## LMCH 65-2024
Specifikace zboží
V souladu s poznámkou -- vyžadován výrobce: _____, kód____ u vybraných položek musí být požadované zboží pořízeno od konkrétního výrobce vzhledem k nutnosti zpětné kompatibility s již provedenými experimenty. Použití obdobného produktu od jiného výrobce není vzhledem k biologické variabilitě předmětného zboží možné a znemožnilo by přenositelnost údajů mezi experimenty a jejich souhrnnou analýzu.
V případě, že zboží je dodáváno v jiném balení než požadovaném, provede dodavatel ocenění tak, aby bylo oceněno požadované množství jednotek (ks, kg, l, ml apod.).
Dodavatel vyplní všechny žlutě podbarvené buňky v tabulce níže, a to pouze pro část, do které podává nabídku. Jednotková cena bude dodavatelem vepsána max. na 2 desetinná místa.
část 01
Položka | Popis | Jednotka | Celkem jednotek | Jednotková cena v Kč bez DPH | Celková cena v Kč bez DPH | Identifikace nabízeného zboží
1 | Centrifuga na 8 konických zkumavek o objemu do 15 ml: - plně automatická, nechlazená - senzor nerovnováhy rotoru spojený s automatickým vypnutím centrifugy - elektronické víko zabraňující otevření centrifugy při provozu a roztočení rotoru s otevřeným víkem - nastavitelné otáčky minimálně až na 5000 rpm, - nastavitelný časovač minimálně v rozmezí 1-30 minut - minimální záruční doba 2 roky | ks | 1 |  | 0
|  |  |  | celková cena část 01 | 0
část 02
Položka | Popis | Jednotka | Celkem jednotek | Jednotková cena v Kč bez DPH | Celková cena v Kč bez DPH | Identifikace nabízeného zboží
1 | 4-místné magnetické míchadlo s ohřevem se samostatně řízenými čtyřmi míchacími místy. Míchací a ohřívací plochy vyrobeny z hliníku, odolné vůči chemikáliím, elektronická regulace otáček a teploty pro každou plochu samostatně. Regulovatelné otáčky min. 1 500 rpm a teplota max. do 370 °C (pro každou plotýnku samostatně). Průměr topné plochy min. 15 cm, možnost použití míchací nádoby o průměru až do 18 cm. Kapacita 0,1 l – 5 l / 1 míchací plocha. Požadovaná záruka přístroje min. 2 roky. | ks | 2 |  | 0
|  |  |  | celková cena část 02 | 0
část 03
Položka | Popis | Jednotka | Celkem jednotek | Jednotková cena v Kč bez DPH | Celková cena v Kč bez DPH | Identifikace nabízeného zboží
1 | Centrifuga pro dvě 96ti jamkové destičky: - rychlé stočení kapiček v PCR destičkách zajišťující správné koncentrace reaktantů ve spodní části jamek, a tak lepší výtěžky - rychlost otáček min. 2700 rpm, 700xg - konstrukce výklopného rotoru zabraňující rozlití i bez použití těsnící pásky - doba odstřeďování max. 30 sekund - automatická elektrická brzda, zpomalení do 5 sekund - vhodná pro většinu používaných PCR destiček a mikrotitračních destiček - max. hmotnost 5 kg - nechlazená | ks | 1 |  | 0
|  |  |  | celková cena část 03 | 0