## Nabídková cena
TABULKA NABÍDKOVÉ CENY
Jednotlivé položky Tabulky nabídkové ceny obsahují sadu komponent pro sestavení tří serverů,
které jsou zvlášť rozepsány v listech A, B a C tohoto sešitu. V dalších listech jsou obsaženy specifikace
těchto komponent.
číslo položky | Název položky | Počet kmpl | Cena 1 kmpl Kč bez DPH | Celková cena Kč bez DPH | Kč DPH 21 % | Celková cena Kč vč. DPH | č. faktury
A | Výpočetní server typu A | 1 |  | 0 | 0 | 0 | 100240065
B | Výpočetní server typu B | 1 |  | 0 | 0 | 0
C | Výpočetní server typu C | 1 |  | 0 | 0 | 0
| V případě, že technické podmínky obsahují odkazy na obchodní firmy, názvy nebo jména a příjmení, specifická označení zboží a služeb, které platí pro určitou osobu, popřípadě její organizační složku za příznačné, patenty na vynálezy, užitné vzory, průmyslové vzory, ochranné známky nebo označení původu, umožňuje zadavatel , výslovně použití i jiných, kvalitativně a technicky obdobných řešení, které naplní zadavatelem požadovanou či odborníkovi zřejmou funkcionalitu, a to v souladu s § 89 odst. 6 Zákona č. 134/2016, o zadávání veřejných zakázek, v platném znění. |  |  |  |  | 9
|  |  |  | Nabídková cena celkem Kč bez DPH | DPH 21 % nabídkové ceny | Nabídková cena celkem Kč vč. DPH
|  |  |  | 0 | 0 | 0
Účastník vyplní odemčené žlutě podbarvené buňky pro:
A) stanovení nabídkové ceny
B) doplnění označení nabízeného modelu (např. part number)
C) doplnění specifikace jednotlivých položek tabulky obsažené v listech tohoto sešitu.
V …………………………. dne …………….2024
………………………………………………………..
za dodavatele

## A Výp. srv. A
Výpočetní server A - položkový rozpis
ID položky | Název položky NABÍZENÝ MODEL | Počet ks | Cena 1 ks Kč bez DPH | Celková cena Kč bez DPH | Kč DPH 21 % | Celková cena Kč vč. DPH
1 | Základní deska | 1 |  | 0 | 0 | 0
2 | Chassis bez zdrojů | 1 |  | 0 | 0 | 0
3 | Chladič | 2 |  | 0 | 0 | 0
4 | Modul síťový | 1 |  | 0 | 0 | 0
5 | Procesor | 2 |  | 0 | 0 | 0
6 | Paměťový modul | 13 |  | 0 | 0 | 0
7 | Scratchový disk | 1 |  | 0 | 0 | 0
8 | Napájecí zdroj 230V | 2 |  | 0 | 0 | 0
9 | Montáž, zahoření, doprava a montáž serveru do racku | 1 |  | 0 | 0 | 0
| V případě, že technické podmínky obsahují odkazy na obchodní firmy, názvy nebo jména a příjmení, specifická označení zboží a služeb, které platí pro určitou osobu, popřípadě její organizační složku za příznačné, patenty na vynálezy, užitné vzory, průmyslové vzory, ochranné známky nebo označení původu, umožňuje zadavatel , výslovně použití i jiných, kvalitativně a technicky obdobných řešení, které naplní zadavatelem požadovanou či odborníkovi zřejmou funkcionalitu, a to v souladu s § 89 odst. 6 Zákona č. 134/2016, o zadávání veřejných zakázek, v platném znění. |  |  |  |  | 9
|  |  |  | Nabídková cena celkem Kč bez DPH SERVER A | DPH 21 % nabídkové ceny | Nabídková cena celkem Kč vč. DPH SERVER A
|  |  |  | 0 | 0 | 0

## B Výp. srv. B
Výpočetní server B - položkový rozpis
ID položky | Název položky NABÍZENÝ MODEL | Počet ks | Cena 1 ks Kč bez DPH | Celková cena Kč bez DPH | Kč DPH 21 % | Celková cena Kč vč. DPH
1 | Základní deska | 1 |  | 0 | 0 | 0
2 | Chassis bez zdrojů | 1 |  | 0 | 0 | 0
3 | Chladič | 2 |  | 0 | 0 | 0
4 | Modul síťový | 1 |  | 0 | 0 | 0
5 | Procesor | 2 |  | 0 | 0 | 0
6 | Paměťový modul | 13 |  | 0 | 0 | 0
7 | Scratchový disk | 1 |  | 0 | 0 | 0
8 | Napájecí zdroj 230V | 0 |  | 0 | 0 | 0
9 | Montáž, zahoření, doprava a montáž serveru do racku | 1 |  | 0 | 0 | 0
| V případě, že technické podmínky obsahují odkazy na obchodní firmy, názvy nebo jména a příjmení, specifická označení zboží a služeb, které platí pro určitou osobu, popřípadě její organizační složku za příznačné, patenty na vynálezy, užitné vzory, průmyslové vzory, ochranné známky nebo označení původu, umožňuje zadavatel , výslovně použití i jiných, kvalitativně a technicky obdobných řešení, které naplní zadavatelem požadovanou či odborníkovi zřejmou funkcionalitu, a to v souladu s § 89 odst. 6 Zákona č. 134/2016, o zadávání veřejných zakázek, v platném znění. |  |  |  |  | 9
|  |  |  | Nabídková cena celkem Kč bez DPH SERVER B | DPH 21 % nabídkové ceny | Nabídková cena celkem Kč vč. DPH SERVER B
|  |  |  | 0 | 0 | 0

## C Výp. srv. C
Výpočetní server C - položkový rozpis
ID položky | Název položky NABÍZENÝ MODEL | Počet ks | Cena 1 ks Kč bez DPH | Celková cena Kč bez DPH | Kč DPH 21 % | Celková cena Kč vč. DPH
1 | Základní deska: | 1 |  | 0 | 0 | 0
2 | Chassis bez zdrojů: | 1 |  | 0 | 0 | 0
3 | Chladič: | 2 |  | 0 | 0 | 0
4 | Modul síťový: | 0 |  | 0 | 0 | 0
5 | Procesor: | 1 |  | 0 | 0 | 0
6 | Paměťový modul: | 13 |  | 0 | 0 | 0
7 | Scratchový disk: | 0 |  | 0 | 0 | 0
8 | Napájecí zdroj 230 V: | 0 |  | 0 | 0 | 0
9 | Montáž, zahoření, doprava a montáž serveru do racku | 1 |  | 0 | 0 | 0
| V případě, že technické podmínky obsahují odkazy na obchodní firmy, názvy nebo jména a příjmení, specifická označení zboží a služeb, které platí pro určitou osobu, popřípadě její organizační složku za příznačné, patenty na vynálezy, užitné vzory, průmyslové vzory, ochranné známky nebo označení původu, umožňuje zadavatel , výslovně použití i jiných, kvalitativně a technicky obdobných řešení, které naplní zadavatelem požadovanou či odborníkovi zřejmou funkcionalitu, a to v souladu s § 89 odst. 6 Zákona č. 134/2016, o zadávání veřejných zakázek, v platném znění. |  |  |  |  | 9
|  |  |  | Nabídková cena celkem Kč bez DPH SERVER C | DPH 21 % nabídkové ceny | Nabídková cena celkem Kč vč. DPH SERVER C
|  |  |  | 0 | 0 | 0

## 1 Základní deska
NABÍZENÝ MODEL: ……………………………………….. Part number:
Technická specifikace | pevný parametr | minimální požadovaný parametr
Základní parametry |  |  | Základní parametry
Typ desky |  | Serverová
Navžená pro 1U server |  | Ano
Navžená pro 2U server |  | Ano
Počet soketů |  | 2
Socket |  | SP5
Integrovaný power distributor |  | Ano
M.2 | 2x NVMe
Počet PCIe 5.0 x8 MCIO konektorů |  | 10
Rozměry |  |  | Rozměry
Šířka [cm] |  | 43,18
Délka [cm] |  | 29,21
Operační paměť |  |  | Operační paměť
Maximální množství operační paměti [TB] |  | 6
Navrženo pro paměti |  | DDR5
Frekvence [MHz] |  | 4800
Počet paměťových DIMM slotů | 24
Podporované množství paměti |  |  | Podporované množství paměti
Podporované množství DIMMů na socket | 1,2,4,6,8,10,12
Konektory |  |  | Konektory
Počet dedicated IPMI LAN portů |  | 1
Možnost připojit VGA port |  | Ano
Počet konektorů USB (3.0) |  | 2
Příslušenství |  |  | Příslušenství
Integrated IPMI 2.0 |  | Ano
KVM with dedicated LAN |  | Ano
Software na správu serveru |  | Ano
Záruka |  |  | Záruka
Záruka |  | 2 roky
Kompatibilita |  |  | Kompatibilita
Validováno výrobcem chassis |  | Ano
Ostaní informace |  |  | Ostaní informace

## 2 Chassis
NABÍZENÝ MODEL: ……………………………………….. Part number:
Technická specifikace | pevný parametr | minimální požadovaný parametr
Základní parametry |  |  | Základní parametry
Typ chassis | 2U
Podpora OCP/AIOM počet slotů |  | 1
Počet diskových pozic 3.5" |  | 12
Počet diskových pozic 2.5" |  | 12
Ližiny jako šoučást chassis |  | Ano
Napájecí zdroj | Nepožadujeme pokud není uvedeno v separátní položce serveru
Rozměry |  |  | Rozměry
Výška | 3.5" (88.9mm)
Šířka | 17,2" (437mm)
Hloubka | 31.6" (747mm)
Napájení |  |  | Napájení
Redundantní (power distributor) pro zdroje 230V |  | Ano
šachty přístupné zezadu, vyměnitelný za běhu |  | Ano
Umístěný na pravé zadní straně chassis (z pohledu zepředu) | Ano
Backplane |  |  | Backplane
12 SAS/SATA/NVMe storage device |  | Ano
Ventilátory |  |  | Ventilátory
Velikost [cm] |  | 8
Počet ventilátorů |  | 4
Expanzní sloty |  |  | Expanzní sloty
Maximální počet slotů PCIe 5.0 x 16 FH (10.5” L) |  | 4
Maximální počet slotů PCIe 5.0 x 8 FH (10.5” L) |  | 8
Nakonfigurované PCIe 5.0 x 16 | 3
Nakonfigurované PCIe 5.0 x 8 | 2
Slot na přídavný síťový modul |  | 1
Varianta chassis |  |  | Varianta chassis
Možnost rozšířit na zapojení 12x NVMe disků |  | Ano
Možnost rozšířit na zapojení 12x SATA disků |  | Ano
Možnost rozšířit na zapojení 12x SAS disků |  | Ano
Podpora High Wattage CPU |  | Ano
Konektory |  |  | Konektory
PCIe 5.0 x8 MCIO [maximální počet] |  | 10
Ovládání |  |  | Ovládání
Power button |  | Ano
Reset button |  | Ano
Power LED |  | Ano
HDD LED |  | Ano
NIC LED |  | Ano
Kompatibilita |  |  | Kompatibilita
Validováno výrobcem základní desky |  | Ano
Ostaní informace |  |  | Ostaní informace

## 3 Chladič
NABÍZENÝ MODEL: ……………………………………….. Part number:
Technická specifikace | pevný parametr | minimální požadovaný parametr
Základní parametry |  |  | Základní parametry
Navrženo pro server velikosti |  | 2U
Navrženo pro socket |  | SP5
Aktivní chladič |  | Ano
TDP-Class [W] |  | 400
Montáž |  | Šrouby a pružiny
Maximální rychlost otáček [RPM] |  | 10000
Maximální hlučnost [dB(A)] |  | 57.5
Umístění ventilátoru |  | Uprostřed chladiče
Rozměry ventilátoru |  |  | Rozměry
délka [mm] |  | 60
Výška [mm] |  | 60
Hloubka [mm] |  | 25
Kompatibilita |  |  | Kompatibilita
Certifikace RoHS |  | Ano
Certifikace REACH |  | Ano
Kompatibilní se základní deskou |  | Ano
Kompatibilní s chassis |  | Ano
Kompatibilní s procesorem |  | Ano
Ostaní informace |  |  | Ostaní informace

## 4 Modul síťový
NABÍZENÝ MODEL: ……………………………………….. Part number:
Technická specifikace | pevný parametr | minimální požadovaný parametr
Základní parametry |  |  | Základní parametry
Dual-port 10Gbps controller |  | Ano
Interface | PCI-E 3.0 x8 (8GT/s)
Konektory |  | 2x RJ45
TruFlow Technology |  | Ano
PXE boot |  | Ano
Součástí propojovací kabel se základní deskou |  | Ano
Podporované síťové technologie |  |  | Podporované síťové technologie
Podpora Jumbo Frames (up to 9600-byte) |  | Ano
802.3x flow control |  | Ano
Link Aggregation (802.3ad) |  | Ano
Virtual LANs 802.1q VLAN tagging |  | Ano
Konfigurovatelná akcelerace toku |  | Ano
IEEE 1588 a Time Sync |  | Ano
vSAN/RDMA |  | Ano
Popdpora snižování zátěže procesoru |  |  | Popdpora snižování zátěže procesoru
Podporuje výpočet checksumu v NIC |  | TCP, UDP, IPv4, IPv6
Podpora bufferování při posílání |  | TCP
Podpora spojování segmentů při přijímání |  | Ano
Podpora bufferování při přijímání |  | Ano
Receive Side Scaling (RSS) |  | Ano
Transmit Side Scaling (TSS) |  | Ano
NIC partitioning (NPAR) |  |  | NIC partitioning (NPAR)
Počet podporovaných oddílů | 16
QoS per partition |  | Ano
Partitioning control via sideband communication |  | Ano
Filtrování podle MAC/VLAN [počet podporovaných filterů] |  | 64
Konfigurace podpory snižování zátěže procesoru |  | per partition
Podpora VEB/VEPA |  | Ano
Zpracování toku |  |  | Zpracování toku
Vyhledávání v toku podle | přesný řetězec / wildcard
Přidávání a mazání VLAN |  | Ano
NAT/NAPT |  | Ano
Mirroring |  | Ano
Virtualizační technologie |  |  | Virtualizační technologie
Podpora NetQueue, VMQueue, and Multiqueue [počet virtualních adaptérů] | 128
VXLAN |  | Ano
NVGRE |  | Ano
Kompatibilita |  |  | Kompatibilita
Kompatibilní s chassis |  | Ano
Ostaní informace |  |  | Ostaní informace

## 5 Procesor
NABÍZENÝ MODEL: ……………………………………….. Part number:
Technická specifikace | pevný parametr | minimální požadovaný parametr
Základní parametry |  |  | Základní parametry
Počet jader | 32
Počet vláken | 64
Základní frekvence [GHz] |  | 3,85
Turbo frekvence [GHz] |  | 4,30
Velikost L1 [MB] | 2
Velikost L2 [MB] | 32
Velikost L3 [MB] | 256
Socket |  | SP5
Frekvence paměti podporované procesorem [MHz] |  | 4800
Počet podporovaných paměťových kanálů | 12
Šířka pásma paměti [GB/s] |  | 460,8
Maximální TDP [W] |  | 320
Maximální počet linek PCI Express |  | 128
Verze PCI Express slotů |  | 5.0
Navržený pro základní desku s počtem soketů |  | 1P/2P
Ostaní informace |  |  | Ostaní informace

## 6 Paměťový modul
NABÍZENÝ MODEL: ……………………………………….. Part number:
Technická specifikace | pevný parametr | minimální požadovaný parametr
Základní parametry |  |  | Základní parametry
Typ |  | DDR5
Kapacita [GB] | 16
Typ |  | RDIMM
Memory speed [MHz] | 4800
Rank |  | 2Rx8
Voltage [V] |  | 1,1
ECC |  | ECC REG DIMM
CAS latence |  | CL40
Certifikace RoHS |  | Ano
Certifikace REACH |  | Ano
Počet pinů | 288
Modulová konfigurace |  | 2048M x 8
Kompatibilita |  |  | Kompatibilita
Validováno výrobcem základní desky |  | Ano
Záruka |  |  | Záruka
Rozšířená záruka |  | 5 let
Ostaní informace |  |  | Ostaní informace

## 7 Scratchový disk
NABÍZENÝ MODEL: ……………………………………….. Part number:
Technická specifikace | pevný parametr | minimální požadovaný parametr
Základní parametry |  |  | Základní parametry
Formát ["] |  | 2,5
Sběrnice PCIe 4.0 x4 |  | Ano
Kapacita [TB] | 3.84
Určeno pro server |  | Ano
Životnost [DWPD] |  | 1.0 (5 let)
Rychlost sekvenčního čtení minimálně [MB/s] |  | 6900
Rychlost sekvenčního zápisu minimálně [MB/s] |  | 4100
Rychlost náhodného čtení minimálně [IOPS] |  | 1 000 K
Rychlost náhodného zápisu minimálně [IOPS] |  | 180K
Rozšířená záruka |  |  | Rozšířená záruka
Rozšířená záruka |  | 5 let
Ostaní informace |  |  | Ostaní informace

## 8 Napájecí zdroj 230V
NABÍZENÝ MODEL: ……………………………………….. Part number:
Technická specifikace | pevný parametr | minimální požadovaný parametr
Základní parametry |  |  | Základní parametry
konektor IEC 60320 C14 |  | Ano
Příkon (W) | 1600
Napájecí kabely 230V |  | Nepožadujeme
Certifikace 80-PLUS Titanium |  | Ano
Validováno výrobcem chassis |  | Ano
Ostaní informace |  |  | Ostaní informace