## Nabídková cena
TABULKA NABÍDKOVÉ CENY
číslo položky | Název položky NABÍZENÝ MODEL | Počet ks | Cena 1 ks Kč bez DPH | Celková cena Kč bez DPH | Kč DPH 21 % | Celková cena Kč vč. DPH | č. faktury
1 | 1 Tiskárna: | 1 |  | 0 | 0 | 0 | 202240124
2 | 2 Multifunkční tiskárna: | 1 |  | 0 | 0 | 0
3 | 3 PC sestava: | 5 |  | 0 | 0 | 0
4 | 4 MiniPC: | 6 |  | 0 | 0 | 0
5 | 5 Notebook 1: | 2 |  | 0 | 0 | 0
6 | 6 Notebook 2: | 1 |  | 0 | 0 | 0
7 | 7 Externí disk: | 1 |  | 0 | 0 | 0
8 | 8 Tablet: | 1 |  | 0 | 0 | 0
9 | 9 Hard disk: | 2 |  | 0 | 0 | 0
10 | 10 Dock: | 2 |  | 0 | 0 | 0
c
V případě, že technické podmínky obsahují odkazy na obchodní firmy, názvy nebo jména a příjmení, specifická označení zboží a služeb, které platí pro určitou osobu, popřípadě její organizační složku za příznačné, patenty na vynálezy, užitné vzory, průmyslové vzory, ochranné známky nebo označení původu, umožňuje zadavatel , výslovně použití i jiných, kvalitativně a technicky obdobných řešení, které naplní zadavatelem požadovanou či odborníkovi zřejmou funkcionalitu, a to v souladu s § 89 odst. 6 Zákona č. 134/2016, o zadávání veřejných zakázek, v platném znění.
|  |  |  | Nabídková cena celkem Kč bez DPH | DPH 21 % nabídkové ceny | Nabídková cena celkem Kč vč. DPH
|  |  |  | 0 | 0 | 0
Účastník vyplní odemčené žlutě podbarvené buňky pro:
A) stanovení nabídkové ceny
B) doplnění označení nabízeného modelu (např. part number)
C) doplnění specifikace jednotlivých položek tabulky obsažené v listech tohoto sešitu.
V …………………………. dne …………….2024
………………………………………………………..
za dodavatele

## 1 Tiskárna
NABÍZENÝ MODEL: ……………………………………….. Part number:
Technická specifikace | pevný parametr | minimální požadovaný parametr
Technologie tisku |  |  | Technologie tisku
Druh tisku | barevný laserový nebo LED tisk
Rozlišení [DPI] |  | 1 200 x 1 200
Automatický oboustranný tisk | ano
Rychlost tisku barevně jednostranně [str/min] |  | 30
Rychlost tisku barevně oboustranně [str/min] |  | 10
Čekaní na první černobílou stranu [s] |  | max. 10
Zpracování papíru |  |  | Zpracování papíru
Formát papíru |  | A4
Maximální gramáž papíru pro jednostranný tisk ze zásobníku [g/m2] |  | 200
Maximální gramáž papíru pro oboustranný tisk ze zásobníku [g/m2] |  | 100
Kapacita vstupního zásobníku [listy A4] |  | 250
Kapacita ručního podavače [listy A4] |  | 1
Kapacita výstupního zásobníku [listy A4] |  | 100
Rozhraní |  |  | Rozhraní
Ethernet | RJ-45 | 1000 BASE-TX
WiFi | 802.11 g/n, 2.4GHz i 5GHz pásmo, šifrování WPA2
USB |  | 2.0
Podporované formáty dat | PCL6, PostScript level 3, PDF
Pro provoz vyžadováno připojení k Internetu | ne
Kompatibilita |  |  | Kompatibilita
Podporované operační systémy | Linux
Ostatní parametry |  |  | Ostatní parametry
Akustický tlak při tisku [dbA] |  | max. 55
Doporučené měsíční zatížení [strany A4] |  | 5000
Skener | ne
Rozměry [cm] - výška |  | max 35
Hmotnost [kg] |  | max. 25
Kapacita náhradních tonerových kazet (nejsou součástí objednávky) [strany A4] |  | 5000
Další informace |  |  | Další informace

## 2 MF tiskárna
NABÍZENÝ MODEL: ……………………………………….. Part number:
Technická specifikace | pevný parametr | minimální požadovaný parametr
Technologie tisku |  |  | Technologie tisku
Druh tisku | černobílý laserový tisk
Rozlišení [DPI] |  | 1 200 x 1 200
Automatický oboustranný tisk | ano
Rychlost tisku jednostranně [str/min] |  | 30
Rychlost tisku oboustranně [str/min] |  | 15
Čekaní na první stranu [s] |  | max. 10
Skenování |  |  | Skenování
Druh | barevný
Rozlišení [DPI] |  | 600 x 600
Barevná hloubka [bity na složku] |  | 8
Rychlost černobíle [str/min] |  | 20
Automatický podavač | ano
Zpracování papíru |  |  | Zpracování papíru
Formát papíru pro tisk i skenování |  | A4
Maximální gramáž papíru pro jednostranný tisk [g/m2] |  | 160
Maximální gramáž papíru pro oboustranný tisk [g/m2] |  | 100
Kapacita vstupního zásobníku pro tisk [listy A4] |  | 250
Kapacita ručního podavače pro tisk [listy A4] |  | 1
Kapacita výstupního zásobníku pro tisk [listy A4] |  | 100
Rozhraní |  |  | Rozhraní
Ethernet | RJ-45 | 100BASE-TX
USB |  | 2.0
Podporované formáty dat pro tisk | PCL6, Postscript Level 3, PDF
Pro provoz vyžadováno připojení k Internetu | ne
Kompatibilita |  |  | Kompatibilita
Podporované operační systémy | Linux
Ostatní parametry |  |  | Ostatní parametry
Akustický tlak při tisku [dbA] |  | max. 55
Doporučené měsíční zatížení [strany A4] |  | 2000
Rozměry (včetně podavače) [cm] výška |  | max. 32
Kapacita náhradních tonerových kazet (nejsou součástí objednávky) [strany A4] |  | 3000
Další informace |  |  | Další informace

## 3 PC sestava
NABÍZENÝ MODEL: ……………………………………….. Part number:
Technická specifikace | pevný parametr | minimální požadovaný parametr
Procesor |  |  | Procesor
Specifikace procesoru | socket AM4 nebo AM5 podpora PCIe 4.0 nebo novější
Základní taktovací frekvence [GHz] |  | 3.6
Počet vláken |  | 12
Základní deska |  |  | Základní deska
Specifikace základní desky | microATX, socket AM4 nebo AM5, M.2 2280 NVMe, SATA III
Konektivita | 1000BASE-T ethernet, | USB verze 3.0 USB 2x
Skříň |  |  | Skříň
Požadavky | skříň se solidním mechanickým provedením a dostupností komponent
Konektivita | USB 2x, zvuk | USB verze 3.0
Grafická karta |  |  | Grafická karta
Umístění | může být integrovaná v CPU / zákl. desce
Konektivita | rozhraní DisplayPort, HDMI
Chladič na procesor |  |  | Chladič a procesor
Hlučnost [dB] |  | Max. 25
Možnost dodání společně s CPU | Ano
Paměť |  |  | Paměť
Typ paměti | DDR4 nebo DDR5
Velikost operační paměti [GB] |  | Celkem 32
Počet modulů |  | 2
Frekvence [MHz] |  | 3200
CL, pokud je paměť typu DDR4 |  | Max. 16
CL, pokud je paměť typu DDR5 |  | Max. 46
Zdroj |  |  | Zdroj
Typ zdroje | ATX, kategorie 80+ Gold
Další informace |  |  | Další informace
Díly musí být navzájem kompatibilní | Ano
Dodat včetně montáže | Ne

## 4 MiniPC
NABÍZENÝ MODEL: ……………………………………….. Part number:
Technická specifikace | pevný parametr | minimální požadovaný parametr
Procesor |  |  | Procesor
Základní taktovací frekvence [GHz] |  | 3.2
Boost frekvence [Ghz] |  | 4
Počet vláken na každé jádro |  | 2
Počet jader | všechna jádra splňují ostatní parametry | 6
Podpora virtualizace | ano
Základní deska |  |  | Základní deska
Konektivita základní desky | M.2 2280 NVMe, SATA III
Skříň |  |  | Skříň
Počet USB | všechny konektory splňují verzi | 4x USB A 1x USB C
Verze USB |  | USB 3.0
Konektivita video | HDMI, DisplayPort
Konektivita Ethernet |  | Rychlost 2.5 Gbit
Rozměry | provedení mini PC vejde se do 20 x 20 x 10 cm
Grafická karta |  |  | Grafická karta
Umístění |  | může být integrovaná v CPU / zákl. desce
Konektivita | rozhraní DisplayPort, HDMI
Paměť |  |  | Paměť
Typ paměti | DDR4 nebo DDR5
Velikost operační paměti [GB] |  | Celkem 32
Počet modulů |  | 2
Frekvence [MHz] |  | 3200
CL, pokud je paměť typu DDR4 |  | Max. 20
CL, pokud je paměť typu DDR5 |  | Max. 46
Dodání separátně | Možné
Operační systém |  |  | Operační systém
Bez operačního systému | Ano
Kompatibilita s OS Linux | Ano
Další informace |  |  | Další informace
Díly musí být navzájem kompatibilní | Ano
Dodat včetně montáže | Ne

## 5 Notebook 1
NABÍZENÝ MODEL: ……………………………………….. Part number:
Technická specifikace | pevný parametr | minimální požadovaný parametr
Procesor |  |  | Procesor
Počet jader |  | 8
Instrukční sada | ARM
Grafická karta |  |  | Grafická karta
Počet jader |  | 10
Kompatibilita |  |  | Kompatibilita
Operační systém | MacOS
Displej/Grafika |  |  | Displej/Grafika
Úhlopříčka displeje ["] | Min 13.7, Max 14.5
Rozlišení displeje |  | 2 560 x 1 440 (2k)
Úložiště |  |  | Úložiště
Kapacita [GB] |  | 512
Technologie | SSD
Operační paměť |  |  | Operační paměť
Velikost operační paměti [GB] |  | 16
Rozhraní |  |  | Rozhraní
USB | Konektor USB-C | Verze 3.0
WiFi |  | Verze 6 (802.11ax)
HDMI výstup [počet] |  | 1
Další informace |  |  | Další informace
Hmotnost nejvýše [kg] |  | 2

## 6 Notebook 2
NABÍZENÝ MODEL: ……………………………………….. Part number:
Technická specifikace | pevný parametr | minimální požadovaný parametr
Procesor |  |  | Procesor
Počet jader |  | 16
Taktovací frekvence alespoň šesti jader [GHz] |  | 3.8
Grafická karta |  |  | Grafická karta
Integrovaná do CPU | Ne
Velikost paměti nesdílené s hlavní operační pamětí [GB] |  | 6
Kompatibilita |  |  | Kompatibilita
Operační systém | Linux
Displej/Grafika |  |  | Displej/Grafika
Úhlopříčka displeje ["] | Min 14.5, Max 15.7
Rozlišení displeje |  | 2 560 x 1 440 (2k)
Dotykový | ano
Lze překlopit o 360° | ano
Úložiště |  |  | Úložiště
Kapacita [GB] |  | 1000
Technologie | SSD
Rozhraní | M.2
Protokol | NVMe
Operační paměť |  |  | Operační paměť
Velikost operační paměti [GB] |  | 32
Technologie |  | DDR5 nebo LPDDR5
Frekvence [MHz] |  | 6000
Rozhraní |  |  | Rozhraní
USB | konektor USB-C | Verze 3.0
HDMI výstup [počet] | 1
WiFi |  | Verze 6 (802.11ax)
Další informace |  |  | Další informace
Hmotnost [kg] |  | Max. 2
Rozměry |  | Vejde se do 360 x 250 x 20 mm

## 7 Ext. disk
NABÍZENÝ MODEL: ……………………………………….. Part number:
Technická specifikace | pevný parametr | minimální požadovaný parametr
Základní parametry |  |  | Základní parametry
Typ disku | HDD nebo SSD
Rozměr disku | 2.5“
Kapacita [GB] |  | 5000
Rozhraní (možno přes dodaný kabel) | USB-A
Verze rozhraní USB |  | 3.0
Další informace |  |  | Další informace
Hmotnost nejvýše [g] |  | 300

## 8 Tablet
NABÍZENÝ MODEL: ……………………………………….. Part number:
Technická specifikace | pevný parametr | minimální požadovaný parametr
Procesor |  |  | Procesor
Taktovací frekvence [GHz] |  | 3.4
Počet jader |  | 8
Operační systém |  |  | Operační systém
Android |  | Verze 14
Displej/Grafika |  |  | Displej/Grafika
Úhlopříčka displeje ["] | Min 14.5“, Max 15“
Rozlišení displeje |  | 2560 x 1440 (QHD)
Úložiště |  |  | Úložiště
Kapacita [GB] |  | 256
Baterie |  |  | Baterie
Kapacita [mAh] |  | 10000
Operační paměť |  |  | Operační paměť
Velikost operační paměti [GB] |  | 12
Rozhraní |  |  | Rozhraní
USB | konektor USB-C | Verze 3.0, nabíjení 40W
WiFi |  | Verze 6
Bluetooth |  | Verze 5.1
MicroSD |  | Alespoň 1 TB
Výbava |  |  | Výbava
Podpora aktivního stylusu (např. Technologie Wacom, N-TRIG nebo podobné) | Ano
Dodání včetně aktivního stylusu | Ano
Další informace |  |  | Další informace
Hmotnost [g] |  | Max. 600
Stupeň krytí |  | IP68

## 9 Hard disk
NABÍZENÝ MODEL: ……………………………………….. Part number:
Technická specifikace | pevný parametr | minimální požadovaný parametr
Základní parametry |  |  | Základní parametry
Typ disku | HDD
Rozměr disku | 3.5“
Kapacita [GB] |  | 8000
Rozhraní | SATA
Technologie záznamu | CMR
Výkon |  |  | Výkon
Rychlost SATA [Gb/s] |  | 6
Rychlost čtení [MB/s] |  | 200
Rychlost zápisu [MB/s] |  | 200
Otáčky [ot./min] |  | 5400
Další informace |  |  | Další informace

## 10 Dock
NABÍZENÝ MODEL: ……………………………………….. Part number:
Technická specifikace | pevný parametr | minimální požadovaný parametr
Základní parametry |  |  | Základní parametry
Dodání včetně napájecího adaptéru | ano
Podpora více monitorů | ano
Grafické výstupy | HDMI nebo DisplayPort | 2x
Ethernet | ano | 1 Gbps
Nabíjení připojeného zařízení [W] |  | 100
USB Typ A |  | Verze 3.0, 2x
USB Typ C |  | Verze 3.0, 2x
Další informace |  |  | Další informace