## Nabídková cena
TABULKA NABÍDKOVÉ CENY
číslo položky | Název položky NABÍZENÝ MODEL | Počet ks | Cena 1 ks Kč bez DPH | Celková cena Kč bez DPH | Kč DPH 21 % | Celková cena Kč vč. DPH | č. faktury
1 | Paměťový modul: | 19 |  | 0 | 0 | 0 | 113240204
| V případě, že technické podmínky obsahují odkazy na obchodní firmy, názvy nebo jména a příjmení, specifická označení zboží a služeb, které platí pro určitou osobu, popřípadě její organizační složku za příznačné, patenty na vynálezy, užitné vzory, průmyslové vzory, ochranné známky nebo označení původu, umožňuje zadavatel , výslovně použití i jiných, kvalitativně a technicky obdobných řešení, které naplní zadavatelem požadovanou či odborníkovi zřejmou funkcionalitu, a to v souladu s § 89 odst. 6 Zákona č. 134/2016, o zadávání veřejných zakázek, v platném znění. |  |  |  |  | 9
Účastník vyplní odemčené žlutě podbarvené buňky pro:
A) stanovení nabídkové ceny
B) doplnění označení nabízeného modelu (např. part number)
C) doplnění specifikace jednotlivých položek tabulky obsažené v listech tohoto sešitu.
V …………………………. dne …………….2024
………………………………………………………..
za dodavatele

## 1 Paměťový modul
NABÍZENÝ MODEL: ……………………………………….. Part number:
Technická specifikace | pevný parametr | minimální požadovaný parametr
Základní parametry |  |  | Základní parametry
Typ |  | DDR5
Kapacita [GB] | 16
Typ |  | RDIMM
Memory speed [MHz] | 4800
Rank |  | 2Rx8
Voltage [V] |  | 1,1
ECC |  | ECC REG DIMM
CAS latence |  | CL40
Certifikace RoHS |  | Ano
Certifikace REACH |  | Ano
Počet pinů | 288
Modulová konfigurace |  | 2048M x 8
Kompatibilita |  |  | Kompatibilita
Validováno výrobcem základní desky MBD-H13DSH |  | Ano
Záruka |  |  | Záruka
Rozšířená záruka |  | 5 let
Ostaní informace |  |  | Ostaní informace