## Nabídková_cena
TABULKA NABÍDKOVÉ CENY
Číslo položky | Název položky NABÍZENÝ PRODUKT | Počet | Cena 1 ks Kč bez DPH | Celková cena Kč bez DPH | Kč DPH 21% | Celková cena Kč vč. DPH | č. faktury
1 | Tablet s elektronickým papírem: | 2 | 0 | 0 | 0 | 0 | 306240190
2 | Konferenční kamera 4K: | 1 | 0 | 0 | 0 | 0
3 | Notebook 1: | 1 | 0 | 0 | 0 | 0
4 | Dokovací stanice: | 2 | 0 | 0 | 0 | 0
5 | Notebook 2: | 1 | 0 | 0 | 0 | 0
V případě, že technické podmínky obsahují odkazy na obchodní firmy, názvy nebo jména a příjmení, specifická označení zboží a služeb, které platí pro určitou osobu, popřípadě její organizační složku za příznačné, patenty na vynálezy, užitné vzory, průmyslové vzory, ochranné známky nebo označení původu, umožňuje zadavatel , výslovně použití i jiných, kvalitativně a technicky obdobných řešení, které naplní zadavatelem požadovanou či odborníkovi zřejmou funkcionalitu, a to v souladu s § 89 odst. 6 Zákona č. 134/2016, o zadávání veřejných zakázek, v platném znění.
|  |  |  | Nabídková cena celkem Kč bez DPH | DPH 21 % nabídkové ceny | Nabídková cena celkem Kč vč. DPH
|  |  |  | 0 | 0 | 0
Účastník vyplní odemčené žlutě podbarvené buňky pro:
a) stanovení nabídkové ceny
b) doplnění označení nabízeného produktu (např. part number)
c) doplnění specifikace jednotlivých položek tabulky obsažené v listech tohoto sešitu
V …………………………. dne …………….2024
………………………………………………………..
za dodavatele

## 1Tablet s elektronickým papírem
NABÍZENÝ MODEL ..... Part number: .....
Technická specifikace | pevný parametr | minimální požadovaný parametr
Základní parametry |  |  | Základní parametry
RAM |  | min 2 GB
Disk |  | min 64GB
Displej |  |  | Displej
Typ | digitální papír (e-ink), barevný, podsvícený
Uhlopříčka | poměr stran 4:3 | 11.8"
Rozlišení |  | 2 100 x 1 600
Integrované konektory USB-C | ano
Zabezpečení |  |  | Zabezpečení
Šifrování na zařízení | ano
Multifaktorové ověření | ano
Secure boot | ano
Konektivita |  |  | Konektivita
WiFi |  | 2,4 Ghz a 5 Ghz
Ostatní parametry |  |  | Ostatní parametry
Hmotnost |  | max. 550 g
Kapacita baterie |  | 5000 mAh
Podpora dokumentů | PDF, EPUB, PNG, SVG
Podpora převodu ručně psaného textu na strojový v češtině | ano
Stylus | se zabudovanou gumou
Obal | s magnetickým hřbetem
Materiál obalu | PU kůže
Další informace |  |  | Další informace

## 2 Konferenční kamera
NABÍZENÝ MODEL ..... Part number: .....
Technická specifikace | pevný parametr | minimální požadovaný parametr
Základní parametry |  |  | Základní parametry
Rozlišení |  | 4 096 x 2 160
Vlastnosti | autofocus
Upevnění | Závit 1/4“ pro stativ, uchycení na monitor klipem
Zorné pole |  | min 90°, Vertikální 52°
Zoom |  | 5 x
Krytka objektivu | ano
Mikrofon | ano
Potlačení šumu | Ano
Typ mikrofonu | stereofonní, duální
Rozhraní | USB-C
Certifikace
Certifikováno pro Skype for Business | ano
Certifikováno pro Teams | ano
Certifikováno pro Zoom | ano
Certifikováno pro Fuze | ano
Certifikováno pro Cortana | ano
Certifikováno pro Windows Hello | ano
Certifikováno pro Cisco Jabber | ano
Certifikováno pro SwiftCapture | ano
Další informace |  |  | Další informace
Délka kabelu |  | min 2,2 m

## 3 Notebook 1
NABÍZENÝ MODEL ..... Part number: .....
Technická specifikace | pevný parametr | minimální požadovaný parametr
Základní parametry |  |  | Základní parametry
CPU |  | Ultra 7 12C (2P + 8E + 2LPE)
Paměť | DDR5 | 32GB
Celkový počet paměťových slotů |  | 2
Disk | SSD M.2 NVMe | 1000GB
Displej |  |  | Displej
typ displeje | IPS
velikost displeje |  | 14"
rozlišení displeje |  | 1920×1200
Svítivost |  | 400nits
Konektivita |  |  | Konektivita
HDMI | ano | 2.1
Thunderbolt 4 |  | 2×
USB 3.2 Gen 2 (USB 3.0) |  | 1×
USB 3.2 Gen 1 (USB 3.0) |  | 1×
Bluetooth |  | Bluetooth v5.3
WiFi | 802.11ax (6GHz)
Verze WiFi |  | WiFi 6E
Audio | Combo Audio Jack
RJ45 | 1x
Webkamera |  | 5,0MP + IR
Operační systém |  |  | Operační systém
OS | Windows 11
Ostatní požadavky |  |  | Ostatní požadavky
Baterie | Integrovaná | min 52Wh
Klávesnice | podsvícená
Trackpoint | ano
Jazyk klávesnice | CZ, SK
Nabíjení přes USB-C | ano
Čtečka otisků prstů | ano
Čtečka čipových karet | ano
Další informace |  |  | Další informace
Zámek Kensington | ano
Konstrukce splňuje standardy min MIL-STD-810H | ano
Hmotnost |  | max 1,4 kg

## 4 Dokovací stanice
NABÍZENÝ MODEL ..... Part number: .....
Technická specifikace | pevný parametr | minimální požadovaný parametr
Základní konektivia |  |  | Základní konektivia
Video Porty |  |  | Video Porty
Display Port |  | 2x
HDMI Port |  | 1x
USB Porty
3x USB3.1 |  | 3x
2x USB2.0 |  | 2x
1x USB-C |  | 1x
Audio Porty |  |  | Audio Porty
Combo Audio Jack |  | 1x
Ethernet |  |  | Ethernet
Gigabit Ethernet |  | 1x
Další parametry |  |  | Další parametry
Mechanické zabezpečení |  |  | Mechanické zabezpečení
slot pro bezpečnostní zámek | ano
Počet externích LCD |  | 3
Max. Rozlišení / Frekvence |  |  | Max. Rozlišení / Frekvence
3840x2160 @60Hz |  | 2x
3840x2160 @30Hz |  | 1x
Vstupní výkon |  | 90 W
Tlačítko napájení |  | Ano
Podporuje funkce správu přes síť | ano
Podpora PXE boot, Wake-on LAN z režimu spánku | ano
Pass through MAC adresy do doku | ano
Ostatní požadvky |  |  | Ostatní požadvky
Napájecí adaptér v balení min 90W | ano

## 5 Notebook 2
NABÍZENÝ MODEL ..... Part number: .....
Technická specifikace | pevný parametr | minimální požadovaný parametr
Základní parametry |  |  | Základní parametry
CPU | ARM | 12 core
Paměť | DDR5
Velikost paměti |  | 16 GB
Disk | SSD M.2 NVMe | 1 000 GB
Grafická karta |  |  | Grafická karta
Typ grafické karty | integrovaná
Displej |  |  | Displej
typ displeje | PixelSense Flow
velikost displeje |  | 15"
Svítivost |  | 600 nit
Rozlišení displeje |  | 2 496 x 1 664
Dotykový displej | 3:2 | min 120 hz,
Konektivita |  |  | Konektivita
Thunderboldt 4 |  | 2×
USB 3.2 Gen 1 (USB 3.0) |  | 1×
Bluetooth |  | Bluetooth v5.3
WiFi | 802.11ax (6GHz)
Verze WiFi |  | WiFi 6
Webkamera |  | 1 920 × 1 080p
Operační systém |  |  | Operační systém
OS | Windows 11
Ostatní požadavky |  |  | Ostatní požadavky
Baterie | Integrovaná | 54 Wh
Klávesnice | podsvícená
Jazyk klávesnice | mezinárodní
Čtečka otisků prstů | ano
Hmotnost |  | max 1,2 kg