## Část 1
poř.č. | název | popis (minimální parametry) | množstevní jednotka | Kč/jednotka bez_DPH | počet | cena celkem / Kč bez DPH | úplný výčet zařízení a jejich dílčích částí s přesným obchodním označením výrobce (objednací kód).
Příloha č. 2 Výzvy - Položkový rozpočet - část 1 veřejné zakázky
| 1.1 | Hardware - AV technika
1. | Video matice | Maticový přepínač HDMI. Minimální požadavky: 4x HDMI vstup, 4x HDMI výstup, 2x analogový stereo audio výstup + digital Obraz: podpora rozlišení 4K/60 a UHD/60 @ 4:4:4, datový tok až 18 Gb/s, podpora HDMI 2.0b, HDCP 2.2, podpora 3D a HDR Audio: vestavěný de-embeder audio složky z HDMI signálu, 2x digitální audio výstup S/PDIF (LPCM 2-channel, 16/20/24 bit, 32/44.1/48 kHz sampling, Dolby Digital (AC-3) 6-channel, 640k mbr, 32/44.1/48 kHz sampling, DTS 7-channel, 1536k max bit rate, 44.1/48 kHz sampling), možnost nastavení hlasitosti řídicím systémem, audio výstupy volně konfigurovatelné s libovolným HDMI výstupem s možností konfigurace prostřednictvím řídicího systému Ostatní: HDMI konektory s možností osazení HDMI kabelu s bezpečnostním šroubkem zabraňující neodborné manipulaci, obousměrný RS-232 pro ovládání z nadřazeného systému, Ethernet port pro ovládání a nastavení řídicím systém a PC, rozměry max. 1U / 19" | ks |  | 1 | 0
2. | Audio mixážní matice | Audio mixážní matice DSP 12 analog MIC/line Input 8 analog Output, možnost propojení s koncovým zesilovačem digitálně prostřednictvím vlastní sběrnice nebo DANTE. | ks |  | 1 | 0
3. | Přípojné místo | Přípojné místo v celokovovém provedení s víkem. Osazeno: 1x 230V, 1x HDMI1x LAN, 1x audio, 1x USB-A, černé nebo nerezové provedení | ks |  | 1 | 0
4. | Mikrofon | Mikrofon na husím krku, délka 34,5 cm | ks |  | 1 | 0
5. | Příslušenství audio technika | Další technické vybavení Kabeláž a drobný instalační materiál | ks |  | 1 | 0
| 1.2 | Hardware - rozvaděč elektro
6. | Komunikační jednotka | Komunikační jednotka RS-232 / PEbus nebo jinou interní sběrnici, kompatiblíní s řídicím systémem, montáž na DIN, šířka maximálně 2 moduly po 17,5 mm, napájení po sběrnici systému. | ks |  | 1 | 0
7. | Spínací jednotka | Spínací jednotka. Minimální požadavky: 6x samostatné relé 230V / 10A, indikační LED dioda pro stav každého kanálu, vstupy pro bezpotenciálové kontakty z externích tlačítek, testovací a ovládací tlačítka pro každý okruh na čelním panelu, programovatelné parametry pro každé relé (odezva na vstup, zpožděné zapnutí/vypnutí, sekvence pro ovládání motorových okruhů), ovládání pomocí komunikační sběrnice, možnost zapojení výstupů NO/NC, montáž na DIN, šířka maximálně 6 modulů po 17,5 mm. | ks |  | 1 | 0
8. | Stmívací jednotka | Stmívací dvoukanálová jednotka. Minimální požadavky: 2x nezávislý okruh 0-10V, možnost připojení periferií s rozhraním 0-10V, schopnost pohlcovat proud až 100mA (více než 100 předřadníků), dva silové výstupy automaticky spínající je-li napětí analogového výstupu větší než 1 V (napájení předřadníků zářivek), indikační LED dioda pro stav každého kanálu, vstupy pro bezpotenciálové kontakty z externích tlačítek, testovací a ovládací tlačítka pro každý okruh na čelním panelu, programovatelné parametry (odezva na vstupy, min., max. hodnota výstup. napětí, rychlost přeběhu), indikace výstupní úrovně, ovládání pomocí komunikační sběrnice, možnost zapojení výstupů NO/NC, montáž na DIN, šířka maximálně 6 modulů po 17,5 mm. | ks |  | 1 | 0
9. |  | Další technické vybavení Kabeláž a drobný instalační materiál | ks |  | 1 | 0
| 1.3 | Práce, služby
10. | Instalace AV techniky | Instalace video techniky | hod |  |  | 0
11. | Instalace AV techniky | Programování | hod |  |  | 0
12. | Instalace AV techniky | Další činnosti - dokumentace sk. stavu, manuál, zaškolení, likvidace odpadu, doprava a další dle skutečnosti | set |  | 1 | 0
|  | Cena celkem bez DPH |  |  |  | 0

## Část 2
poř.č. | název | popis (minimální parametry) | množstevní jednotka | Kč/jednotka bez_DPH | počet | cena celkem / Kč bez DPH | úplný výčet zařízení a jejich dílčích částí s přesným obchodním označením výrobce (objednací kód).
Příloha č. 2 Výzvy - Položkový rozpočet - část 2 veřejné zakázky
| 1.1 | Hardware - AV technika
1. | Navrávací zařízení | Zařízení pro záznam a streaming vstupního AV signálu s rozlišením fullHD vybavené interním úložištěm typu SSD nebo výstupem na externí úložiště USB. Interní úložiště typu SSD s minimální kapacitou 400 GB, připojení externího úložiště přes rozhraní USB nebo LAN (NAS, Network Access Storage) a min. s využitím protokolu SMB, možnost záznamu až ze 2 zdrojů obrazu najednou s výsledným spojením obou obrazů formou PiP nebo Side by Side, simultální zpracování záznamu + streamu najednou, záznamu a stream min. ve formátu H.264 / MPEG 4 AVC, formát záznamu min. v souboru M4V, možnost ovládání tlačítky na čelním panelu nebo přes webové rozhraní, externí řízení přes LAN nebo RS232. Minimální počet vstupů: 3x HDMI, 1x analogové video, audio (embed.HDMI + 2x stereo IN), 1x LAN, Minimální počet výstupů: 1x HDMI, audio (embed.HDMI + 1x stereo), včetně licence umožňující současné náhrávání a streamování ze dvou zdrojů a do dvou streamů | ks |  | 1 | 0
2. | Signálová matice | Maticový přepínač HDMI. Minimální požadavky: 4x HDMI vstup, 4x HDMI výstup, 2x analogový stereo audio výstup + digital Obraz: podpora rozlišení 4K/60 a UHD/60 @ 4:4:4, datový tok až 18 Gb/s, podpora HDMI 2.0b, HDCP 2.2, podpora 3D a HDR Audio: vestavěný de-embeder audio složky z HDMI signálu, 2x digitální audio výstup S/PDIF (LPCM 2-channel, 16/20/24 bit, 32/44.1/48 kHz sampling, Dolby Digital (AC-3) 6-channel, 640k mbr, 32/44.1/48 kHz sampling, DTS 7-channel, 1536k max bit rate, 44.1/48 kHz sampling), možnost nastavení hlasitosti řídicím systémem, audio výstupy volně konfigurovatelné s libovolným HDMI výstupem s možností konfigurace prostřednictvím řídicího systému Ostatní: HDMI konektory s možností osazení HDMI kabelu s bezpečnostním šroubkem zabraňující neodborné manipulaci, obousměrný RS-232 pro ovládání z nadřazeného systému, Ethernet port pro ovládání a nastavení řídicím systém a PC, rozměry max. 1U / 19" | ks |  | 1 | 0
3. | Audio mixážní systém | Mixážní systém s DSP procesorem, konfigurátor a GUI pro Windows®, 4 vstupy (1x linkový stereofonní, 2x mic/ line), 2x stereo výstup (1x řiditelný, 1x fixní), 48V Phantom, 24-bit/48 kHz AD/DA převodníky, USB na předním panelu, řiditelný po RS 232. | ks |  | 1 | 0
4. | Mikrofon pevný - vložka | Vyměnitelná šroubovací kondenzátorová mikrofonní vložka (oříšek) s minimálními parametry 50Hz - 20 kHz, hyperkardioidní charakteristika, Phantom 12-48V, pozlacené kontaky, směrovost cca 95°, optimální vzdálenost od řečníka v minimálním rozsahu 0,3 - 0,9 m, ruchové použití 2 - 4 m, rozměry max. 14 x 20mm, vč. větrné ochrany, černá barva | ks |  | 1 | 0
5. | Mikrofon pevný - husí krk | Ohebný (dva ohyby) mikrofonní husí krk délky 500 mm (598 mm vč. konektoru); ukončený konektorem XLR; programovatelný vypínač (ON/OFF, PTT ,PTM), LED kroužek, basový filtr, součástí stolní montážní držák | ks |  | 1 | 0
6. | Mikrofon pevný - husí krk - základna | Stolní stojan Heavy Duty ukončený konektorem XLR, těžká spodní základna, kompatibilní s celou řadou mikrofonů (např. série DAC, DAM a DAM +) | ks |  | 1 | 0
7. | Příslušenství | Další technické vybavení, mikrofoní kabeláž a ostatní kabeláž a drobný instalační materiál | ks |  | 1 | 0
| 1.2 | Práce, služby
8. | Instalace AV techniky | Instalace techniky | hod |  |  | 0
9. | Instalace AV techniky | Programování | hod |  |  | 0
10. | Instalace AV techniky | Další činnosti - dokumentace sk. stavu, manuál, zaškolení, likvidace odpadu, doprava a další dle skutečnosti | set |  | 1 | 0
|  | Cena celkem bez DPH |  |  |  | 0