## Příloha č. 5 ZD
Příloha č. 5 zadávací dokumentace
-
Specifikace předmětu plnění
TECHNICKÝ PARAMETR | POŽADAVKY ZADAVATELE | NÁZEV / POPIS NABÍZENÉHO PARAMETRU * (doplní účastník)
Pipetovací robot
Označení (model, sériové číslo apod.): |  | [...doplní účastník...]
Technické parametry
Typ: | Pipetovací robot pro automatizaci procesu přípravyy NGS knihoven - nový a nepoužívaný přístroj | [...doplní účastník...]
Minimálně 14 pracovních pozic: | Ano | [...doplní účastník...]
Pipetovací hlava/hlavy pro současné pipetování jednotlivých jamek v rozsahu: | 1 (tzv. cherry picking) až 96 | [...doplní účastník...]
Automatický výběr pipetovacího nástroje dle počtu současně pipetovaných jamek: | Ano | [...doplní účastník...]
Rozsah pipetovaných objemů minimálně: | 0,5 µl - 1 000 µl | [...doplní účastník...]
Minimálně 1 pracovní pozice s termoblokem s rozsahem teplot minimálně: | 10 - 95 °C | [...doplní účastník...]
Minimálně 1 pracovní pozice musí být inkubovaná třepačka s rozsahem teplot minimálně: | 10 - 95 °C | [...doplní účastník...]
Minimálně 1 pozice s magnetickým modulem pro separaci v 96-jamkových destičkách s minimálním objemem kapaliny: | 15 μl | [...doplní účastník...]
Pipetovací stanice vybavená optickým systémem pro kontrolu polohy pracovní plochy, typu a počtu špiček, typů příslušenství a jejich výšky a polohy hladin kapalin: | Ano | [...doplní účastník...]
Možnost nastavení parametrů pipetování pro různě viskózní kapaliny: | Ano | [...doplní účastník...]
Gripper (mechanická ruka) pro přenos destiček mezi pracovními pozicemi pipetoru: | Ano | [...doplní účastník...]
Součástí pipetoru je EPA nebo HEPA filtr a UV lampa: | Ano | [...doplní účastník...]
Přístroj vybavený systémem monitorování otevření dvířek přístroje, který zastaví aplikaci při otevření víka: | Ano | [...doplní účastník...]
Otevřený systém – lze použít zkumavky nebo 96-jamkové destičky od různých výrobců a pipetovací protokoly od různých výrobců chemie na přípravu sekvenačních knihoven: | Ano | [...doplní účastník...]
Možnost funkce nepravidelné struktury rozmístění zdrojových nebo cílových pozic pipetování: | Ano | [...doplní účastník...]
Možnost nastavení parametrů pipetování pro různé typy kapalin: | Ano | [...doplní účastník...]
Vestavěný kontejner na kapalný odpad: | Ano | [...doplní účastník...]
Ovládání pipetoru pomocí řídícího počítače s nainstalovaným řídícím softwarem: | Ano | [...doplní účastník...]
Možnost importu a ukládání protokolů v PC: | Ano | [...doplní účastník...]
Grafická simulace pipetovacího protokolu: | Ano | [...doplní účastník...]
Otevřený software pro vývoj vlastních metod, programování uživatelem bez nutnosti odborného servisního technika: | Ano | [...doplní účastník...]
Možnost spustit program od libovolného kroku programu: | Ano | [...doplní účastník...]
Zařízení zcela nové, nepoužité, rok výroby minimálně: | 2024 | [...doplní účastník...]
Součástí dodávky stroje je naprogramování software a optimalizace dvou programů pro capture NGS aplikace, včetně spotřebního balíčku plastů pro zavedení těchto protokolů: | Ano | [...doplní účastník...]
* Dodavatel uvede ve sloupci "Název / Popis nabízeného parametru" přesnou specifikaci jednotlivých parametrů, příp. pouze "ANO", nelze-li uvést přesnou specifikaci (např. konkrétní hodnotu).