## List1
Laboratorní přístroje (DDHM) 10/2024
Příloha č. 1 - Specifikace předmětu plnění
Buňky zvýrazněné bílou barvou se vyplní automaticky
| Buňky zvýrazněné žlutou barvou vyplní dodavatel |  |  |  | registrační číslo Projektu: LX22NPO5103
Položka | Název položky | Množství | Měrná jednotka [MJ] | Specifikace | Termín dodání v týdnech (ode dne podpisu smlouvy) | Obchodní název (katalogové číslo) + popis (příp. webový odkaz) | Financováno z projektových finančních prostředků EU | Pokud financováno z prostředků EU, pak DODAVATEL uvede NA FAKTURU: NÁZEV A ČÍSLO PROJEKTU | Kontaktní osoba k převzetí zboží | Místo dodání | NABÍDKOVÁ CENA za měrnou jednotku (MJ) v Kč bez DPH | NABÍDKOVÁ CENA CELKEM v Kč bez DPH
1 | Míchačka magnetická | 1 | ks | Magnetická míchačka s ohřevem a teplotním čidlem. Pracovní plocha z Al slitiny s keramickým potahem, průměr varné desky: 145 mm, maximální míchaný objem do 20 l, topný výkon 800 W, maximální teplota desky 300 °C, přesnost regulace max. na ± 5 °C, nastavení teploty otočným spínačem s uvedením přesné hodnoty na digitálním displeji,otáčky nastavitelné v rozmezí 100-1400 min-1, odchylka nastavení otáček ± 2 %, na těle míchadla závit pro stativ, ukazatel nastavených otáček a teploty: digitální displej. Součástí balení je i externí čidlo PT1000. | 5 |  | ANO | "Financováno Evropskou unií – Next Generation EU, registrační číslo Projektu: LX22NPO5103“ | RNDr. Václav Pflégr, Ph.D. Tel.: 495 067 668 e-mail: pflegrv@faf.cuni.cz | Katedra organické a bioorganické chemie | 0 | 0
2 | Vývěva membránová | 1 | ks | Vývěva membránová dvoukomorová, vhodná pro čerpání agresívních látek a pro připojení k RVO. Části které jsou ve styku s čerpaným médiem jsou vyrobeny z PTFE nebo srovnatelně odolného materiálu, vývěva je vhodná pro kontakt s agresivními plyny, parami, kyselinami i louhy, i organickými rozpouštědly (včetně par thionylchloridu). Je bezúdržbová, vstup a výstup stroje je realizován olivkou pro hadici o světlosti 8 mm. Rychlost čerpání média je alespoň 35 litrů za minutu, nebo více. Mezní tlak je alespoň 8 mbar, nebo méně. Celý stroj neváží více než 12 kg. Hlučnost provozu stroje nepřekračuje 45 db. Stroj je dodáván se všemi náležitostmi nutnými pro správný chod (např. napájecí kabel pro 220 V, návod k použití v českém jazyce). | 5 |  | ANO | "Financováno Evropskou unií – Next Generation EU, registrační číslo Projektu: LX22NPO5103“ | RNDr. Václav Pflégr, Ph.D. Tel.: 495 067 668 e-mail: pflegrv@faf.cuni.cz | Katedra organické a bioorganické chemie | 0 | 0
CELKOVÁ NABÍDKOVÁ CENA v Kč bez DPH
0