## Rekapitulace stavby
Export Komplet | [25 empty] | VZ | 2.0 |  |  |  |  | False | False | {72e136aa-2c38-456f-a7dd-b1fa68575cac}
[18 empty] | >> skryté sloupce << | [12 empty] | 0,01 | 21
[31 empty] | 0,01 | 15
|  | REKAPITULACE STAVBY | [16 empty] | v --- níže se nacházejí doplnkové a pomocné údaje k sestavám --- v | [11 empty] | 0,001
|  | Kód: |  |  |  |  | 05323 | [23 empty] | 0,01
|  | Stavba: |  |  |  |  | Areál UK Celetná 559/14, Praha 2 - Staré Město, Dětská skupina Arel Karolinum | [23 empty] | 0,01
|  | KSO: | [11 empty] | CC-CZ: | [16 empty] | 0,01
|  | Místo: |  |  |  |  | Celetná 559/14, Praha 2 - Staré Město | [6 empty] | Datum: |  | 22. 10. 2023 | [14 empty] | 0,01
0,01
|  | Zadavatel: | [11 empty] | IČ: | [16 empty] | 0,01
[14 empty] | DIČ: | [16 empty] | 0,01
0,01
|  | Zhotovitel: | [11 empty] | IČ: | [16 empty] | 0,01
[14 empty] | DIČ: | [16 empty] | 0,01
False
|  | Projektant: | [11 empty] | IČ: | [16 empty] | False
|  |  | CONTRACTIS s.r.o.Moulíkova 3286/1b, Praha 5 | [10 empty] | DIČ: | [16 empty] | True
0,01
|  | Zpracovatel: | [11 empty] | IČ: |  | 40055035 | [14 empty] | 0,01
|  |  | Hana Pejšová | [10 empty] | DIČ: | [16 empty] | False
Poznámka:
Soupis prací je sestaven s využitím Cenové soustavy ÚRS. Položky, které pochází z této cenové soustavy, jsou ve sloupci 'Cenová soustava' označeny popisem 'CS ÚRS' a úrovní příslušného kalendářního pololetí. Veškeré další informace vymezující popis a podmínky použití těchto položek z Cenové soustavy, které nejsou uvedeny přímo v soupisu prací, jsou neomezeně dálkově k dispozici na webu podminky.urs.cz.
|  | Cena bez DPH | [11 empty] | 0
[8 empty] | Sazba daně |  | Základ daně |  |  |  | Výše daně
|  | DPH |  | základní |  |  |  | 21% |  | 0 |  |  |  | 0
|  |  |  | snížená |  |  |  | 15% |  | 0 |  |  |  | 0
|  |  |  | zákl. přenesená |  |  |  | 21% |  | 0 |  |  |  | 0
|  |  |  | sníž. přenesená |  |  |  | 15% |  | 0 |  |  |  | 0
|  |  |  | nulová |  |  |  | 0% |  | 0 |  |  |  | 0
|  | Cena s DPH | [6 empty] | v |  | CZK |  |  | 0
REKAPITULACE OBJEKTŮ STAVBY A SOUPISŮ PRACÍ
| Kód: | [6 empty] | 05323
| Stavba: | [6 empty] | Areál UK Celetná 559/14, Praha 2 - Staré Město, Dětská skupina Arel Karolinum
| Místo: | [6 empty] | Celetná 559/14, Praha 2 - Staré Město |  |  |  |  | Datum: |  | 22. 10. 2023
| Zadavatel: | [11 empty] | Projektant: |  | CONTRACTIS s.r.o.Moulíkova 3286/1b, Praha 5 |  |  |  | Informatívní údaje z listů zakázek
| Zhotovitel: | [11 empty] | Zpracovatel: |  | Hana Pejšová
| Kód |  |  |  | Popis | [6 empty] | Cena bez DPH [CZK] |  |  |  | Cena s DPH [CZK] | Typ |  | z toho Ostat. náklady [CZK] | DPH [CZK] | Normohodiny [h] | DPH základní [CZK] | DPH snížená [CZK] | DPH základní přenesená [CZK] | DPH snížená přenesená [CZK] | Základna DPH základní | Základna DPH snížená | Základna DPH zákl. přenesená | Základna DPH sníž. přenesená | Základna DPH nulová
| Náklady stavby celkem | [10 empty] | 0 |  |  |  | 0 |  |  | 0 | 0 | 1092.8496 | 0 | 0 | 0 | 0 | 0 | 0 | 0 | 0 | 0 | D | 0 | ###NOIMPORT### | IMPORT | {72e136aa-2c38-456f-a7dd-b1fa68575cac} | {00000000-0000-0000-0000-000000000000}
/ |  | 01 |  |  |  | stavební část | [5 empty] | 0 |  |  |  | 0 | STA |  | 0 | 0 | 1088.0596 | 0 | 0 | 0 | 0 | 0 | 0 | 0 | 0 | 0 |  | 1 |  | IMPORT | {99cd04ef-b18d-42b8-b224-8bc9662abe04} | {72e136aa-2c38-456f-a7dd-b1fa68575cac} | 2
/ |  | 02 |  |  |  | TZB | [5 empty] | 0 |  |  |  | 0 | STA |  | 0 | 0 | 4.79 | 0 | 0 | 0 | 0 | 0 | 0 | 0 | 0 | 0 |  | 1 |  | IMPORT | {e19b6931-9c5f-4d63-bdc8-c2e974d787f3} | {72e136aa-2c38-456f-a7dd-b1fa68575cac} | 2
/ |  | 03 |  |  |  | VRN | [5 empty] | 0 |  |  |  | 0 | STA |  | 0 | 0 | 0 | 0 | 0 | 0 | 0 | 0 | 0 | 0 | 0 | 0 |  | 1 |  | IMPORT | {83591a60-b716-4635-84a7-6d3fdd6ac129} | {72e136aa-2c38-456f-a7dd-b1fa68575cac} | 2

## 01 - stavební část
[9 empty] | >> skryté sloupce << | [14 empty] | {99cd04ef-b18d-42b8-b224-8bc9662abe04}
2
| KRYCÍ LIST SOUPISU PRACÍ | [8 empty] | v --- níže se nacházejí doplnkové a pomocné údaje k sestavám --- v | [13 empty] | False
Stavba:
Areál UK Celetná 559/14, Praha 2 - Staré Město, Dětská skupina Arel Karolinum
Objekt:
01 - stavební část
| KSO: |  |  |  |  | CC-CZ:
| Místo: |  | Celetná 559/14, Praha 2 - Staré Město |  |  | Datum: | 22. 10. 2023
| Zadavatel: |  |  |  |  | IČ:
DIČ:
| Zhotovitel: |  |  |  |  | IČ: | 0
[6 empty] | DIČ: | 0
| Projektant: |  |  |  |  | IČ:
|  | CONTRACTIS s.r.o.Moulíkova 3286/1b, Praha 5 |  |  |  | DIČ:
| Zpracovatel: |  |  |  |  | IČ: | 40055035
|  | Hana Pejšová |  |  |  | DIČ:
Poznámka:
| Cena bez DPH | [5 empty] | 0
|  |  | Základ daně |  |  | Sazba daně | Výše daně
| DPH | základní | 0 |  |  | 21% | 0
|  | snížená | 0 |  |  | 15% | 0
|  | zákl. přenesená | 0 |  |  | 21% | 0
|  | sníž. přenesená | 0 |  |  | 15% | 0
|  | nulová | 0 |  |  | 0% | 0
| Cena s DPH |  |  | v | CZK |  | 0
REKAPITULACE ČLENĚNÍ SOUPISU PRACÍ
Stavba:
Areál UK Celetná 559/14, Praha 2 - Staré Město, Dětská skupina Arel Karolinum
Objekt:
01 - stavební část
Místo: |  |  | Celetná 559/14, Praha 2 - Staré Město |  |  | Datum: | 22. 10. 2023
Zadavatel: | [5 empty] | Projektant: | CONTRACTIS s.r.o.Moulíkova 3286/1b, Praha 5
Zhotovitel: | [5 empty] | Zpracovatel: | Hana Pejšová
Kód dílu - Popis | [6 empty] | Cena celkem [CZK]
Náklady stavby celkem | [6 empty] | 0 | [17 empty] | -1
| HSV - Práce a dodávky HSV | [5 empty] | 0
| 3 - Svislé a kompletní konstrukce | [5 empty] | 0
| 5 - Komunikace pozemní | [5 empty] | 0
| 6 - Úpravy povrchů, podlahy a osazování výplní | [5 empty] | 0
| 8 - Trubní vedení | [5 empty] | 0
| 9 - Ostatní konstrukce a práce, bourání | [5 empty] | 0
| 997 - Přesun sutě | [5 empty] | 0
| 998 - Přesun hmot | [5 empty] | 0
| PSV - Práce a dodávky PSV | [5 empty] | 0
| 711 - Izolace proti vodě, vlhkosti a plynům | [5 empty] | 0
| 735 - Ústřední vytápění - otopná tělesa | [5 empty] | 0
| 751 - Vzduchotechnika | [5 empty] | 0
| 763 - Konstrukce suché výstavby | [5 empty] | 0
| 766 - Konstrukce truhlářské | [5 empty] | 0
| 767 - Konstrukce zámečnické | [5 empty] | 0
| 771 - Podlahy z dlaždic | [5 empty] | 0
| 775 - Podlahy skládané | [5 empty] | 0
| 776 - Podlahy povlakové | [5 empty] | 0
| 781 - Dokončovací práce - obklady | [5 empty] | 0
| 783 - Dokončovací práce - nátěry | [5 empty] | 0
| 784 - Dokončovací práce - malby a tapety | [5 empty] | 0
| HZS - Hodinové zúčtovací sazby | [5 empty] | 0
SOUPIS PRACÍ | [17 empty] | ZPŮSOBILÉ VÝDAJE PROJEKTU
Stavba: | [17 empty] | Hlavní aktivita projektu | Vedlejší aktivita projektu | Nezpůsobilé výdaje projektu | Snížení energetické náročnosti | Ostatní
Areál UK Celetná 559/14, Praha 2 - Staré Město, Dětská skupina Arel Karolinum
Objekt:
01 - stavební část
Místo: |  |  | Celetná 559/14, Praha 2 - Staré Město |  |  | Datum: | 22. 10. 2023
Zadavatel: | [5 empty] | Projektant: | CONTRACTIS s.r.o.Moulíkova 3286/1b, Praha 5
Zhotovitel: | [5 empty] | Zpracovatel: | Hana Pejšová
PČ | Typ | Kód | Popis | MJ | Množství | J.cena [CZK] | Cena celkem [CZK] | Cenová soustava |  |  | DPH | J. Nh [h] | Nh celkem [h] | J. hmotnost [t] | Hmotnost celkem [t] | J. suť [t] | Suť Celkem [t]
Náklady soupisu celkem | [6 empty] | 0 | [5 empty] | 1088.0596 |  | 19.5858 |  | 13.8028 | 0 | 0 |  |  |  |  | D | -1 | [10 empty] | 0
| D | HSV | Práce a dodávky HSV |  |  |  | 0 | [5 empty] | 417.5704 |  | 8.983 |  | 12.2093 | [5 empty] | 1 | D | 0 |  |  |  | ROZPOCET | [6 empty] | 0
| D | 3 | Svislé a kompletní konstrukce |  |  |  | 0 | [5 empty] | 1.0496 |  | 0.063606 |  | 0 | 0 |  |  |  |  | 1 | D | 1 |  |  |  | ROZPOCET | [6 empty] | 0
1 | K | 319201321 | Vyrovnání nerovného povrchu vnitřního i vnějšího zdiva bez odsekání vadných cihel, maltou (s dodáním hmot) tl. do 30 mm | m2 | 1.8 |  | 0 | CS ÚRS 2023 02 |  |  | základní | 0.427 | 0.7686 | 0.02857 | 0.051426 | 0 | 0 | 0 |  |  |  |  | 4 | K | 2 |  |  |  | ROZPOCET | 0 | 0 | 0 | 0 | 0 | 1 | 0 | 4 | -287286999
| Online PSC |  | https://podminky.urs.cz/item/CS_URS_2023_02/319201321 | [20 empty] | Online PSC | 2
| VV |  | po vybourání vstupních dveří | [20 empty] | VV | 2 | 1 | True | 0 | ROZPOCET
| VV |  | 0,45*2*2 |  | 1.8 | [18 empty] | VV | 2 | 2 | True | 1 | ROZPOCET
2 | K | 340236211 | Zazdívka otvorů v příčkách nebo stěnách cihlami plnými pálenými plochy přes 0,0225 m2 do 0,09 m2, tloušťky do 100 mm | kus | 1 |  | 0 | CS ÚRS 2023 02 |  |  | základní | 0.281 | 0.281 | 0.01218 | 0.01218 | 0 | 0 | 0 |  |  |  |  | 4 | K | 2 |  |  |  | ROZPOCET | 0 | 0 | 0 | 0 | 0 | 1 | 0 | 4 | 133878742
| Online PSC |  | https://podminky.urs.cz/item/CS_URS_2023_02/340236211 | [20 empty] | Online PSC | 2
| VV |  | po rozvodů VZT | [20 empty] | VV | 2 | 1 | True | 0 | ROZPOCET
| VV |  | 1 |  | 1 | [18 empty] | VV | 2 | 2 | True | 1 | ROZPOCET
| D | 5 | Komunikace pozemní | [9 empty] | 195.9487 |  | 8.2896 |  | 0 |  | 0 |  |  |  | 1 | D | 1 |  |  |  | ROZPOCET | [6 empty] | 0
3 | K | 591411111 | Kladení dlažby z mozaiky komunikací pro pěší s vyplněním spár, s dvojím beraněním a se smetením přebytečného materiálu na vzdálenost do 3 m jednobarevné, s ložem tl. do 40 mm z kameniva | m2 | 2.834 |  | 0 | CS ÚRS 2023 02 |  |  | základní | 1.374 | 3.8939 | 0.167 | 0.47328 | 0 | 0 |  | 0 |  |  |  | 4 | K | 2 |  |  |  | ROZPOCET | 0 | 0 | 0 | 0 | 0 | 1 | 0 | 4 | 1817945849
| Online PSC |  | https://podminky.urs.cz/item/CS_URS_2023_02/591411111 | [20 empty] | Online PSC | 2
| VV |  | doplnění dlažby po vybourání květníku | [20 empty] | VV | 2 | 1 | True | 0 | ROZPOCET
| VV |  | 1,3*2,18 |  | 2.834 | [18 empty] | VV | 2 | 2 | True | 1 | ROZPOCET
4 | M | 58381006 | kostka dlažební mozaika řezaná mramor 4/6 | m2 | 2.891 |  | 0 | CS ÚRS 2023 02 |  |  | základní | 0 | 0 | 0.111 | 0.3209 | 0 | 0 |  | 0 |  |  |  | 8 | M | 2 |  |  |  | ROZPOCET | 0 | 0 | 0 | 0 | 0 | 1 | 0 | 4 | 646300144
| VV |  | 2,834*1,02 'Přepočtené koeficientem množství |  | 2.891 |  | 0 | [16 empty] | VV | 2 | 2 | False | 1 | ROZPOCET
| D | 6 | Úpravy povrchů, podlahy a osazování výplní |  |  |  | 0 | [5 empty] | 192.0548 |  | 7.4954 |  | 0 | 0 |  |  |  |  | 1 | D | 2 |  |  |  | ROZPOCET | [6 empty] | 0
5 | K | 611315417 | Oprava vápenné omítky vnitřních ploch hladké, tloušťky do 20 mm, s celoplošným přeštukováním, tloušťky štuku do 3 mm, stropů, v rozsahu opravované plochy přes 10 do 30% | m2 | 96.752 |  | 0 | CS ÚRS 2023 02 |  |  | základní | 0.716 | 69.2744 | 0.022 | 2.1285 | 0 | 0 | 0 |  |  |  |  | 4 | K | 3 |  |  |  | ROZPOCET | 0 | 0 | 0 | 0 | 0 | 1 | 0 | 4 | -167881061
| Online PSC |  | https://podminky.urs.cz/item/CS_URS_2023_02/611315417 | [20 empty] | Online PSC | 3
6 | K | 612135101 | Hrubá výplň rýh maltou jakékoli šířky rýhy ve stěnách | m2 | 3 |  | 0 | CS ÚRS 2023 02 |  |  | základní | 0.624 | 1.872 | 0.056 | 0.168 | 0 | 0 | 0 |  |  |  |  | 4 | K | 3 |  |  |  | ROZPOCET | 0 | 0 | 0 | 0 | 0 | 1 | 0 | 4 | -360216046
| Online PSC |  | https://podminky.urs.cz/item/CS_URS_2023_02/612135101 | [20 empty] | Online PSC | 3
| VV |  | chlazení vel 200x200 | [20 empty] | VV | 3 | 1 | True | 0 | ROZPOCET
| VV |  | (4+3)*0,3 |  | 2.1 | [18 empty] | VV | 3 | 2 | True | 0 | ROZPOCET
| VV |  | VZT 300x300 | [20 empty] | VV | 3 | 1 | True | 0 | ROZPOCET
| VV |  | 1,5*2*0,3 |  | 0.9 | [18 empty] | VV | 3 | 2 | True | 0 | ROZPOCET
| VV |  | Součet |  | 3 | [18 empty] | VV | 3 | 4 | True | 1 | ROZPOCET
7 | K | 612315122 | Vápenná omítka rýh štuková ve stěnách, šířky rýhy přes 150 do 300 mm | m2 | 3 |  | 0 | CS ÚRS 2023 02 |  |  | základní | 1.332 | 3.996 | 0.04063 | 0.12189 | 0 | 0 | 0 |  |  |  |  | 4 | K | 3 |  |  |  | ROZPOCET | 0 | 0 | 0 | 0 | 0 | 1 | 0 | 4 | 337417792
| Online PSC |  | https://podminky.urs.cz/item/CS_URS_2023_02/612315122 | [20 empty] | Online PSC | 3
| VV |  | chlazení vel 200x200 | [20 empty] | VV | 3 | 1 | True | 0 | ROZPOCET
| VV |  | (4+3)*0,3 |  | 2.1 | [18 empty] | VV | 3 | 2 | True | 0 | ROZPOCET
| VV |  | VZT 300x300 | [20 empty] | VV | 3 | 1 | True | 0 | ROZPOCET
| VV |  | 1,5*2*0,3 |  | 0.9 | [18 empty] | VV | 3 | 2 | True | 0 | ROZPOCET
| VV |  | Součet |  | 3 | [18 empty] | VV | 3 | 4 | True | 1 | ROZPOCET
8 | K | 612315302 | Vápenná omítka ostění nebo nadpraží štuková | m2 | 1.275 |  | 0 | CS ÚRS 2023 02 |  |  | základní | 1.355 | 1.7276 | 0.03273 | 0.041731 | 0 | 0 | 0 |  |  |  |  | 4 | K | 3 |  |  |  | ROZPOCET | 0 | 0 | 0 | 0 | 0 | 1 | 0 | 4 | 234504518
| Online PSC |  | https://podminky.urs.cz/item/CS_URS_2023_02/612315302 | [20 empty] | Online PSC | 3
| VV |  | vstupní dveře | [20 empty] | VV | 3 | 1 | True | 0 | ROZPOCET
| VV |  | 0,25*(2*2+1,1) |  | 1.275 | [18 empty] | VV | 3 | 2 | True | 0 | ROZPOCET
| VV |  | Součet |  | 1.275 | [18 empty] | VV | 3 | 4 | True | 1 | ROZPOCET
9 | K | 612315417 | Oprava vápenné omítky vnitřních ploch hladké, tloušťky do 20 mm, s celoplošným přeštukováním, tloušťky štuku do 3 mm, stěn, v rozsahu opravované plochy přes 10 do 30% | m2 | 129.666 |  | 0 | CS ÚRS 2023 02 |  |  | základní | 0.558 | 72.3536 | 0.0207 | 2.6841 | 0 | 0 | 0 |  |  |  |  | 4 | K | 3 |  |  |  | ROZPOCET | 0 | 0 | 0 | 0 | 0 | 1 | 0 | 4 | 1918828858
| Online PSC |  | https://podminky.urs.cz/item/CS_URS_2023_02/612315417 | [20 empty] | Online PSC | 3
10 | K | 612324111 | Omítka sanační vnitřních ploch podkladní (vyrovnávací) tloušťky do 10 mm nanášená ručně svislých konstrukcí stěn | m2 | 32.417 |  | 0 | CS ÚRS 2023 02 |  |  | základní | 0.35 | 11.346 | 0.012 | 0.389 | 0 | 0 | 0 |  |  |  |  | 4 | K | 3 |  |  |  | ROZPOCET | 0 | 0 | 0 | 0 | 0 | 1 | 0 | 4 | -1490927746
| Online PSC |  | https://podminky.urs.cz/item/CS_URS_2023_02/612324111 | [20 empty] | Online PSC | 3
11 | K | 612326121 | Omítka sanační vnitřních ploch jednovrstvá jednovrstvá, tloušťky do 20 mm nanášená ručně svislých konstrukcí stěn | m2 | 32.417 |  | 0 | CS ÚRS 2023 02 |  |  | základní | 0.57 | 18.4777 | 0.021 | 0.68076 | 0 | 0 | 0 |  |  |  |  | 4 | K | 3 |  |  |  | ROZPOCET | 0 | 0 | 0 | 0 | 0 | 1 | 0 | 4 | -891605594
| Online PSC |  | https://podminky.urs.cz/item/CS_URS_2023_02/612326121 | [20 empty] | Online PSC | 3
12 | K | 619995001 | Začištění omítek (s dodáním hmot) kolem oken, dveří, podlah, obkladů apod. | m | 28.6 |  | 0 | CS ÚRS 2023 02 |  |  | základní | 0.37 | 10.582 | 0.0015 | 0.0429 | 0 | 0 | 0 |  |  |  |  | 4 | K | 3 |  |  |  | ROZPOCET | 0 | 0 | 0 | 0 | 0 | 1 | 0 | 4 | 389572467
| Online PSC |  | https://podminky.urs.cz/item/CS_URS_2023_02/619995001 | [20 empty] | Online PSC | 3
| VV |  | 2*(2*2+0,9) |  | 9.8 | [18 empty] | VV | 3 | 2 | True | 0 | ROZPOCET
| VV |  | 2*(2*2+0,6+2*2+0,8) |  | 18.8 | [18 empty] | VV | 3 | 2 | True | 0 | ROZPOCET
| VV |  | Součet |  | 28.6 | [18 empty] | VV | 3 | 4 | True | 1 | ROZPOCET
13 | K | 629991011 | Zakrytí vnějších ploch před znečištěním včetně pozdějšího odkrytí výplní otvorů a svislých ploch fólií přilepenou lepící páskou | m2 | 12.24 |  | 0 | CS ÚRS 2023 02 |  |  | základní | 0.06 | 0.7344 | 0 | 0 | 0 | 0 | 0 |  |  |  |  | 4 | K | 3 |  |  |  | ROZPOCET | 0 | 0 | 0 | 0 | 0 | 1 | 0 | 4 | -2013116629
| Online PSC |  | https://podminky.urs.cz/item/CS_URS_2023_02/629991011 | [20 empty] | Online PSC | 3
| VV |  | okna z vnitřní strany | [20 empty] | VV | 3 | 1 | True | 0 | ROZPOCET
| VV |  | 1,2*1,7*6 |  | 12.24 | [18 empty] | VV | 3 | 2 | True | 1 | ROZPOCET
14 | K | 631312141 | Doplnění dosavadních mazanin prostým betonem s dodáním hmot, bez potěru, plochy jednotlivě rýh v dosavadních mazaninách | m3 | 0.119 |  | 0 | CS ÚRS 2023 02 |  |  | základní | 5.33 | 0.63427 | 2.301 | 0.27382 | 0 | 0 | 0 |  |  |  |  | 4 | K | 3 |  |  |  | ROZPOCET | 0 | 0 | 0 | 0 | 0 | 1 | 0 | 4 | -1086324377
| Online PSC |  | https://podminky.urs.cz/item/CS_URS_2023_02/631312141 | [20 empty] | Online PSC | 3
| VV |  | rýhy VZT | [20 empty] | VV | 3 | 1 | True | 0 | ROZPOCET
| VV |  | 3,3*0,3*2*0,06 |  | 0.119 | [18 empty] | VV | 3 | 2 | True | 1 | ROZPOCET
15 | K | 631362021 | Výztuž mazanin ze svařovaných sítí z drátů typu KARI | t | 0.012 |  | 0 | CS ÚRS 2023 02 |  |  | základní | 15.231 | 0.18277 | 1.0628 | 0.012753 | 0 | 0 | 0 |  |  |  |  | 4 | K | 3 |  |  |  | ROZPOCET | 0 | 0 | 0 | 0 | 0 | 1 | 0 | 4 | 200138123
| Online PSC |  | https://podminky.urs.cz/item/CS_URS_2023_02/631362021 | [20 empty] | Online PSC | 3
| VV |  | do doplněné rýhy | [20 empty] | VV | 3 | 1 | True | 0 | ROZPOCET
| VV |  | 3,3*0,3*3*1,3*0,003033 |  | 0.012 | [18 empty] | VV | 3 | 2 | True | 1 | ROZPOCET
16 | K | 635111411 | Doplnění násypu podlahy a mazaniny pískem neupraveným (s dodáním hmot), s udusáním a urovnáním povrchu násypu plochy jednotlivě do 2 m2 | m3 | 0.475 |  | 0 | CS ÚRS 2023 02 |  |  | základní | 1.84 | 0.874 | 2.004 | 0.9519 | 0 | 0 | 0 |  |  |  |  | 4 | K | 3 |  |  |  | ROZPOCET | 0 | 0 | 0 | 0 | 0 | 1 | 0 | 4 | -1734551248
| Online PSC |  | https://podminky.urs.cz/item/CS_URS_2023_02/635111411 | [20 empty] | Online PSC | 3
| VV |  | rýhy VZT | [20 empty] | VV | 3 | 1 | True | 0 | ROZPOCET
| VV |  | 3,3*2*0,3*0,24 |  | 0.475 | [18 empty] | VV | 3 | 2 | True | 1 | ROZPOCET
| D | 8 | Trubní vedení | [9 empty] | 220.5722 |  | 0.62988 |  | 12.2093 | 0 |  |  |  |  | 1 | D | 1 |  |  |  | ROZPOCET | [6 empty] | 0
17 | K | 899101211 | Demontáž poklopů litinových a ocelových včetně rámů, hmotnosti jednotlivě do 50 kg | kus | 4 |  | 0 | CS ÚRS 2023 02 |  |  | základní | 0.544 | 2.176 | 0 | 0 | 0.05 | 0.2 | 0 |  |  |  |  | 4 | K | 2 |  |  |  | ROZPOCET | 0 | 0 | 0 | 0 | 0 | 1 | 0 | 4 | 437288800
| Online PSC |  | https://podminky.urs.cz/item/CS_URS_2023_02/899101211 | [20 empty] | Online PSC | 2
18 | K | 899102112 | Osazení poklopů ocelových včetně rámů pro třídu zatížení A15, A50 | kus | 4 |  | 0 | CS ÚRS 2023 02 |  |  | základní | 1.314 | 5.256 | 0.09 | 0.36 | 0 | 0 | 0 |  |  |  |  | 4 | K | 2 |  |  |  | ROZPOCET | 0 | 0 | 0 | 0 | 0 | 1 | 0 | 4 | 897242497
| Online PSC |  | https://podminky.urs.cz/item/CS_URS_2023_02/899102112 | [20 empty] | Online PSC | 2
19 | M | 28661932R | Z1 - poklop ocelový protipožární vel 600x600 mm vč rámu - dle popisu v tabulce | kus | 4 |  | 0 |  |  |  | základní | 0 | 0 | 0.06 | 0.24 | 0 | 0 | 0 |  |  |  |  | 8 | M | 2 |  |  |  | ROZPOCET | 0 | 0 | 0 | 0 | 0 | 1 | 0 | 4 | -1530155928
20 | K |  | Doplnění kamenného stupně před vstupem do objektu | kus | 1 |  | 0 | [10 empty] | 0 | [17 empty] | 0
| D | 9 | Ostatní konstrukce a práce, bourání |  |  |  | 0 | [5 empty] | 137.3948 |  | 0.029878 |  | 12.0093 | 0 |  |  |  |  | 1 | D | 2 |  |  |  | ROZPOCET | [6 empty] | 0
21 | K | 952901111 | Vyčištění budov nebo objektů před předáním do užívání budov bytové nebo občanské výstavby, světlé výšky podlaží do 4 m | m2 | 128.54 |  | 0 | CS ÚRS 2023 02 |  |  | základní | 0.308 | 39.5903 | 4e-05 | 0.0051416 | 0 | 0 | 0 |  |  |  |  | 4 | K | 3 |  |  |  | ROZPOCET | 0 | 0 | 0 | 0 | 0 | 1 | 0 | 4 | -885188633
| Online PSC |  | https://podminky.urs.cz/item/CS_URS_2023_02/952901111 | [20 empty] | Online PSC | 3
| VV |  | 7*17,5+1,51*4 |  | 128.54 | [18 empty] | VV | 3 | 2 | True | 1 | ROZPOCET
22 | K | 953943211 | Osazování drobných kovových předmětů kotvených do stěny hasicího přístroje | kus | 1 |  | 0 | CS ÚRS 2023 02 |  |  | základní | 0.299 | 0.299 | 0.00018 | 0.00018 | 0 | 0 | 0 |  |  |  |  | 16 | K | 3 |  |  |  | ROZPOCET | 0 | 0 | 0 | 0 | 0 | 1 | 0 | 16 | -2009824767
| Online PSC |  | https://podminky.urs.cz/item/CS_URS_2023_02/953943211 | [20 empty] | Online PSC | 3
23 | M | 44932114 | přístroj hasicí ruční práškový 27A PG 6 LE | kus | 1 |  | 0 | CS ÚRS 2023 02 |  |  | základní | 0 | 0 | 0.012 | 0.012 | 0 | 0 | 0 |  |  |  |  | 32 | M | 3 |  |  |  | ROZPOCET | 0 | 0 | 0 | 0 | 0 | 1 | 0 | 16 | -2100435552
24 | K | 953991103 | Montáž chrániče rohů nástěnného výšky 1500 mm upevněného šrouby | kus | 10 |  | 0 | CS ÚRS 2023 02 |  |  | základní | 0.6 | 6 | 5e-05 | 0.0005 | 0 | 0 | 0 |  |  |  |  | 4 | K | 3 |  |  |  | ROZPOCET | 0 | 0 | 0 | 0 | 0 | 1 | 0 | 4 | 487935582
| Online PSC |  | https://podminky.urs.cz/item/CS_URS_2023_02/953991103 | [20 empty] | Online PSC | 3
25 | M | 59030719 | ochranná dřevěná lišta na ochranu rohů výšky 1500mm lakovaná | kus | 10 |  | 0 | CS ÚRS 2023 02 |  |  | základní | 0 | 0 | 7e-05 | 0.0007 | 0 | 0 | 0 |  |  |  |  | 8 | M | 3 |  |  |  | ROZPOCET | 0 | 0 | 0 | 0 | 0 | 1 | 0 | 4 | 1634284277
26 | K | 953993321 | Osazení bezpečnostní, orientační nebo informační tabulky plastové nebo smaltované přilepením | kus | 15 |  | 0 | CS ÚRS 2023 02 |  |  | základní | 0.15 | 2.25 | 1e-05 | 0.00015 | 0 | 0 | 0 |  |  |  |  | 4 | K | 3 |  |  |  | ROZPOCET | 0 | 0 | 0 | 0 | 0 | 1 | 0 | 4 | -435615764
| Online PSC |  | https://podminky.urs.cz/item/CS_URS_2023_02/953993321 | [20 empty] | Online PSC | 3
27 | M | 73534510 | tabulka bezpečnostní plastová s tiskem 2 barvy A4 210x297mm | kus | 15 |  | 0 | CS ÚRS 2023 02 |  |  | základní | 0 | 0 | 0 | 0 | 0 | 0 | 0 |  |  |  |  | 8 | M | 3 |  |  |  | ROZPOCET | 0 | 0 | 0 | 0 | 0 | 1 | 0 | 4 | -1193592214
28 | K | 95399R | Drobné přípomoce pro Chlazení | soubor | 1 |  | 0 |  |  |  | základní | 0.05 | 0.05 | 0 | 0 | 0 | 0 | 0 |  |  |  |  | 4 | K | 3 |  |  |  | ROZPOCET | 0 | 0 | 0 | 0 | 0 | 1 | 0 | 4 | -153016245
29 | K | 962022390 | Bourání zdiva nadzákladového kamenného na maltu vápennou nebo vápenocementovou, objemu do 1 m3-květináč | m3 | 0.837 |  | 0 | CS ÚRS 2023 02 |  |  | základní | 3.245 | 2.7161 | 0 | 0 | 2.5 | 2.0925 | 0 |  |  |  |  | 4 | K | 3 |  |  |  | ROZPOCET | 0 | 0 | 0 | 0 | 0 | 1 | 0 | 4 | -1003066380
| Online PSC |  | https://podminky.urs.cz/item/CS_URS_2023_02/962022390 | [20 empty] | Online PSC | 3
| VV |  | 1,3*2,15*0,2 |  | 0.559 | [18 empty] | VV | 3 | 2 | True | 0 | ROZPOCET
| VV |  | (1,3+2,18)*2*0,2*0,2 |  | 0.278 | [18 empty] | VV | 3 | 2 | True | 0 | ROZPOCET
| VV |  | Součet |  | 0.837 | [18 empty] | VV | 3 | 4 | True | 1 | ROZPOCET
30 | K | 962031132 | Bourání příček z cihel, tvárnic nebo příčkovek z cihel pálených, plných nebo dutých na maltu vápennou nebo vápenocementovou, tl. do 100 mm-předstěna | m2 | 13.308 |  | 0 | CS ÚRS 2023 02 |  |  | základní | 0.245 | 3.2605 | 0 | 0 | 0.131 | 1.7433 | 0 |  |  |  |  | 4 | K | 3 |  |  |  | ROZPOCET | 0 | 0 | 0 | 0 | 0 | 1 | 0 | 4 | -409884177
| Online PSC |  | https://podminky.urs.cz/item/CS_URS_2023_02/962031132 | [20 empty] | Online PSC | 3
| VV |  | 3,135*4,245 |  | 13.308 | [18 empty] | VV | 3 | 2 | True | 1 | ROZPOCET
31 | K | 965046111 | Broušení stávajících betonových podlah úběr do 3 mm | m2 | 4.2 |  | 0 | CS ÚRS 2023 02 |  |  | základní | 0.306 | 1.2852 | 0 | 0 | 0 | 0 | 0 |  |  |  |  | 4 | K | 3 |  |  |  | ROZPOCET | 0 | 0 | 0 | 0 | 0 | 1 | 0 | 4 | -334773299
| Online PSC |  | https://podminky.urs.cz/item/CS_URS_2023_02/965046111 | [20 empty] | Online PSC | 3
| VV |  | 4,200 |  | 4.2 | [18 empty] | VV | 3 | 2 | True | 1 | ROZPOCET
32 | K | 965082932 | Odstranění násypu pod podlahami tl. do 200 mm, plochy do 2 m2 | m3 | 0.356 |  | 0 | CS ÚRS 2023 02 |  |  | základní | 1.5 | 0.534 | 0 | 0 | 1.4 | 0.4984 | 0 |  |  |  |  | 4 | K | 3 |  |  |  | ROZPOCET | 0 | 0 | 0 | 0 | 0 | 1 | 0 | 4 | 1833184255
| Online PSC |  | https://podminky.urs.cz/item/CS_URS_2023_02/965082932 | [20 empty] | Online PSC | 3
| VV |  | rýhy VZT | [20 empty] | VV | 3 | 1 | True | 0 | ROZPOCET
| VV |  | 3,3*0,3*0,18*2 |  | 0.356 | [18 empty] | VV | 3 | 2 | True | 1 | ROZPOCET
33 | K | 967031132 | Přisekání (špicování) plošné nebo rovných ostění zdiva z cihel pálených rovných ostění, bez odstupu, po hrubém vybourání otvorů, na maltu vápennou nebo vápenocementovou | m2 | 1.8 |  | 0 | CS ÚRS 2023 02 |  |  | základní | 0.425 | 0.765 | 0 | 0 | 0.055 | 0.099 | 0 |  |  |  |  | 4 | K | 3 |  |  |  | ROZPOCET | 0 | 0 | 0 | 0 | 0 | 1 | 0 | 4 | -64533375
| Online PSC |  | https://podminky.urs.cz/item/CS_URS_2023_02/967031132 | [20 empty] | Online PSC | 3
| VV |  | 0,45*2*2 |  | 1.8 | [18 empty] | VV | 3 | 2 | True | 1 | ROZPOCET
34 | K | 968062455 | Vybourání dřevěných rámů vč křídel dveřních zárubní plochy do 2 m2 | m2 | 1.497 |  | 0 | CS ÚRS 2023 02 |  |  | základní | 0.616 | 0.92215 | 0 | 0 | 0.088 | 0.13174 | 0 |  |  |  |  | 4 | K | 3 |  |  |  | ROZPOCET | 0 | 0 | 0 | 0 | 0 | 1 | 0 | 4 | -62557968
| Online PSC |  | https://podminky.urs.cz/item/CS_URS_2023_02/968062455 | [20 empty] | Online PSC | 3
| VV |  | vstupné dveře | [20 empty] | VV | 3 | 1 | True | 0 | ROZPOCET
| VV |  | 0,76*1,97 |  | 1.497 | [18 empty] | VV | 3 | 2 | True | 1 | ROZPOCET
35 | K | 968072455 | Vybourání kovových rámů s křídly dveřních zárubní plochy do 2 m2 | m2 | 5.713 |  | 0 | CS ÚRS 2023 02 |  |  | základní | 0.939 | 5.3645 | 0 | 0 | 0.076 | 0.43419 | 0 |  |  |  |  | 4 | K | 3 |  |  |  | ROZPOCET | 0 | 0 | 0 | 0 | 0 | 1 | 0 | 4 | 1921646340
| Online PSC |  | https://podminky.urs.cz/item/CS_URS_2023_02/968072455 | [20 empty] | Online PSC | 3
| VV |  | (0,6+0,8+0,8+0,7)*1,97 |  | 5.713 | [18 empty] | VV | 3 | 2 | True | 1 | ROZPOCET
36 | K | 974031285 | Vysekání rýh ve zdivu cihelném na maltu vápennou nebo vápenocementovou do hl. 300 mm a šířky do 200 mm | m | 7 |  | 0 | CS ÚRS 2023 02 |  |  | základní | 1.215 | 8.505 | 0 | 0 | 0.071 | 0.497 | 0 |  |  |  |  | 4 | K | 3 |  |  |  | ROZPOCET | 0 | 0 | 0 | 0 | 0 | 1 | 0 | 4 | 638067235
| Online PSC |  | https://podminky.urs.cz/item/CS_URS_2023_02/974031285 | [20 empty] | Online PSC | 3
| VV |  | chlazení vel 200x200 | [20 empty] | VV | 3 | 1 | True | 0 | ROZPOCET
| VV |  | 4+3 |  | 7 | [18 empty] | VV | 3 | 2 | True | 1 | ROZPOCET
37 | K | 974031287 | Vysekání rýh ve zdivu cihelném na maltu vápennou nebo vápenocementovou do hl. 300 mm a šířky do 300 mm | m | 3 |  | 0 | CS ÚRS 2023 02 |  |  | základní | 1.525 | 4.575 | 0 | 0 | 0.101 | 0.303 | 0 |  |  |  |  | 4 | K | 3 |  |  |  | ROZPOCET | 0 | 0 | 0 | 0 | 0 | 1 | 0 | 4 | 950187230
| Online PSC |  | https://podminky.urs.cz/item/CS_URS_2023_02/974031287 | [20 empty] | Online PSC | 3
| VV |  | rýhy VZT | [20 empty] | VV | 3 | 1 | True | 0 | ROZPOCET
| VV |  | 1,5*2 |  | 3 | [18 empty] | VV | 3 | 2 | True | 1 | ROZPOCET
38 | K | 974042567 | Vysekání rýh v betonové nebo jiné monolitické dlažbě s betonovým podkladem do hl. 150 mm a šířky do 300 mm | m | 6.6 |  | 0 | CS ÚRS 2023 02 |  |  | základní | 1.536 | 10.1376 | 0 | 0 | 0.099 | 0.6534 | 0 |  |  |  |  | 4 | K | 3 |  |  |  | ROZPOCET | 0 | 0 | 0 | 0 | 0 | 1 | 0 | 4 | -1744716641
| Online PSC |  | https://podminky.urs.cz/item/CS_URS_2023_02/974042567 | [20 empty] | Online PSC | 3
| VV |  | rýhy VZT | [20 empty] | VV | 3 | 1 | True | 0 | ROZPOCET
| VV |  | 3,3*2 |  | 6.6 | [18 empty] | VV | 3 | 2 | True | 1 | ROZPOCET
39 | K | 977151119 | Jádrové vrty diamantovými korunkami do stavebních materiálů (železobetonu, betonu, cihel, obkladů, dlažeb, kamene) průměru přes 100 do 110 mm | m | 3.04 |  | 0 | CS ÚRS 2023 02 |  |  | základní | 1.6 | 4.864 | 0.00128 | 0.0038912 | 0.021 | 0.06384 | 0 |  |  |  |  | 4 | K | 3 |  |  |  | ROZPOCET | 0 | 0 | 0 | 0 | 0 | 1 | 0 | 4 | -2045166689
| Online PSC |  | https://podminky.urs.cz/item/CS_URS_2023_02/977151119 | [20 empty] | Online PSC | 3
| VV |  | ve stěně pro chlazení | [20 empty] | VV | 3 | 1 | True | 0 | ROZPOCET
| VV |  | 0,82*2 |  | 1.64 | [18 empty] | VV | 3 | 2 | True | 0 | ROZPOCET
| VV |  | 0,7*2 |  | 1.4 | [18 empty] | VV | 3 | 2 | True | 0 | ROZPOCET
| VV |  | Součet |  | 3.04 | [18 empty] | VV | 3 | 4 | True | 1 | ROZPOCET
40 | K | 977151129 | Jádrové vrty diamantovými korunkami do stavebních materiálů (železobetonu, betonu, cihel, obkladů, dlažeb, kamene) průměru přes 300 do 350 mm | m | 0.24 |  | 0 | CS ÚRS 2023 02 |  |  | základní | 6 | 1.44 | 0.00423 | 0.0010152 | 0.21 | 0.0504 | 0 |  |  |  |  | 4 | K | 3 |  |  |  | ROZPOCET | 0 | 0 | 0 | 0 | 0 | 1 | 0 | 4 | -575832902
| Online PSC |  | https://podminky.urs.cz/item/CS_URS_2023_02/977151129 | [20 empty] | Online PSC | 3
| VV |  | do desky úpro VZT | [20 empty] | VV | 3 | 1 | True | 0 | ROZPOCET
| VV |  | 0,12*2 |  | 0.24 | [18 empty] | VV | 3 | 2 | True | 1 | ROZPOCET
41 | K | 977151131 | Jádrové vrty diamantovými korunkami do stavebních materiálů (železobetonu, betonu, cihel, obkladů, dlažeb, kamene) průměru přes 350 do 400 mm | m | 1.4 |  | 0 | CS ÚRS 2023 02 |  |  | základní | 6.4 | 8.96 | 0.0045 | 0.0063 | 0.27 | 0.378 | 0 |  |  |  |  | 4 | K | 3 |  |  |  | ROZPOCET | 0 | 0 | 0 | 0 | 0 | 1 | 0 | 4 | -1144984046
| Online PSC |  | https://podminky.urs.cz/item/CS_URS_2023_02/977151131 | [20 empty] | Online PSC | 3
| VV |  | do stěny pro VZT | [20 empty] | VV | 3 | 1 | True | 0 | ROZPOCET
| VV |  | 0,7*2 |  | 1.4 | [18 empty] | VV | 3 | 2 | True | 1 | ROZPOCET
42 | K | 978011141 | Otlučení vápenných nebo vápenocementových omítek vnitřních ploch stropů, v rozsahu přes 10 do 30 %-klenby | m2 | 96.752 |  | 0 | CS ÚRS 2023 02 |  |  | základní | 0.1 | 9.6752 | 0 | 0 | 0.01 | 0.96752 | 0 |  |  |  |  | 4 | K | 3 |  |  |  | ROZPOCET | 0 | 0 | 0 | 0 | 0 | 1 | 0 | 4 | -1921300665
| Online PSC |  | https://podminky.urs.cz/item/CS_URS_2023_02/978011141 | [20 empty] | Online PSC | 3
| VV |  | 84,87*1,14 |  | 96.752 | [18 empty] | VV | 3 | 2 | True | 1 | ROZPOCET
43 | K | 978013141 | Otlučení vápenných nebo vápenocementových omítek vnitřních ploch stěn s vyškrabáním spar, s očištěním zdiva, v rozsahu přes 10 do 30 % | m2 | 129.666 |  | 0 | CS ÚRS 2023 02 |  |  | základní | 0.08 | 10.3733 | 0 | 0 | 0.01 | 1.2967 | 0 |  |  |  |  | 4 | K | 3 |  |  |  | ROZPOCET | 0 | 0 | 0 | 0 | 0 | 1 | 0 | 4 | 300386193
| Online PSC |  | https://podminky.urs.cz/item/CS_URS_2023_02/978013141 | [20 empty] | Online PSC | 3
| VV |  | 2,7*(1,51+1,55+1+1,51) |  | 15.039 | [18 empty] | VV | 3 | 2 | True | 0 | ROZPOCET
| VV |  | -(1,76*1,95+1,18*2+1,58*2) |  | -8.952 | [18 empty] | VV | 3 | 2 | True | 0 | ROZPOCET
| VV |  | 2*1,1*2 |  | 4.4 | [18 empty] | VV | 3 | 2 | True | 0 | ROZPOCET
| VV |  | 3,135*2*(5,895+5,1)+0,25*(1,6+1,7*2)*2 |  | 71.439 | [18 empty] | VV | 3 | 2 | True | 0 | ROZPOCET
| VV |  | 0,8*(2,5*2+1,2) |  | 4.96 | [18 empty] | VV | 3 | 2 | True | 0 | ROZPOCET
| VV |  | 3,145*2*(5,87+4,34)+0,35*2,5*2+0,25*(1,6+1,7*2)*2 |  | 68.471 | [18 empty] | VV | 3 | 2 | True | 0 | ROZPOCET
| VV |  | 0,8*(2,5*2+0,8) |  | 4.64 | [18 empty] | VV | 3 | 2 | True | 0 | ROZPOCET
| VV |  | 3,135*2*(4,33+5,67)+0,25*(1,6+1,7*2)*2 |  | 65.2 | [18 empty] | VV | 3 | 2 | True | 0 | ROZPOCET
| VV |  | -1,6*1,7*6 |  | -16.32 | [18 empty] | VV | 3 | 2 | True | 0 | ROZPOCET
| VV |  | -(1,38*2+1,58*2) |  | -5.92 | [18 empty] | VV | 3 | 2 | True | 0 | ROZPOCET
| VV |  | odpočet předstěny | [20 empty] | VV | 3 | 1 | True | 0 | ROZPOCET
| VV |  | -3,135*4,065 |  | -12.744 | [18 empty] | VV | 3 | 2 | True | 0 | ROZPOCET
| VV |  | -(2,6*5,15+3,135*4+2*1,1) |  | -28.13 | [18 empty] | VV | 3 | 2 | True | 0 | ROZPOCET
| VV |  | Součet |  | 162.083 | [18 empty] | VV | 3 | 4 | True | 0 | ROZPOCET
| VV |  | 162,083-162,083*0,2 |  | 129.666 | [18 empty] | VV | 3 | 2 | True | 1 | ROZPOCET
44 | K | 978013191 | Otlučení vápenných nebo vápenocementových omítek vnitřních ploch stěn s vyškrabáním spar, s očištěním zdiva, v rozsahu přes 50 do 100 % | m2 | 32.417 |  | 0 | CS ÚRS 2023 02 |  |  | základní | 0.26 | 8.4284 | 0 | 0 | 0.046 | 1.4912 | 0 |  |  |  |  | 4 | K | 3 |  |  |  | ROZPOCET | 0 | 0 | 0 | 0 | 0 | 1 | 0 | 4 | 853063688
| Online PSC |  | https://podminky.urs.cz/item/CS_URS_2023_02/978013191 | [20 empty] | Online PSC | 3
| VV |  | pro sanační omítku předpoklad 20% z plochy | [20 empty] | VV | 3 | 1 | True | 0 | ROZPOCET
| VV |  | 162,083*0,2 |  | 32.417 | [18 empty] | VV | 3 | 2 | True | 1 | ROZPOCET
45 | K | 978013191 | Otlučení vápenných nebo vápenocementových omítek vnitřních ploch stěn s vyškrabáním spar, s očištěním zdiva, v rozsahu přes 50 do 100 % | m2 | 28.46 |  | 0 | CS ÚRS 2023 02 |  |  | základní | 0.26 | 7.3996 | 0 | 0 | 0.046 | 1.3092 | 0 |  |  |  |  | 4 | K | 3 |  |  |  | ROZPOCET | 0 | 0 | 0 | 0 | 0 | 1 | 0 | 4 | -641949193
| Online PSC |  | https://podminky.urs.cz/item/CS_URS_2023_02/978013191 | [20 empty] | Online PSC | 3
| VV |  | před novými předstěnami | [20 empty] | VV | 3 | 1 | True | 0 | ROZPOCET
| VV |  | 3,135*4+2,6*5,15+2,3*1,1 |  | 28.46 | [18 empty] | VV | 3 | 2 | True | 1 | ROZPOCET
| D | 997 | Přesun sutě |  |  |  | 0 | [5 empty] | 39.3247 |  | 0 |  | 0 | 0 |  |  |  |  | 1 | D | 2 |  |  |  | ROZPOCET | [6 empty] | 0
46 | K | 997013211 | Vnitrostaveništní doprava suti a vybouraných hmot vodorovně do 50 m svisle ručně pro budovy a haly výšky do 6 m | t | 13.803 |  | 0 | CS ÚRS 2023 02 |  |  | základní | 2.42 | 33.4033 | 0 | 0 | 0 | 0 | 0 |  |  |  |  | 4 | K | 3 |  |  |  | ROZPOCET | 0 | 0 | 0 | 0 | 0 | 1 | 0 | 4 | 504151054
| Online PSC |  | https://podminky.urs.cz/item/CS_URS_2023_02/997013211 | [20 empty] | Online PSC | 3
47 | K | 997013509 | Odvoz suti a vybouraných hmot na skládku nebo meziskládku se složením, na vzdálenost Příplatek k ceně za každý další i započatý 1 km přes 1 km | t | 400.287 |  | 0 | CS ÚRS 2023 02 |  |  | základní | 0.006 | 2.4017 | 0 | 0 | 0 | 0 | 0 |  |  |  |  | 4 | K | 3 |  |  |  | ROZPOCET | 0 | 0 | 0 | 0 | 0 | 1 | 0 | 4 | 1656732302
| Online PSC |  | https://podminky.urs.cz/item/CS_URS_2023_02/997013509 | [20 empty] | Online PSC | 3
| VV |  | 29*13,803 |  | 400.287 | [18 empty] | VV | 3 | 2 | True | 1 | ROZPOCET
48 | K | 997013511 | Odvoz suti a vybouraných hmot z meziskládky na skládku s naložením a se složením, na vzdálenost do 1 km | t | 13.803 |  | 0 | CS ÚRS 2023 02 |  |  | základní | 0.255 | 3.5198 | 0 | 0 | 0 | 0 | 0 |  |  |  |  | 4 | K | 3 |  |  |  | ROZPOCET | 0 | 0 | 0 | 0 | 0 | 1 | 0 | 4 | -1682334632
| Online PSC |  | https://podminky.urs.cz/item/CS_URS_2023_02/997013511 | [20 empty] | Online PSC | 3
49 | K | 997013631 | Poplatek za uložení stavebního odpadu na skládce (skládkovné) směsného stavebního a demoličního zatříděného do Katalogu odpadů pod kódem 17 09 04 | t | 13.803 |  | 0 | CS ÚRS 2023 02 |  |  | základní | 0 | 0 | 0 | 0 | 0 | 0 | 0 |  |  |  |  | 4 | K | 3 |  |  |  | ROZPOCET | 0 | 0 | 0 | 0 | 0 | 1 | 0 | 4 | 452575468
| Online PSC |  | https://podminky.urs.cz/item/CS_URS_2023_02/997013631 | [20 empty] | Online PSC | 3
| D | 998 | Přesun hmot |  |  |  | 0 | [5 empty] | 36.4206 |  | 0 |  | 0 | 0 |  |  |  |  | 1 | D | 2 |  |  |  | ROZPOCET | [6 empty] | 0
50 | K | 998018001 | Přesun hmot pro budovy občanské výstavby, bydlení, výrobu a služby ruční - bez užití mechanizace vodorovná dopravní vzdálenost do 100 m pro budovy s jakoukoliv nosnou konstrukcí výšky do 6 m | t | 9.015 |  | 0 | CS ÚRS 2023 02 |  |  | základní | 4.04 | 36.4206 | 0 | 0 | 0 | 0 | 0 |  |  |  |  | 4 | K | 3 |  |  |  | ROZPOCET | 0 | 0 | 0 | 0 | 0 | 1 | 0 | 4 | 2077789545
| Online PSC |  | https://podminky.urs.cz/item/CS_URS_2023_02/998018001 | [20 empty] | Online PSC | 3
| D | PSV | Práce a dodávky PSV |  |  |  | 0 | [5 empty] | 622.4892 |  | 10.6027 |  | 1.5934 | [5 empty] | 2 | D | 0 |  |  |  | ROZPOCET | [6 empty] | 0
| D | 711 | Izolace proti vodě, vlhkosti a plynům |  |  |  | 0 | [5 empty] | 3.306 |  | 0.0721 |  | 0 | 0 |  |  |  |  | 2 | D | 1 |  |  |  | ROZPOCET | [6 empty] | 0
51 | K | 711113117 | Izolace proti zemní vlhkosti natěradly a tmely za studena na ploše vodorovné V těsnicí stěrkou jednosložkovu na bázi cementu vč syst prvků a úpravy rohů a koutů | m2 | 17 |  | 0 | CS ÚRS 2023 02 |  |  | základní | 0.15 | 2.55 | 0.0035 | 0.0595 | 0 | 0 | 0 |  |  |  |  | 16 | K | 2 |  |  |  | ROZPOCET | 0 | 0 | 0 | 0 | 0 | 1 | 0 | 16 | -1579621435
| Online PSC |  | https://podminky.urs.cz/item/CS_URS_2023_02/711113117 | [20 empty] | Online PSC | 2
| VV |  | P2 | [20 empty] | VV | 2 | 1 | True | 0 | ROZPOCET
| VV |  | 1,51 |  | 1.51 | [18 empty] | VV | 2 | 2 | True | 0 | ROZPOCET
| VV |  | P3 | [20 empty] | VV | 2 | 1 | True | 0 | ROZPOCET
| VV |  | 3,13+3,9+3,09+0,25*1,5*2 |  | 10.87 | [18 empty] | VV | 2 | 2 | True | 0 | ROZPOCET
| VV |  | vytažení soklu | [20 empty] | VV | 2 | 1 | True | 0 | ROZPOCET
| VV |  | 0,15*2*(1+1,51+1,38+1+1,53+1,1+2,71+1,58+1,92+1,67) |  | 4.62 | [18 empty] | VV | 2 | 2 | True | 0 | ROZPOCET
| VV |  | Součet |  | 17 | [18 empty] | VV | 2 | 4 | True | 1 | ROZPOCET
52 | K | 711113127 | Izolace proti zemní vlhkosti natěradly a tmely za studena na ploše svislé S těsnicí stěrkou jednosložkovu na bázi cementu vč syst prvků a úpravy rohů a koutů | m2 | 3.6 |  | 0 | CS ÚRS 2023 02 |  |  | základní | 0.21 | 0.756 | 0.0035 | 0.0126 | 0 | 0 | 0 |  |  |  |  | 16 | K | 2 |  |  |  | ROZPOCET | 0 | 0 | 0 | 0 | 0 | 1 | 0 | 16 | 1262189940
| Online PSC |  | https://podminky.urs.cz/item/CS_URS_2023_02/711113127 | [20 empty] | Online PSC | 2
| VV |  | sprcha | [20 empty] | VV | 2 | 1 | True | 0 | ROZPOCET
| VV |  | 2*0,9*2 |  | 3.6 | [18 empty] | VV | 2 | 2 | True | 1 | ROZPOCET
53 | K | 998711201 | Přesun hmot pro izolace proti vodě, vlhkosti a plynům stanovený procentní sazbou (%) z ceny vodorovná dopravní vzdálenost do 50 m v objektech výšky do 6 m | % | 105.074 |  | 0 | CS ÚRS 2023 02 |  |  | základní | 0 | 0 | 0 | 0 | 0 | 0 | 0 |  |  |  |  | 16 | K | 2 |  |  |  | ROZPOCET | 0 | 0 | 0 | 0 | 0 | 1 | 0 | 16 | -1686765959
| Online PSC |  | https://podminky.urs.cz/item/CS_URS_2023_02/998711201 | [20 empty] | Online PSC | 2
| D | 735 | Ústřední vytápění - otopná tělesa |  |  |  | 0 | [5 empty] | 0.74784 |  | 0 |  | 0.21706 | 0 |  |  |  |  | 2 | D | 1 |  |  |  | ROZPOCET | [6 empty] | 0
54 | K | 735111810 | Demontáž otopných těles litinových článkových | m2 | 9.12 |  | 0 | CS ÚRS 2023 02 |  |  | základní | 0.082 | 0.74784 | 0 | 0 | 0.0238 | 0.21706 | 0 |  |  |  |  | 16 | K | 2 |  |  |  | ROZPOCET | 0 | 0 | 0 | 0 | 0 | 1 | 0 | 16 | -359672037
| Online PSC |  | https://podminky.urs.cz/item/CS_URS_2023_02/735111810 | [20 empty] | Online PSC | 2
| VV |  | 1,8*0,8*6+0,6*0,8 |  | 9.12 | [18 empty] | VV | 2 | 2 | True | 1 | ROZPOCET
| D | 751 | Vzduchotechnika |  |  |  | 0 | [5 empty] | 6.834 |  | 0 |  | 0.1435 | 0 |  |  |  |  | 2 | D | 1 |  |  |  | ROZPOCET | [6 empty] | 0
55 | K | 751111812 | Demontáž ventilátoru axiálního nízkotlakého kruhové potrubí, průměru přes 200 do 400 mm | kus | 1 |  | 0 | CS ÚRS 2023 02 |  |  | základní | 0.89 | 0.89 | 0 | 0 | 0.0055 | 0.0055 | 0 |  |  |  |  | 4 | K | 2 |  |  |  | ROZPOCET | 0 | 0 | 0 | 0 | 0 | 1 | 0 | 4 | -1558925199
| Online PSC |  | https://podminky.urs.cz/item/CS_URS_2023_02/751111812 | [20 empty] | Online PSC | 2
56 | K | 751711858 | Demontáž klimatizační jednotky vnitřní podstropní o výkonu (pro objem místnosti) přes 43 do 54 kW (přes 430 do 540 m3) vč rozvodů | kus | 2 |  | 0 | CS ÚRS 2023 02 |  |  | základní | 2.089 | 4.178 | 0 | 0 | 0.052 | 0.104 | 0 |  |  |  |  | 16 | K | 2 |  |  |  | ROZPOCET | 0 | 0 | 0 | 0 | 0 | 1 | 0 | 16 | 798007448
| Online PSC |  | https://podminky.urs.cz/item/CS_URS_2023_02/751711858 | [20 empty] | Online PSC | 2
57 | K | 751721811 | Demontáž klimatizační jednotky venkovní jednofázové napájení do 2 vnitřních jednotek vč rozvodů | kus | 1 |  | 0 | CS ÚRS 2023 02 |  |  | základní | 1.766 | 1.766 | 0 | 0 | 0.034 | 0.034 | 0 |  |  |  |  | 16 | K | 2 |  |  |  | ROZPOCET | 0 | 0 | 0 | 0 | 0 | 1 | 0 | 16 | 1856852688
| Online PSC |  | https://podminky.urs.cz/item/CS_URS_2023_02/751721811 | [20 empty] | Online PSC | 2
| D | 763 | Konstrukce suché výstavby |  |  |  | 0 | [5 empty] | 112.9744 |  | 3.7355 |  | 0 | 0 |  |  |  |  | 2 | D | 1 |  |  |  | ROZPOCET | [6 empty] | 0
58 | K | 763111431 | Příčka ze sádrokartonových desek s nosnou konstrukcí z jednoduchých ocelových profilů UW, CW dvojitě opláštěná deskami impregnovanými H2 tl. 2 x 12,5 mm EI 60, příčka tl. 100 mm, profil 50, s izolací, Rw do 51 dB | m2 | 31.789 |  | 0 | CS ÚRS 2023 02 |  |  | základní | 1.296 | 41.1985 | 0.04554 | 1.4477 | 0 | 0 | 0 |  |  |  |  | 16 | K | 2 |  |  |  | ROZPOCET | 0 | 0 | 0 | 0 | 0 | 1 | 0 | 16 | 174635163
| Online PSC |  | https://podminky.urs.cz/item/CS_URS_2023_02/763111431 | [20 empty] | Online PSC | 2
| VV |  | 3,135*(1,525*2+3,2+1,97+1,92) |  | 31.789 | [18 empty] | VV | 2 | 2 | True | 1 | ROZPOCET
56 | K | 763111717 | Příčka ze sádrokartonových desek ostatní konstrukce a práce na příčkách ze sádrokartonových desek základní penetrační nátěr (oboustranný) | m2 | 37.996 |  | 0 | CS ÚRS 2023 02 |  |  | základní | 0.064 | 2.4317 | 0.0002 | 0.0075992 | 0 | 0 | 0 |  |  |  |  | 16 | K | 2 |  |  |  | ROZPOCET | 0 | 0 | 0 | 0 | 0 | 1 | 0 | 16 | -1929329492
| Online PSC |  | https://podminky.urs.cz/item/CS_URS_2023_02/763111717 | [20 empty] | Online PSC | 2
| VV |  | 6,207+31,789 |  | 37.996 | [18 empty] | VV | 2 | 2 | True | 1 | ROZPOCET
60 | K | 763113341 | Příčka instalační ze sádrokartonových desek s nosnou konstrukcí ze zdvojených ocelových profilů UW, CW s mezerou, CW profily navzájem spojeny páskem sádry dvojitě opláštěná deskami impregnovanými H2 tl. 2 x 12,5 mm s izolací, EI 60, Rw do 54 dB, příčka tl. 150 - 650 mm, profil 50 | m2 | 6.207 |  | 0 | CS ÚRS 2023 02 |  |  | základní | 1.617 | 10.0367 | 0.05907 | 0.36665 | 0 | 0 | 0 |  |  |  |  | 16 | K | 2 |  |  |  | ROZPOCET | 0 | 0 | 0 | 0 | 0 | 1 | 0 | 16 | -1405830808
| Online PSC |  | https://podminky.urs.cz/item/CS_URS_2023_02/763113341 | [20 empty] | Online PSC | 2
| VV |  | 3,135*1,98 |  | 6.207 | [18 empty] | VV | 2 | 2 | True | 1 | ROZPOCET
61 | K | 76311334R | Předstěna ze sádrokartonových desek s nosnou konstrukcí ze zdvojených ocelových profilů UW, CW s mezerou, CW profily navzájem spojeny páskem sádry dvojitě opláštěná deskami impregnovanými H2 tl. 2 x 12,5 mm bez, EI 60, Rw do 54 dB, příčka tl. 205 - 700 mm, profil 75 | m2 | 24.331 |  | 0 |  |  |  | základní | 1.617 | 39.3432 | 0.06052 | 1.4725 | 0 | 0 | 0 |  |  |  |  | 16 | K | 2 |  |  |  | ROZPOCET | 0 | 0 | 0 | 0 | 0 | 1 | 0 | 16 | -1701385793
| VV |  | 2,6*5,15+3,135*3,49 |  | 24.331 | [18 empty] | VV | 2 | 2 | True | 1 | ROZPOCET
62 | K | 763121453 | Stěna předsazená ze sádrokartonových desek s nosnou konstrukcí z ocelových profilů CW, UW dvojitě opláštěná deskami A tl. 2 x 12,5 mm bez izolace, EI 30, stěna tl. 100 mm, profil 75 | m2 | 13.317 |  | 0 | CS ÚRS 2023 02 |  |  | základní | 0.959 | 12.771 | 0.02507 | 0.33386 | 0 | 0 | 0 |  |  |  |  | 16 | K | 2 |  |  |  | ROZPOCET | 0 | 0 | 0 | 0 | 0 | 1 | 0 | 16 | 1466354159
| Online PSC |  | https://podminky.urs.cz/item/CS_URS_2023_02/763121453 | [20 empty] | Online PSC | 2
| VV |  | 3,135*4,248 |  | 13.317 | [18 empty] | VV | 2 | 2 | True | 1 | ROZPOCET
63 | K | 763121455 | Stěna předsazená ze sádrokartonových desek s nosnou konstrukcí z ocelových profilů CW, UW dvojitě opláštěná deskami A tl. 2 x 12,5 mm bez izolace, EI 30, stěna tl. 125-140 mm, profil 100 | m2 | 2.616 |  | 0 | CS ÚRS 2023 02 |  |  | základní | 0.959 | 2.5087 | 0.02556 | 0.066865 | 0 | 0 | 0 |  |  |  |  | 16 | K | 2 |  |  |  | ROZPOCET | 0 | 0 | 0 | 0 | 0 | 1 | 0 | 16 | 625370763
| Online PSC |  | https://podminky.urs.cz/item/CS_URS_2023_02/763121455 | [20 empty] | Online PSC | 2
| VV |  | 2,4*1,09 |  | 2.616 | [18 empty] | VV | 2 | 2 | True | 1 | ROZPOCET
64 | K | 763121714 | Stěna předsazená ze sádrokartonových desek ostatní konstrukce a práce na předsazených stěnách ze sádrokartonových desek základní penetrační nátěr | m2 | 40.264 |  | 0 | CS ÚRS 2023 02 |  |  | základní | 0.032 | 1.2884 | 0.0001 | 0.0040264 | 0 | 0 | 0 |  |  |  |  | 16 | K | 2 |  |  |  | ROZPOCET | 0 | 0 | 0 | 0 | 0 | 1 | 0 | 16 | -1162341851
| Online PSC |  | https://podminky.urs.cz/item/CS_URS_2023_02/763121714 | [20 empty] | Online PSC | 2
| VV |  | 13,317+2,616+24,331 |  | 40.264 | [18 empty] | VV | 2 | 2 | True | 1 | ROZPOCET
65 | K | 763164651 | Obklad konstrukcí sádrokartonovými deskami včetně ochranných úhelníků ve tvaru U rozvinuté šíře přes 1,2 m, opláštěný deskou standardní A, tl. 12,5 mm | m2 | 3 |  | 0 | CS ÚRS 2023 02 |  |  | základní | 1.132 | 3.396 | 0.01211 | 0.03633 | 0 | 0 | 0 |  |  |  |  | 16 | K | 2 |  |  |  | ROZPOCET | 0 | 0 | 0 | 0 | 0 | 1 | 0 | 16 | -581853492
| Online PSC |  | https://podminky.urs.cz/item/CS_URS_2023_02/763164651 | [20 empty] | Online PSC | 2
| VV |  | zaplentování VZT potrubí | [20 empty] | VV | 2 | 1 | True | 0 | ROZPOCET
| VV |  | 1,5*(0,5+1+0,5) |  | 3 | [18 empty] | VV | 2 | 2 | True | 1 | ROZPOCET
66 | K | 998763401 | Přesun hmot pro konstrukce montované z desek stanovený procentní sazbou (%) z ceny vodorovná dopravní vzdálenost do 50 m v objektech výšky do 6 m | % | 1203.017 |  | 0 | CS ÚRS 2023 02 |  |  | základní | 0 | 0 | 0 | 0 | 0 | 0 | 0 |  |  |  |  | 16 | K | 2 |  |  |  | ROZPOCET | 0 | 0 | 0 | 0 | 0 | 1 | 0 | 16 | 90191027
| Online PSC |  | https://podminky.urs.cz/item/CS_URS_2023_02/998763401 | [20 empty] | Online PSC | 2
| D | 766 | Konstrukce truhlářské |  |  |  | 0 | [5 empty] | 61.7634 |  | 0.20131 |  | 0.469 | 0 |  |  |  |  | 2 | D | 1 |  |  |  | ROZPOCET | [6 empty] | 0
67 | K | 766623911 | Oprava oken dřevěných zdvojených s otevíravými a sklápěcími křídly zatmelením | m2 | 24.48 |  | 0 | CS ÚRS 2023 02 |  |  | základní | 1.13 | 27.6624 | 0 | 0 | 0 | 0 | 0 |  |  |  |  | 16 | K | 2 |  |  |  | ROZPOCET | 0 | 0 | 0 | 0 | 0 | 1 | 0 | 16 | -1156760683
| Online PSC |  | https://podminky.urs.cz/item/CS_URS_2023_02/766623911 | [20 empty] | Online PSC | 2
| VV |  | 1,2*1,7*2*6 |  | 24.48 | [18 empty] | VV | 2 | 2 | True | 1 | ROZPOCET
68 | K | 766660171 | Montáž dveřních křídel dřevěných nebo plastových otevíravých do obložkové zárubně povrchově upravených jednokřídlových, šířky do 800 mm | kus | 1 |  | 0 | CS ÚRS 2023 02 |  |  | základní | 1.805 | 1.805 | 0 | 0 | 0 | 0 | 0 |  |  |  |  | 16 | K | 2 |  |  |  | ROZPOCET | 0 | 0 | 0 | 0 | 0 | 1 | 0 | 16 | 552351879
| Online PSC |  | https://podminky.urs.cz/item/CS_URS_2023_02/766660171 | [20 empty] | Online PSC | 2
69 | M | 61160816 | D2 dveře jednokřídlé plné masiv,kompletizované vč kování 600x1970-2100mm dle popisu v tabulce | kus | 1 |  | 0 | CS ÚRS 2023 02 |  |  | základní | 0 | 0 | 0.016 | 0.016 | 0 | 0 | 0 |  |  |  |  | 32 | M | 2 |  |  |  | ROZPOCET | 0 | 0 | 0 | 0 | 0 | 1 | 0 | 16 | -1800849467
70 | M | 61160817 | D3 dveře jednokřídlé plné masiv,kompletizované vč kování 700x1970-2100mm dle popisu v tabulce | kus | 1 |  | 0 | CS ÚRS 2023 02 |  |  | základní | 0 | 0 | 0.018 | 0.018 | 0 | 0 | 0 |  |  |  |  | 32 | M | 2 |  |  |  | ROZPOCET | 0 | 0 | 0 | 0 | 0 | 1 | 0 | 16 | -1955610286
71 | M | 61160818 | D4 dveře jednokřídlé plné masiv,kompletizované vč kování 800x1970-2100mm dle popisu v tabulce | kus | 1 |  | 0 | CS ÚRS 2023 02 |  |  | základní | 0 | 0 | 0.02 | 0.02 | 0 | 0 | 0 |  |  |  |  | 32 | M | 2 |  |  |  | ROZPOCET | 0 | 0 | 0 | 0 | 0 | 1 | 0 | 16 | -732982003
72 | K | 766660411 | Montáž dveřních křídel dřevěných vchodových dveří včetně rámu do zdiva jednokřídlových bez nadsvětlíku | kus | 1 |  | 0 | CS ÚRS 2023 02 |  |  | základní | 7.36 | 7.36 | 0.00092 | 0.00092 | 0 | 0 | 0 |  |  |  |  | 16 | K | 2 |  |  |  | ROZPOCET | 0 | 0 | 0 | 0 | 0 | 1 | 0 | 16 | 1400995887
| Online PSC |  | https://podminky.urs.cz/item/CS_URS_2023_02/766660411 | [20 empty] | Online PSC | 2
73 | M | 61173202 | D1 dveře jednokřídlé masiv vč rámu masiv kompletizované bezpečnostní dle popisu v tabulce vel 800(900)/1970 mm | m2 | 1.8 |  | 0 | CS ÚRS 2023 02 |  |  | základní | 0 | 0 | 0.02423 | 0.043614 | 0 | 0 | 0 |  |  |  |  | 32 | M | 2 |  |  |  | ROZPOCET | 0 | 0 | 0 | 0 | 0 | 1 | 0 | 16 | -2080512033
| VV |  | 1*1,8 'Přepočtené koeficientem množství |  | 1.8 | [18 empty] | VV | 2 | 2 | False | 1 | ROZPOCET
74 | K | 766660720 | Montáž dveřních doplňků větrací mřížky s vyříznutím otvoru | kus | 4 |  | 0 | CS ÚRS 2023 02 |  |  | základní | 0.288 | 1.152 | 0 | 0 | 0 | 0 | 0 |  |  |  |  | 16 | K | 2 |  |  |  | ROZPOCET | 0 | 0 | 0 | 0 | 0 | 1 | 0 | 16 | 1335572974
| Online PSC |  | https://podminky.urs.cz/item/CS_URS_2023_02/766660720 | [20 empty] | Online PSC | 2
75 | M | 55341421 | větrací mřížka 453x90mm | kus | 4 |  | 0 | CS ÚRS 2023 02 |  |  | základní | 0 | 0 | 0.00099 | 0.00396 | 0 | 0 | 0 |  |  |  |  | 32 | M | 2 |  |  |  | ROZPOCET | 0 | 0 | 0 | 0 | 0 | 1 | 0 | 16 | 1826413187
76 | K | 766663912 | Oprava dveřních křídel dřevěných vyřezání otvoru v dveřních křídlech pro větrací mřížky z tvrdého dřeva | kus | 4 |  | 0 | CS ÚRS 2023 02 |  |  | základní | 1.039 | 4.156 | 0 | 0 | 0.0035 | 0.014 | 0 |  |  |  |  | 16 | K | 2 |  |  |  | ROZPOCET | 0 | 0 | 0 | 0 | 0 | 1 | 0 | 16 | 1111197799
| Online PSC |  | https://podminky.urs.cz/item/CS_URS_2023_02/766663912 | [20 empty] | Online PSC | 2
77 | K | 766682111 | Montáž zárubní dřevěných obložkových, pro dveře jednokřídlové, tloušťky stěny do 170 mm | kus | 6 |  | 0 | CS ÚRS 2023 02 |  |  | základní | 2.925 | 17.55 | 0.00047 | 0.00282 | 0 | 0 | 0 |  |  |  |  | 16 | K | 2 |  |  |  | ROZPOCET | 0 | 0 | 0 | 0 | 0 | 1 | 0 | 16 | 1885477498
| Online PSC |  | https://podminky.urs.cz/item/CS_URS_2023_02/766682111 | [20 empty] | Online PSC | 2
| VV |  | D2 | [20 empty] | VV | 2 | 1 | True | 0 | ROZPOCET
| VV |  | 1 |  | 1 | [18 empty] | VV | 2 | 2 | True | 0 | ROZPOCET
| VV |  | D3 | [20 empty] | VV | 2 | 1 | True | 0 | ROZPOCET
| VV |  | 4 |  | 4 | [18 empty] | VV | 2 | 2 | True | 0 | ROZPOCET
| VV |  | D4 | [20 empty] | VV | 2 | 1 | True | 0 | ROZPOCET
| VV |  | 1 |  | 1 | [18 empty] | VV | 2 | 2 | True | 0 | ROZPOCET
| VV |  | Součet |  | 6 | [18 empty] | VV | 2 | 4 | True | 1 | ROZPOCET
78 | M | 61182307 | zárubeň jednokřídlá obložková s laminátovým povrchem tl stěny 60-150mm rozměru 600-1100/1970, 2100mm | kus | 6 |  | 0 | CS ÚRS 2023 02 |  |  | základní | 0 | 0 | 0.016 | 0.096 | 0 | 0 | 0 |  |  |  |  | 32 | M | 2 |  |  |  | ROZPOCET | 0 | 0 | 0 | 0 | 0 | 1 | 0 | 16 | -996475319
79 | K | 766691911 | Ostatní práce vyvěšení nebo zavěšení křídel dřevěných okenních, plochy do 1,5 m2 | kus | 12 |  | 0 | CS ÚRS 2023 02 |  |  | základní | 0.03 | 0.36 | 0 | 0 | 0.0125 | 0.15 | 0 |  |  |  |  | 16 | K | 2 |  |  |  | ROZPOCET | 0 | 0 | 0 | 0 | 0 | 1 | 0 | 16 | 1200733327
| Online PSC |  | https://podminky.urs.cz/item/CS_URS_2023_02/766691911 | [20 empty] | Online PSC | 2
| VV |  | 2*6 |  | 12 | [18 empty] | VV | 2 | 2 | True | 1 | ROZPOCET
80 | K | 766812820 | Demontáž kuchyňských linek dřevěných nebo kovových včetně skříněk uchycených na stěně, délky do 1500 mm | kus | 1 |  | 0 | CS ÚRS 2023 02 |  |  | základní | 0.768 | 0.768 | 0 | 0 | 0.131 | 0.131 | 0 |  |  |  |  | 16 | K | 2 |  |  |  | ROZPOCET | 0 | 0 | 0 | 0 | 0 | 1 | 0 | 16 | 513780128
| Online PSC |  | https://podminky.urs.cz/item/CS_URS_2023_02/766812820 | [20 empty] | Online PSC | 2
81 | K | 766812840 | Demontáž kuchyňských linek dřevěných nebo kovových včetně skříněk uchycených na stěně, délky přes 1800 do 2100 mm | kus | 1 |  | 0 | CS ÚRS 2023 02 |  |  | základní | 0.95 | 0.95 | 0 | 0 | 0.174 | 0.174 | 0 |  |  |  |  | 16 | K | 2 |  |  |  | ROZPOCET | 0 | 0 | 0 | 0 | 0 | 1 | 0 | 16 | -1098915150
| Online PSC |  | https://podminky.urs.cz/item/CS_URS_2023_02/766812840 | [20 empty] | Online PSC | 2
82 | K | 998766201 | Přesun hmot pro konstrukce truhlářské stanovený procentní sazbou (%) z ceny vodorovná dopravní vzdálenost do 50 m v objektech výšky do 6 m | % | 1677.992 |  | 0 | CS ÚRS 2023 02 |  |  | základní | 0 | 0 | 0 | 0 | 0 | 0 | 0 |  |  |  |  | 16 | K | 2 |  |  |  | ROZPOCET | 0 | 0 | 0 | 0 | 0 | 1 | 0 | 16 | -1510912707
| Online PSC |  | https://podminky.urs.cz/item/CS_URS_2023_02/998766201 | [20 empty] | Online PSC | 2
| D | 767 | Konstrukce zámečnické |  |  |  | 0 | [5 empty] | 12.077 |  | 0.00409 |  | 0.0528 | 0 |  |  |  |  | 2 | D | 1 |  |  |  | ROZPOCET | [6 empty] | 0
83 | K | 767812611 | Montáž markýz fasádních, šířky do 2 000 mm | kus | 1 |  | 0 | CS ÚRS 2023 02 |  |  | základní | 9.041 | 9.041 | 4e-05 | 4e-05 | 0 | 0 | 0 |  |  |  |  | 16 | K | 2 |  |  |  | ROZPOCET | 0 | 0 | 0 | 0 | 0 | 1 | 0 | 16 | -971834054
| Online PSC |  | https://podminky.urs.cz/item/CS_URS_2023_02/767812611 | [20 empty] | Online PSC | 2
84 | M | 5534650R | Z3 - markýza nad vstupem Al rám s bezpečnostním sklem,vel 1600x1100 mm dle popisu v tabulce | m2 | 1 |  | 0 |  |  |  | základní | 0 | 0 | 0.004 | 0.004 | 0 | 0 | 0 |  |  |  |  | 32 | M | 2 |  |  |  | ROZPOCET | 0 | 0 | 0 | 0 | 0 | 1 | 0 | 16 | -847012436
85 | K | 767893816 | Demontáž stříšek nad venkovními vstupy z kovových profilů, výplň z plechu | m | 1.76 |  | 0 | CS ÚRS 2023 02 |  |  | základní | 1.7 | 2.992 | 0 | 0 | 0.03 | 0.0528 | 0 |  |  |  |  | 16 | K | 2 |  |  |  | ROZPOCET | 0 | 0 | 0 | 0 | 0 | 1 | 0 | 16 | 1537719743
| Online PSC |  | https://podminky.urs.cz/item/CS_URS_2023_02/767893816 | [20 empty] | Online PSC | 2
| VV |  | 1,6*1,1 |  | 1.76 | [18 empty] | VV | 2 | 2 | True | 1 | ROZPOCET
86 | K | 76799511R | Z4 - Konstrukce pro zakrytí venkovních jednotek,kompl prov D+M+kotvení dle podrobného popisu v tabulce | soubor | 1 |  | 0 |  |  |  | základní | 0.044 | 0.044 | 5e-05 | 5e-05 | 0 | 0 | 0 |  |  |  |  | 16 | K | 2 |  |  |  | ROZPOCET | 0 | 0 | 0 | 0 | 0 | 1 | 0 | 16 | 1509687544
87 | K | 998767201 | Přesun hmot pro zámečnické konstrukce stanovený procentní sazbou (%) z ceny vodorovná dopravní vzdálenost do 50 m v objektech výšky do 6 m | % | 2763.086 |  | 0 | CS ÚRS 2023 02 |  |  | základní | 0 | 0 | 0 | 0 | 0 | 0 | 0 |  |  |  |  | 16 | K | 2 |  |  |  | ROZPOCET | 0 | 0 | 0 | 0 | 0 | 1 | 0 | 16 | 2032294192
| Online PSC |  | https://podminky.urs.cz/item/CS_URS_2023_02/998767201 | [20 empty] | Online PSC | 2
| D | 771 | Podlahy z dlaždic |  |  |  | 0 | [5 empty] | 57.0189 |  | 1.4514 |  | 0.17988 | 0 |  |  |  |  | 2 | D | 1 |  |  |  | ROZPOCET | [6 empty] | 0
88 | K | 771121011 | Příprava podkladu před provedením dlažby nátěr penetrační na podlahu | m2 | 32.84 |  | 0 | CS ÚRS 2023 02 |  |  | základní | 0.044 | 1.445 | 0.0003 | 0.009852 | 0 | 0 | 0 |  |  |  |  | 16 | K | 2 |  |  |  | ROZPOCET | 0 | 0 | 0 | 0 | 0 | 1 | 0 | 16 | 1842553699
| Online PSC |  | https://podminky.urs.cz/item/CS_URS_2023_02/771121011 | [20 empty] | Online PSC | 2
89 | K | 771151022 | Příprava podkladu před provedením dlažby samonivelační stěrka min.pevnosti 30 MPa, tloušťky přes 3 do 5 mm | m2 | 32.84 |  | 0 | CS ÚRS 2023 02 |  |  | základní | 0.245 | 8.0458 | 0.0075 | 0.2463 | 0 | 0 | 0 |  |  |  |  | 16 | K | 2 |  |  |  | ROZPOCET | 0 | 0 | 0 | 0 | 0 | 1 | 0 | 16 | -1326262956
| Online PSC |  | https://podminky.urs.cz/item/CS_URS_2023_02/771151022 | [20 empty] | Online PSC | 2
| VV |  | P2 | [20 empty] | VV | 2 | 1 | True | 0 | ROZPOCET
| VV |  | 3,73+1,51+16,73 |  | 21.97 | [18 empty] | VV | 2 | 2 | True | 0 | ROZPOCET
| VV |  | P3 | [20 empty] | VV | 2 | 1 | True | 0 | ROZPOCET
| VV |  | 3,13+3,9+3,09+0,25*1,5*2 |  | 10.87 | [18 empty] | VV | 2 | 2 | True | 0 | ROZPOCET
| VV |  | Součet |  | 32.84 | [18 empty] | VV | 2 | 4 | True | 1 | ROZPOCET
90 | K | 771274313 | Montáž obkladů schodišť z dlaždic keramických lepených flexibilním rychletuhnoucím lepidlem stupnic hladkých, šířky přes 250 do 300 mm | m | 1.01 |  | 0 | CS ÚRS 2023 02 |  |  | základní | 0.539 | 0.54439 | 0.00153 | 0.0015453 | 0 | 0 | 0 |  |  |  |  | 16 | K | 2 |  |  |  | ROZPOCET | 0 | 0 | 0 | 0 | 0 | 1 | 0 | 16 | -749689676
| Online PSC |  | https://podminky.urs.cz/item/CS_URS_2023_02/771274313 | [20 empty] | Online PSC | 2
91 | K | 771274333 | Montáž obkladů schodišť z dlaždic keramických lepených flexibilním rychletuhnoucím lepidlem podstupnic hladkých, výšky přes 200 do 250 mm | m | 2.02 |  | 0 | CS ÚRS 2023 02 |  |  | základní | 0.346 | 0.69892 | 0.00128 | 0.0025856 | 0 | 0 | 0 |  |  |  |  | 16 | K | 2 |  |  |  | ROZPOCET | 0 | 0 | 0 | 0 | 0 | 1 | 0 | 16 | 1122861010
| Online PSC |  | https://podminky.urs.cz/item/CS_URS_2023_02/771274333 | [20 empty] | Online PSC | 2
| VV |  | 1,01*2 |  | 2.02 | [18 empty] | VV | 2 | 2 | True | 1 | ROZPOCET
92 | M | 59761131 | dlažba keramická slinutá mrazuvzdorná do interiéru i exteriéru povrch hladký/leštěný tl do 10mm přes 4 do 6ks/m2 - dle výběru | m2 | 0.933 |  | 0 |  |  |  | základní | 0 | 0 | 0.022 | 0.020526 | 0 | 0 | 0 |  |  |  |  | 32 | M | 2 |  |  |  | ROZPOCET | 0 | 0 | 0 | 0 | 0 | 1 | 0 | 16 | 503610914
| VV |  | 1,01*0,3+0,27*1,01*2 |  | 0.848 | [18 empty] | VV | 2 | 2 | True | 1 | ROZPOCET
| VV |  | 0,848*1,1 'Přepočtené koeficientem množství |  | 0.933 | [18 empty] | VV | 2 | 2 | False | 1 | ROZPOCET
93 | K | 771473810 | Demontáž soklíků z dlaždic keramických lepených rovných | m | 9.73 |  | 0 | CS ÚRS 2023 02 |  |  | základní | 0.069 | 0.67137 | 0 | 0 | 0.00325 | 0.031622 | 0 |  |  |  |  | 16 | K | 2 |  |  |  | ROZPOCET | 0 | 0 | 0 | 0 | 0 | 1 | 0 | 16 | -975799271
| Online PSC |  | https://podminky.urs.cz/item/CS_URS_2023_02/771473810 | [20 empty] | Online PSC | 2
| VV |  | 2*(1,845+1,51+1+1,51)-0,8-0,6*2 |  | 9.73 | [18 empty] | VV | 2 | 2 | True | 1 | ROZPOCET
94 | K | 771474211 | Montáž soklů z dlaždic keramických lepených cementovým flexibilním rychletuhnoucím lepidlem rovných, výšky do 65 mm | m | 24.43 |  | 0 | CS ÚRS 2023 02 |  |  | základní | 0.161 | 3.9332 | 0.0003 | 0.007329 | 0 | 0 | 0 |  |  |  |  | 16 | K | 2 |  |  |  | ROZPOCET | 0 | 0 | 0 | 0 | 0 | 1 | 0 | 16 | -1669490082
| Online PSC |  | https://podminky.urs.cz/item/CS_URS_2023_02/771474211 | [20 empty] | Online PSC | 2
| VV |  | mč 1.01 | [20 empty] | VV | 2 | 1 | True | 0 | ROZPOCET
| VV |  | 2*(1,55+0,25+1,51)-0,6-1,01 |  | 5.01 | [18 empty] | VV | 2 | 2 | True | 0 | ROZPOCET
| VV |  | mč 1.03 | [20 empty] | VV | 2 | 1 | True | 0 | ROZPOCET
| VV |  | 2*(4,01+5,1+0,25*2*3)-1-0,8 |  | 19.42 | [18 empty] | VV | 2 | 2 | True | 0 | ROZPOCET
| VV |  | Součet |  | 24.43 | [18 empty] | VV | 2 | 4 | True | 1 | ROZPOCET
95 | M | 59761131 | dlažba keramická slinutá mrazuvzdorná do interiéru i exteriéru povrch hladký/leštěný tl do 10mm přes 4 do 6ks/m2 - dle výběru | m2 | 1.466 |  | 0 |  |  |  | základní | 0 | 0 | 0.022 | 0.032252 | 0 | 0 | 0 |  |  |  |  | 32 | M | 2 |  |  |  | ROZPOCET | 0 | 0 | 0 | 0 | 0 | 1 | 0 | 16 | 240156549
| VV |  | 24,43*0,06 |  | 1.466 | [18 empty] | VV | 2 | 2 | True | 1 | ROZPOCET
96 | K | 771573810 | Demontáž podlah z dlaždic keramických lepených | m2 | 4.2 |  | 0 | CS ÚRS 2023 02 |  |  | základní | 0.239 | 1.0038 | 0 | 0 | 0.0353 | 0.14826 | 0 |  |  |  |  | 16 | K | 2 |  |  |  | ROZPOCET | 0 | 0 | 0 | 0 | 0 | 1 | 0 | 16 | -59185545
| Online PSC |  | https://podminky.urs.cz/item/CS_URS_2023_02/771573810 | [20 empty] | Online PSC | 2
| VV |  | 2,69+1,51 |  | 4.2 | [18 empty] | VV | 2 | 2 | True | 1 | ROZPOCET
97 | K | 771574514 | Montáž podlah z dlaždic keramických lepených cementovým flexibilním rychletuhnoucím lepidlem hladkých, tloušťky do 10 mm přes 4 do 6 ks/m2 | m2 | 21.97 |  | 0 | CS ÚRS 2023 02 |  |  | základní | 1.06 | 23.2882 | 0.00909 | 0.19971 | 0 | 0 | 0 |  |  |  |  | 16 | K | 2 |  |  |  | ROZPOCET | 0 | 0 | 0 | 0 | 0 | 1 | 0 | 16 | -596333043
| Online PSC |  | https://podminky.urs.cz/item/CS_URS_2023_02/771574514 | [20 empty] | Online PSC | 2
| VV |  | P2 | [20 empty] | VV | 2 | 1 | True | 0 | ROZPOCET
| VV |  | 3,73+1,51+16,73 |  | 21.97 | [18 empty] | VV | 2 | 2 | True | 0 | ROZPOCET
| VV |  | Součet |  | 21.97 | [18 empty] | VV | 2 | 4 | True | 1 | ROZPOCET
98 | M | 59761131 | dlažba keramická slinutá mrazuvzdorná do interiéru i exteriéru povrch hladký/leštěný tl do 10mm přes 4 do 6ks/m2 - dle výběru | m2 | 25.266 |  | 0 |  |  |  | základní | 0 | 0 | 0.022 | 0.55585 | 0 | 0 | 0 |  |  |  |  | 32 | M | 2 |  |  |  | ROZPOCET | 0 | 0 | 0 | 0 | 0 | 1 | 0 | 16 | 525650424
| VV |  | 21,97*1,15 'Přepočtené koeficientem množství |  | 25.266 | [18 empty] | VV | 2 | 2 | False | 1 | ROZPOCET
99 | K | 771574514 | Montáž podlah z dlaždic keramických lepených cementovým flexibilním rychletuhnoucím lepidlem hladkých, tloušťky do 10 mm přes 4 do 6 ks/m2 | m2 | 10.87 |  | 0 | CS ÚRS 2023 02 |  |  | základní | 1.06 | 11.5222 | 0.00909 | 0.098808 | 0 | 0 | 0 |  |  |  |  | 16 | K | 2 |  |  |  | ROZPOCET | 0 | 0 | 0 | 0 | 0 | 1 | 0 | 16 | -663146262
| Online PSC |  | https://podminky.urs.cz/item/CS_URS_2023_02/771574514 | [20 empty] | Online PSC | 2
| VV |  | P3 | [20 empty] | VV | 2 | 1 | True | 0 | ROZPOCET
| VV |  | 3,13+3,9+3,09+0,25*1,5*2 |  | 10.87 | [18 empty] | VV | 2 | 2 | True | 0 | ROZPOCET
| VV |  | Součet |  | 10.87 | [18 empty] | VV | 2 | 4 | True | 1 | ROZPOCET
100 | M | 59761131 | dlažba keramická slinutá mrazuvzdorná do interiéru i exteriéru povrch hladký/leštěný tl do 10mm přes 4 do 6ks/m2 - dle výběru | m2 | 12.501 |  | 0 |  |  |  | základní | 0 | 0 | 0.022 | 0.27502 | 0 | 0 | 0 |  |  |  |  | 32 | M | 2 |  |  |  | ROZPOCET | 0 | 0 | 0 | 0 | 0 | 1 | 0 | 16 | -1588855161
| VV |  | 10,87*1,15 'Přepočtené koeficientem množství |  | 12.501 | [18 empty] | VV | 2 | 2 | False | 1 | ROZPOCET
101 | K | 771591184 | Podlahy - dokončovací práce řezání dlaždic keramických rovné pro sokl | m | 24.43 |  | 0 | CS ÚRS 2023 02 |  |  | základní | 0.185 | 4.5195 | 0 | 0 | 0 | 0 | 0 |  |  |  |  | 16 | K | 2 |  |  |  | ROZPOCET | 0 | 0 | 0 | 0 | 0 | 1 | 0 | 16 | -277751683
| Online PSC |  | https://podminky.urs.cz/item/CS_URS_2023_02/771591184 | [20 empty] | Online PSC | 2
102 | K | 771592011 | Čištění vnitřních ploch po položení dlažby podlah nebo schodišť chemickými prostředky | m2 | 32.84 |  | 0 | CS ÚRS 2023 02 |  |  | základní | 0.041 | 1.3464 | 5e-05 | 0.001642 | 0 | 0 | 0 |  |  |  |  | 16 | K | 2 |  |  |  | ROZPOCET | 0 | 0 | 0 | 0 | 0 | 1 | 0 | 16 | -576245173
| Online PSC |  | https://podminky.urs.cz/item/CS_URS_2023_02/771592011 | [20 empty] | Online PSC | 2
103 | K | 998771201 | Přesun hmot pro podlahy z dlaždic stanovený procentní sazbou (%) z ceny vodorovná dopravní vzdálenost do 50 m v objektech výšky do 6 m | % | 1001.698 |  | 0 | CS ÚRS 2023 02 |  |  | základní | 0 | 0 | 0 | 0 | 0 | 0 | 0 |  |  |  |  | 16 | K | 2 |  |  |  | ROZPOCET | 0 | 0 | 0 | 0 | 0 | 1 | 0 | 16 | -1516201981
| Online PSC |  | https://podminky.urs.cz/item/CS_URS_2023_02/998771201 | [20 empty] | Online PSC | 2
| D | 775 | Podlahy skládané |  |  |  | 0 | [5 empty] | 74.912 |  | 1.414 |  | 0 | 0 |  |  |  |  | 2 | D | 1 |  |  |  | ROZPOCET | [6 empty] | 0
104 | K | 775141122 | Příprava podkladu skládaných podlah vyrovnání samonivelační stěrkou podlah min.pevnosti 30 MPa, tloušťky přes 3 do 5 mm | m2 | 53.26 |  | 0 | CS ÚRS 2023 02 |  |  | základní | 0.245 | 13.0487 | 0.0075 | 0.39945 | 0 | 0 | 0 |  |  |  |  | 16 | K | 2 |  |  |  | ROZPOCET | 0 | 0 | 0 | 0 | 0 | 1 | 0 | 16 | 923270528
| Online PSC |  | https://podminky.urs.cz/item/CS_URS_2023_02/775141122 | [20 empty] | Online PSC | 2
| VV |  | P1 | [20 empty] | VV | 2 | 1 | True | 0 | ROZPOCET
| VV |  | 26,99+23,09+0,8*0,9+0,8*1,2+0,25*1,5*4 |  | 53.26 | [18 empty] | VV | 2 | 2 | True | 1 | ROZPOCET
105 | K | 775429121 | Montáž lišty přechodové (vyrovnávací) připevněné vruty | m | 2.9 |  | 0 | CS ÚRS 2023 02 |  |  | základní | 0.12 | 0.348 | 4e-05 | 0.000116 | 0 | 0 | 0 |  |  |  |  | 16 | K | 2 |  |  |  | ROZPOCET | 0 | 0 | 0 | 0 | 0 | 1 | 0 | 16 | -1845079962
| Online PSC |  | https://podminky.urs.cz/item/CS_URS_2023_02/775429121 | [20 empty] | Online PSC | 2
| VV |  | 0,8+0,7*3 |  | 2.9 | [18 empty] | VV | 2 | 2 | True | 1 | ROZPOCET
106 | M | 55343119 | profil přechodový Al narážecí 40mm dub, buk, javor, třešeň | m | 3.132 |  | 0 | CS ÚRS 2023 02 |  |  | základní | 0 | 0 | 0.00021 | 0.00065772 | 0 | 0 | 0 |  |  |  |  | 32 | M | 2 |  |  |  | ROZPOCET | 0 | 0 | 0 | 0 | 0 | 1 | 0 | 16 | 1910688944
| VV |  | 2,9*1,08 'Přepočtené koeficientem množství |  | 3.132 | [18 empty] | VV | 2 | 2 | False | 1 | ROZPOCET
107 | K | 775511599 | Podlahy vlysové masivní lepené rybinový, řemenový, průpletový vzor s tmelením a broušením, bez povrchové úpravy a olištování z vlysů tl. do 22 mm šířky přes 60 do 70 mm, délky přes 350 do 400 mm montáž (přilepení) z jakýchkoliv dřevin | m2 | 53.26 |  | 0 | CS ÚRS 2023 02 |  |  | základní | 1.065 | 56.7219 | 0.00147 | 0.078292 | 0 | 0 | 0 |  |  |  |  | 16 | K | 2 |  |  |  | ROZPOCET | 0 | 0 | 0 | 0 | 0 | 1 | 0 | 16 | 310519800
| Online PSC |  | https://podminky.urs.cz/item/CS_URS_2023_02/775511599 | [20 empty] | Online PSC | 2
| VV |  | P1 | [20 empty] | VV | 2 | 1 | True | 0 | ROZPOCET
| VV |  | 26,99+23,09+0,8*0,9+0,8*1,2+0,25*1,5*4 |  | 53.26 | [18 empty] | VV | 2 | 2 | True | 1 | ROZPOCET
108 | M | 61192574 | vlysy parketové š 70mm nad dl 300mm I třída dub - dle výběru | m2 | 57.521 |  | 0 | CS ÚRS 2023 02 |  |  | základní | 0 | 0 | 0.01617 | 0.93011 | 0 | 0 | 0 |  |  |  |  | 32 | M | 2 |  |  |  | ROZPOCET | 0 | 0 | 0 | 0 | 0 | 1 | 0 | 16 | -1299649205
| VV |  | 53,26*1,08 'Přepočtené koeficientem množství |  | 57.521 | [18 empty] | VV | 2 | 2 | False | 1 | ROZPOCET
109 | K | 775591411 | Skládané podlahy - ostatní práce dokončovací nátěr olejem a voskování | m2 | 53.26 |  | 0 | CS ÚRS 2023 02 |  |  | základní | 0.09 | 4.7934 | 0.0001 | 0.005326 | 0 | 0 | 0 |  |  |  |  | 16 | K | 2 |  |  |  | ROZPOCET | 0 | 0 | 0 | 0 | 0 | 1 | 0 | 16 | 951337199
| Online PSC |  | https://podminky.urs.cz/item/CS_URS_2023_02/775591411 | [20 empty] | Online PSC | 2
110 | K | 998775201 | Přesun hmot pro podlahy skládané stanovený procentní sazbou (%) z ceny vodorovná dopravní vzdálenost do 50 m v objektech výšky do 6 m | % | 1682.775 |  | 0 | CS ÚRS 2023 02 |  |  | základní | 0 | 0 | 0 | 0 | 0 | 0 | 0 |  |  |  |  | 16 | K | 2 |  |  |  | ROZPOCET | 0 | 0 | 0 | 0 | 0 | 1 | 0 | 16 | -1571782943
| Online PSC |  | https://podminky.urs.cz/item/CS_URS_2023_02/998775201 | [20 empty] | Online PSC | 2
| D | 776 | Podlahy povlakové |  |  |  | 0 | [5 empty] | 30.1351 |  | 0 |  | 0.27425 | [5 empty] | 2 | D | 1 |  |  |  | ROZPOCET | [6 empty] | 0
111 | K | 776111116 | Příprava podkladu broušení podlah stávajícího podkladu pro odstranění lepidla (po starých krytinách) | m2 | 84.6 |  | 0 | CS ÚRS 2023 02 |  |  | základní | 0.073 | 6.1758 | 0 | 0 | 0 | 0 | 0 |  |  |  |  | 16 | K | 2 |  |  |  | ROZPOCET | 0 | 0 | 0 | 0 | 0 | 1 | 0 | 16 | -144997069
| Online PSC |  | https://podminky.urs.cz/item/CS_URS_2023_02/776111116 | [20 empty] | Online PSC | 2
112 | K | 776201812 | Demontáž povlakových podlahovin lepených ručně s podložkou | m2 | 84.6 |  | 0 | CS ÚRS 2023 02 |  |  | základní | 0.255 | 21.573 | 0 | 0 | 0.003 | 0.2538 | 0 |  |  |  |  | 16 | K | 2 |  |  |  | ROZPOCET | 0 | 0 | 0 | 0 | 0 | 1 | 0 | 16 | -656646739
| Online PSC |  | https://podminky.urs.cz/item/CS_URS_2023_02/776201812 | [20 empty] | Online PSC | 2
| VV |  | 30,76+26,8+23,11+0,25*1,5*6+0,8*1,2+0,9*0,8 |  | 84.6 | [18 empty] | VV | 2 | 2 | True | 1 | ROZPOCET
113 | K | 776410811 | Demontáž soklíků nebo lišt | m | 68.18 |  | 0 | CS ÚRS 2023 02 |  |  | základní | 0.035 | 2.3863 | 0 | 0 | 0.0003 | 0.020454 | 0 |  |  |  |  | 16 | K | 2 |  |  |  | ROZPOCET | 0 | 0 | 0 | 0 | 0 | 1 | 0 | 16 | -2089719908
| Online PSC |  | https://podminky.urs.cz/item/CS_URS_2023_02/776410811 | [20 empty] | Online PSC | 2
| VV |  | 2*(4,33+5,67+4,34+5,87+5,1+5,68)+0,25*2*6+0,8*4 |  | 68.18 | [18 empty] | VV | 2 | 2 | True | 1 | ROZPOCET
114 | K | 998776201 | Přesun hmot pro podlahy povlakové stanovený procentní sazbou (%) z ceny vodorovná dopravní vzdálenost do 50 m v objektech výšky do 6 m | % | 207.978 |  | 0 | CS ÚRS 2023 02 |  |  | základní | 0 | 0 | 0 | 0 | 0 | 0 | 0 |  |  |  |  | 16 | K | 2 |  |  |  | ROZPOCET | 0 | 0 | 0 | 0 | 0 | 1 | 0 | 16 | 894758866
| Online PSC |  | https://podminky.urs.cz/item/CS_URS_2023_02/998776201 | [20 empty] | Online PSC | 2
| D | 781 | Dokončovací práce - obklady |  |  |  | 0 | [5 empty] | 89.8989 |  | 1.9745 |  | 0.1583 | 0 |  |  |  |  | 2 | D | 1 |  |  |  | ROZPOCET | [6 empty] | 0
115 | K | 781121011 | Příprava podkladu před provedením obkladu nátěr penetrační na stěnu | m2 | 60.544 |  | 0 | CS ÚRS 2023 02 |  |  | základní | 0.044 | 2.6639 | 0.0003 | 0.018163 | 0 | 0 | 0 |  |  |  |  | 16 | K | 2 |  |  |  | ROZPOCET | 0 | 0 | 0 | 0 | 0 | 1 | 0 | 16 | -1450097310
| Online PSC |  | https://podminky.urs.cz/item/CS_URS_2023_02/781121011 | [20 empty] | Online PSC | 2
116 | K | 781473810 | Demontáž obkladů z dlaždic keramických lepených | m2 | 5.82 |  | 0 | CS ÚRS 2023 02 |  |  | základní | 0.192 | 1.1174 | 0 | 0 | 0.0272 | 0.1583 | 0 |  |  |  |  | 16 | K | 2 |  |  |  | ROZPOCET | 0 | 0 | 0 | 0 | 0 | 1 | 0 | 16 | -1032866097
| Online PSC |  | https://podminky.urs.cz/item/CS_URS_2023_02/781473810 | [20 empty] | Online PSC | 2
| VV |  | 1,5*1+1,8*(1+0,6*2) |  | 5.46 | [18 empty] | VV | 2 | 2 | True | 0 | ROZPOCET
| VV |  | 0,6*0,6 |  | 0.36 | [18 empty] | VV | 2 | 2 | True | 0 | ROZPOCET
| VV |  | Součet |  | 5.82 | [18 empty] | VV | 2 | 4 | True | 1 | ROZPOCET
117 | K | 781474154 | Montáž obkladů vnitřních stěn z dlaždic keramických lepených flexibilním lepidlem velkoformátových hladkých přes 4 do 6 ks/m2 | m2 | 60.544 |  | 0 | CS ÚRS 2023 02 |  |  | základní | 1.3 | 78.7072 | 0.009 | 0.5449 | 0 | 0 | 0 |  |  |  |  | 16 | K | 2 |  |  |  | ROZPOCET | 0 | 0 | 0 | 0 | 0 | 1 | 0 | 16 | 1969738151
| Online PSC |  | https://podminky.urs.cz/item/CS_URS_2023_02/781474154 | [20 empty] | Online PSC | 2
| VV |  | mč 1,02 | [20 empty] | VV | 2 | 1 | True | 0 | ROZPOCET
| VV |  | 2,0*2*(1+1,51)-1,2 |  | 8.84 | [18 empty] | VV | 2 | 2 | True | 0 | ROZPOCET
| VV |  | mč 1.04 | [20 empty] | VV | 2 | 1 | True | 0 | ROZPOCET
| VV |  | 2,0*2*(1,38+1+1,1+1,53)-1,4*3 |  | 15.84 | [18 empty] | VV | 2 | 2 | True | 0 | ROZPOCET
| VV |  | mč 1.05 | [20 empty] | VV | 2 | 1 | True | 0 | ROZPOCET
| VV |  | 2,0*2*(2,71+1,58)-1,4 |  | 15.76 | [18 empty] | VV | 2 | 2 | True | 0 | ROZPOCET
| VV |  | mč 1.06 | [20 empty] | VV | 2 | 1 | True | 0 | ROZPOCET
| VV |  | 2,0*2*(1,67+1,92)*1,4 |  | 20.104 | [18 empty] | VV | 2 | 2 | True | 0 | ROZPOCET
| VV |  | Součet |  | 60.544 | [18 empty] | VV | 2 | 4 | True | 1 | ROZPOCET
118 | M | 59761001 | obklad velkoformátový keramický hladký přes 4 do 6ks/m2 - dle výběru | m2 | 69.626 |  | 0 | CS ÚRS 2023 02 |  |  | základní | 0 | 0 | 0.02 | 1.3925 | 0 | 0 | 0 |  |  |  |  | 32 | M | 2 |  |  |  | ROZPOCET | 0 | 0 | 0 | 0 | 0 | 1 | 0 | 16 | 1491465461
| VV |  | 60,544*1,15 'Přepočtené koeficientem množství |  | 69.626 | [18 empty] | VV | 2 | 2 | False | 1 | ROZPOCET
119 | K | 781492351 | Obklad - dokončující práce montáž profilu lepeného flexibilním cementovým rychletuhnoucím lepidlem ukončovacího | m | 30.8 |  | 0 | CS ÚRS 2023 02 |  |  | základní | 0.16 | 4.928 | 0.00018 | 0.005544 | 0 | 0 | 0 |  |  |  |  | 16 | K | 2 |  |  |  | ROZPOCET | 0 | 0 | 0 | 0 | 0 | 1 | 0 | 16 | -121636770
| Online PSC |  | https://podminky.urs.cz/item/CS_URS_2023_02/781492351 | [20 empty] | Online PSC | 2
| VV |  | 2*(1+1,51+1,38+1+1,1+1,53+2,71+1,58+1,67+1,92) |  | 30.8 | [18 empty] | VV | 2 | 2 | True | 1 | ROZPOCET
120 | M | 19416012 | lišta ukončovací nerezová 10mm | m | 32.34 |  | 0 | CS ÚRS 2023 02 |  |  | základní | 0 | 0 | 0.00032 | 0.010349 | 0 | 0 | 0 |  |  |  |  | 32 | M | 2 |  |  |  | ROZPOCET | 0 | 0 | 0 | 0 | 0 | 1 | 0 | 16 | 1932366872
| VV |  | 30,8*1,05 'Přepočtené koeficientem množství |  | 32.34 | [18 empty] | VV | 2 | 2 | False | 1 | ROZPOCET
121 | K | 781495211 | Čištění vnitřních ploch po provedení obkladu stěn chemickými prostředky | m2 | 60.544 |  | 0 | CS ÚRS 2023 02 |  |  | základní | 0.041 | 2.4823 | 5e-05 | 0.0030272 | 0 | 0 | 0 |  |  |  |  | 16 | K | 2 |  |  |  | ROZPOCET | 0 | 0 | 0 | 0 | 0 | 1 | 0 | 16 | 136849783
| Online PSC |  | https://podminky.urs.cz/item/CS_URS_2023_02/781495211 | [20 empty] | Online PSC | 2
122 | K | 998781201 | Přesun hmot pro obklady keramické stanovený procentní sazbou (%) z ceny vodorovná dopravní vzdálenost do 50 m v objektech výšky do 6 m | % | 1555.996 |  | 0 | CS ÚRS 2023 02 |  |  | základní | 0 | 0 | 0 | 0 | 0 | 0 | 0 |  |  |  |  | 16 | K | 2 |  |  |  | ROZPOCET | 0 | 0 | 0 | 0 | 0 | 1 | 0 | 16 | -385890709
| Online PSC |  | https://podminky.urs.cz/item/CS_URS_2023_02/998781201 | [20 empty] | Online PSC | 2
| D | 783 | Dokončovací práce - nátěry |  |  |  | 0 | [5 empty] | 68.4537 |  | 0.050689 |  | 0 | 0 |  |  |  |  | 2 | D | 1 |  |  |  | ROZPOCET | [6 empty] | 0
123 | K | 783101201 | Příprava podkladu truhlářských konstrukcí před provedením nátěru broušení smirkovým papírem nebo plátnem hrubé | m2 | 27.18 |  | 0 | CS ÚRS 2023 02 |  |  | základní | 0.128 | 3.479 | 2e-05 | 0.0005436 | 0 | 0 | 0 |  |  |  |  | 16 | K | 2 |  |  |  | ROZPOCET | 0 | 0 | 0 | 0 | 0 | 1 | 0 | 16 | -364633891
| Online PSC |  | https://podminky.urs.cz/item/CS_URS_2023_02/783101201 | [20 empty] | Online PSC | 2
124 | K | 783101203 | Příprava podkladu truhlářských konstrukcí před provedením nátěru broušení smirkovým papírem nebo plátnem jemné | m2 | 27.18 |  | 0 | CS ÚRS 2023 02 |  |  | základní | 0.116 | 3.1529 | 2e-05 | 0.0005436 | 0 | 0 | 0 |  |  |  |  | 16 | K | 2 |  |  |  | ROZPOCET | 0 | 0 | 0 | 0 | 0 | 1 | 0 | 16 | 1305332694
| Online PSC |  | https://podminky.urs.cz/item/CS_URS_2023_02/783101203 | [20 empty] | Online PSC | 2
125 | K | 783101401 | Příprava podkladu truhlářských konstrukcí před provedením nátěru ometení | m2 | 27.18 |  | 0 | CS ÚRS 2023 02 |  |  | základní | 0.012 | 0.32616 | 0 | 0 | 0 | 0 | 0 |  |  |  |  | 16 | K | 2 |  |  |  | ROZPOCET | 0 | 0 | 0 | 0 | 0 | 1 | 0 | 16 | -1431676465
| Online PSC |  | https://podminky.urs.cz/item/CS_URS_2023_02/783101401 | [20 empty] | Online PSC | 2
126 | K | 783106805 | Odstranění nátěrů z truhlářských konstrukcí opálením s obroušením | m2 | 27.18 |  | 0 | CS ÚRS 2023 02 |  |  | základní | 0.408 | 11.0894 | 2e-05 | 0.0005436 | 0 | 0 | 0 |  |  |  |  | 16 | K | 2 |  |  |  | ROZPOCET | 0 | 0 | 0 | 0 | 0 | 1 | 0 | 16 | 185098062
| Online PSC |  | https://podminky.urs.cz/item/CS_URS_2023_02/783106805 | [20 empty] | Online PSC | 2
| VV |  | parapety vnitřní | [20 empty] | VV | 2 | 1 | True | 0 | ROZPOCET
| VV |  | 0,3*1,5*6 |  | 2.7 | [18 empty] | VV | 2 | 2 | True | 0 | ROZPOCET
| VV |  | okna | [20 empty] | VV | 2 | 1 | True | 0 | ROZPOCET
| VV |  | 1,2*1,7*2*6 |  | 24.48 | [18 empty] | VV | 2 | 2 | True | 0 | ROZPOCET
| VV |  | Součet |  | 27.18 | [18 empty] | VV | 2 | 4 | True | 1 | ROZPOCET
127 | K | 783113101 | Napouštěcí nátěr truhlářských konstrukcí jednonásobný syntetický | m2 | 27.18 |  | 0 | CS ÚRS 2023 02 |  |  | základní | 0.138 | 3.7508 | 0.00017 | 0.0046206 | 0 | 0 | 0 |  |  |  |  | 16 | K | 2 |  |  |  | ROZPOCET | 0 | 0 | 0 | 0 | 0 | 1 | 0 | 16 | -1079289267
| Online PSC |  | https://podminky.urs.cz/item/CS_URS_2023_02/783113101 | [20 empty] | Online PSC | 2
128 | K | 783114101 | Základní nátěr truhlářských konstrukcí jednonásobný syntetický | m2 | 27.18 |  | 0 | CS ÚRS 2023 02 |  |  | základní | 0.155 | 4.2129 | 0.00013 | 0.0035334 | 0 | 0 | 0 |  |  |  |  | 16 | K | 2 |  |  |  | ROZPOCET | 0 | 0 | 0 | 0 | 0 | 1 | 0 | 16 | 73253053
| Online PSC |  | https://podminky.urs.cz/item/CS_URS_2023_02/783114101 | [20 empty] | Online PSC | 2
129 | K | 783117101 | Krycí nátěr truhlářských konstrukcí jednonásobný syntetický | m2 | 27.18 |  | 0 | CS ÚRS 2023 02 |  |  | základní | 0.166 | 4.5119 | 0.00012 | 0.0032616 | 0 | 0 | 0 |  |  |  |  | 16 | K | 2 |  |  |  | ROZPOCET | 0 | 0 | 0 | 0 | 0 | 1 | 0 | 16 | -969595441
| Online PSC |  | https://podminky.urs.cz/item/CS_URS_2023_02/783117101 | [20 empty] | Online PSC | 2
130 | K | 783132121 | Tmelení truhlářských konstrukcí lokální, včetně přebroušení tmelených míst rozsahu přes 30 do 50% plochy, tmelem epoxidovým | m2 | 27.18 |  | 0 | CS ÚRS 2023 02 |  |  | základní | 0.192 | 5.2186 | 0.00021 | 0.0057078 | 0 | 0 | 0 |  |  |  |  | 16 | K | 2 |  |  |  | ROZPOCET | 0 | 0 | 0 | 0 | 0 | 1 | 0 | 16 | -267601628
| Online PSC |  | https://podminky.urs.cz/item/CS_URS_2023_02/783132121 | [20 empty] | Online PSC | 2
131 | K | 783301303 | Příprava podkladu zámečnických konstrukcí před provedením nátěru odrezivění odrezovačem bezoplachovým | m2 | 23.364 |  | 0 | CS ÚRS 2023 02 |  |  | základní | 0.1 | 2.3364 | 7e-05 | 0.0016355 | 0 | 0 | 0 |  |  |  |  | 16 | K | 2 |  |  |  | ROZPOCET | 0 | 0 | 0 | 0 | 0 | 1 | 0 | 16 | 1150933287
| Online PSC |  | https://podminky.urs.cz/item/CS_URS_2023_02/783301303 | [20 empty] | Online PSC | 2
132 | K | 783301311 | Příprava podkladu zámečnických konstrukcí před provedením nátěru odmaštění odmašťovačem vodou ředitelným | m2 | 23.364 |  | 0 | CS ÚRS 2023 02 |  |  | základní | 0.133 | 3.1074 | 8e-05 | 0.0018691 | 0 | 0 | 0 |  |  |  |  | 16 | K | 2 |  |  |  | ROZPOCET | 0 | 0 | 0 | 0 | 0 | 1 | 0 | 16 | 455747493
| Online PSC |  | https://podminky.urs.cz/item/CS_URS_2023_02/783301311 | [20 empty] | Online PSC | 2
133 | K | 783306807 | Odstranění nátěrů ze zámečnických konstrukcí odstraňovačem nátěrů s obroušením - Z2 mříže | m2 | 23.364 |  | 0 | CS ÚRS 2023 02 |  |  | základní | 0.249 | 5.8176 | 0.00011 | 0.00257 | 0 | 0 | 0 |  |  |  |  | 16 | K | 2 |  |  |  | ROZPOCET | 0 | 0 | 0 | 0 | 0 | 1 | 0 | 16 | -1166720393
| Online PSC |  | https://podminky.urs.cz/item/CS_URS_2023_02/783306807 | [20 empty] | Online PSC | 2
| VV |  | Z2 - mříže | [20 empty] | VV | 2 | 1 | True | 0 | ROZPOCET
| VV |  | 1,18*1,65*2*6 |  | 23.364 | [18 empty] | VV | 2 | 2 | True | 1 | ROZPOCET
134 | K | 783314201 | Základní antikorozní nátěr zámečnických konstrukcí jednonásobný syntetický standardní | m2 | 23.364 |  | 0 | CS ÚRS 2023 02 |  |  | základní | 0.184 | 4.299 | 0.00017 | 0.0039719 | 0 | 0 | 0 |  |  |  |  | 16 | K | 2 |  |  |  | ROZPOCET | 0 | 0 | 0 | 0 | 0 | 1 | 0 | 16 | -1717466281
| Online PSC |  | https://podminky.urs.cz/item/CS_URS_2023_02/783314201 | [20 empty] | Online PSC | 2
135 | K | 783315101 | Mezinátěr zámečnických konstrukcí jednonásobný syntetický standardní | m2 | 23.364 |  | 0 | CS ÚRS 2023 02 |  |  | základní | 0.166 | 3.8784 | 0.00012 | 0.0028037 | 0 | 0 | 0 |  |  |  |  | 16 | K | 2 |  |  |  | ROZPOCET | 0 | 0 | 0 | 0 | 0 | 1 | 0 | 16 | -752668359
| Online PSC |  | https://podminky.urs.cz/item/CS_URS_2023_02/783315101 | [20 empty] | Online PSC | 2
136 | K | 783317101 | Krycí nátěr (email) zámečnických konstrukcí jednonásobný syntetický standardní | m2 | 23.364 |  | 0 | CS ÚRS 2023 02 |  |  | základní | 0.172 | 4.0186 | 0.00012 | 0.0028037 | 0 | 0 | 0 |  |  |  |  | 16 | K | 2 |  |  |  | ROZPOCET | 0 | 0 | 0 | 0 | 0 | 1 | 0 | 16 | -1799566000
| Online PSC |  | https://podminky.urs.cz/item/CS_URS_2023_02/783317101 | [20 empty] | Online PSC | 2
137 | K | 783903150 | Provedení nátěru betonových podlah penetračního hladkých (zbroušených) | m2 | 85.69 |  | 0 | CS ÚRS 2023 02 |  |  | základní | 0.108 | 9.2545 | 0 | 0 | 0 | 0 | 0 |  |  |  |  | 16 | K | 2 |  |  |  | ROZPOCET | 0 | 0 | 0 | 0 | 0 | 1 | 0 | 16 | 599247824
| Online PSC |  | https://podminky.urs.cz/item/CS_URS_2023_02/783903150 | [20 empty] | Online PSC | 2
| VV |  | P1 | [20 empty] | VV | 2 | 1 | True | 0 | ROZPOCET
| VV |  | 26,99+23,09+0,8*0,9+0,8*1,2+0,25*1,5*4 |  | 53.26 | [18 empty] | VV | 2 | 2 | True | 0 | ROZPOCET
| VV |  | P2 | [20 empty] | VV | 2 | 1 | True | 0 | ROZPOCET
| VV |  | 3,73+1,1+16,73 |  | 21.56 | [18 empty] | VV | 2 | 2 | True | 0 | ROZPOCET
| VV |  | P3 | [20 empty] | VV | 2 | 1 | True | 0 | ROZPOCET
| VV |  | 3,13+3,9+3,09+0,25*1,5*2 |  | 10.87 | [18 empty] | VV | 2 | 2 | True | 0 | ROZPOCET
| VV |  | Součet |  | 85.69 | [18 empty] | VV | 2 | 4 | True | 1 | ROZPOCET
138 | M | 24618219 | hmota nátěrová epoxidová rozpouštědlová na beton | kg | 16.281 |  | 0 | CS ÚRS 2023 02 |  |  | základní | 0 | 0 | 0.001 | 0.016281 | 0 | 0 | 0 |  |  |  |  | 32 | M | 2 |  |  |  | ROZPOCET | 0 | 0 | 0 | 0 | 0 | 1 | 0 | 16 | -480468687
| VV |  | 85,69*0,19 'Přepočtené koeficientem množství |  | 16.281 | [18 empty] | VV | 2 | 2 | False | 1 | ROZPOCET
| D | 784 | Dokončovací práce - malby a tapety |  |  |  | 0 | [5 empty] | 104.368 |  | 1.6991 |  | 0.098629 | 0 |  |  |  |  | 2 | D | 1 |  |  |  | ROZPOCET | [6 empty] | 0
139 | K | 784111031 | Omytí podkladu omytí v místnostech výšky do 3,80 m | m2 | 318.157 |  | 0 | CS ÚRS 2023 02 |  |  | základní | 0.084 | 26.7252 | 0 | 0 | 0 | 0 | 0 |  |  |  |  | 16 | K | 2 |  |  |  | ROZPOCET | 0 | 0 | 0 | 0 | 0 | 1 | 0 | 16 | 1358531686
| Online PSC |  | https://podminky.urs.cz/item/CS_URS_2023_02/784111031 | [20 empty] | Online PSC | 2
140 | K | 784121001 | Oškrabání malby v místnostech výšky do 3,80 m | m2 | 318.157 |  | 0 | CS ÚRS 2023 02 |  |  | základní | 0.074 | 23.5436 | 0.001 | 0.31816 | 0.00031 | 0.098629 | 0 |  |  |  |  | 16 | K | 2 |  |  |  | ROZPOCET | 0 | 0 | 0 | 0 | 0 | 1 | 0 | 16 | -1857199046
| Online PSC |  | https://podminky.urs.cz/item/CS_URS_2023_02/784121001 | [20 empty] | Online PSC | 2
| VV |  | klenby | [20 empty] | VV | 2 | 1 | True | 0 | ROZPOCET
| VV |  | 84,87*1,14 |  | 96.752 | [18 empty] | VV | 2 | 2 | True | 0 | ROZPOCET
| VV |  | stěny | [20 empty] | VV | 2 | 1 | True | 0 | ROZPOCET
| VV |  | 2,7*(1,51+1,55+1+1,51) |  | 15.039 | [18 empty] | VV | 2 | 2 | True | 0 | ROZPOCET
| VV |  | 2*1,1*2 |  | 4.4 | [18 empty] | VV | 2 | 2 | True | 0 | ROZPOCET
| VV |  | 3,135*2*(5,895+5,1)+0,25*(1,6+1,7*2)*2 |  | 71.439 | [18 empty] | VV | 2 | 2 | True | 0 | ROZPOCET
| VV |  | 0,8*(2,5*2+1,2) |  | 4.96 | [18 empty] | VV | 2 | 2 | True | 0 | ROZPOCET
| VV |  | 3,145*2*(5,87+4,34)+0,35*2,5*2+0,25*(1,6+1,7*2)*2 |  | 68.471 | [18 empty] | VV | 2 | 2 | True | 0 | ROZPOCET
| VV |  | 0,8*(2,5*2+0,8) |  | 4.64 | [18 empty] | VV | 2 | 2 | True | 0 | ROZPOCET
| VV |  | 3,135*2*(4,33+5,67)+0,25*(1,6+1,7*2)*2 |  | 65.2 | [18 empty] | VV | 2 | 2 | True | 0 | ROZPOCET
| VV |  | odpočet předstěny | [20 empty] | VV | 2 | 1 | True | 0 | ROZPOCET
| VV |  | -3,135*4,065 |  | -12.744 | [18 empty] | VV | 2 | 2 | True | 0 | ROZPOCET
| VV |  | Součet |  | 318.157 | [18 empty] | VV | 2 | 4 | True | 1 | ROZPOCET
141 | K | 784121011 | Rozmývání podkladu po oškrabání malby v místnostech výšky do 3,80 m | m2 | 318.157 |  | 0 | CS ÚRS 2023 02 |  |  | základní | 0.037 | 11.7718 | 0 | 0 | 0 | 0 | 0 |  |  |  |  | 16 | K | 2 |  |  |  | ROZPOCET | 0 | 0 | 0 | 0 | 0 | 1 | 0 | 16 | -1849897982
| Online PSC |  | https://podminky.urs.cz/item/CS_URS_2023_02/784121011 | [20 empty] | Online PSC | 2
142 | K | 784161511 | Celoplošné vyrovnání podkladu disperzní stěrkou, tloušťky do 3 mm vyrovnáním v místnostech výšky do 3,80 m | m2 | 276.162 |  | 0 | CS ÚRS 2023 02 |  |  | základní | 0.099 | 27.34 | 0.0045 | 1.2427 | 0 | 0 | 0 |  |  |  |  | 16 | K | 2 |  |  |  | ROZPOCET | 0 | 0 | 0 | 0 | 0 | 1 | 0 | 16 | -2059852691
| Online PSC |  | https://podminky.urs.cz/item/CS_URS_2023_02/784161511 | [20 empty] | Online PSC | 2
| VV |  | strop | [20 empty] | VV | 2 | 1 | True | 0 | ROZPOCET
| VV |  | (3,73+1,51+16,73+3,13+3,9+3,09+26,99+23,09)*1,14 |  | 93.674 | [18 empty] | VV | 2 | 2 | True | 0 | ROZPOCET
| VV |  | stěny | [20 empty] | VV | 2 | 1 | True | 0 | ROZPOCET
| VV |  | 2,7*(1,7+1)*2+2,4*1,09 |  | 17.196 | [18 empty] | VV | 2 | 2 | True | 0 | ROZPOCET
| VV |  | 3,135*(4,025+5,1+1,94) |  | 34.689 | [18 empty] | VV | 2 | 2 | True | 0 | ROZPOCET
| VV |  | 3,145*(4,34+5,87)*2 |  | 64.221 | [18 empty] | VV | 2 | 2 | True | 0 | ROZPOCET
| VV |  | 3,145*(5,67*2+4,33) |  | 49.282 | [18 empty] | VV | 2 | 2 | True | 0 | ROZPOCET
| VV |  | 0,25*(1,6+1,7*2)*6 |  | 7.5 | [18 empty] | VV | 2 | 2 | True | 0 | ROZPOCET
| VV |  | 0,8*(2,5*2+1,2) |  | 4.96 | [18 empty] | VV | 2 | 2 | True | 0 | ROZPOCET
| VV |  | 0,8*(2,5*2+0,8) |  | 4.64 | [18 empty] | VV | 2 | 2 | True | 0 | ROZPOCET
| VV |  | Součet |  | 276.162 | [18 empty] | VV | 2 | 4 | True | 1 | ROZPOCET
143 | K | 784171111 | Zakrytí nemalovaných ploch (materiál ve specifikaci) včetně pozdějšího odkrytí svislých ploch oken | m2 | 12.24 |  | 0 | CS ÚRS 2023 02 |  |  | základní | 0.016 | 0.19584 | 0 | 0 | 0 | 0 | 0 |  |  |  |  | 16 | K | 2 |  |  |  | ROZPOCET | 0 | 0 | 0 | 0 | 0 | 1 | 0 | 16 | 149699736
| Online PSC |  | https://podminky.urs.cz/item/CS_URS_2023_02/784171111 | [20 empty] | Online PSC | 2
| VV |  | 1,2*1,7*6 |  | 12.24 | [18 empty] | VV | 2 | 2 | True | 1 | ROZPOCET
144 | M | 28323156 | fólie pro malířské potřeby zakrývací tl 41µ 4x5m | m2 | 12.852 |  | 0 | CS ÚRS 2023 02 |  |  | základní | 0 | 0 | 5e-05 | 0.0006426 | 0 | 0 | 0 |  |  |  |  | 32 | M | 2 |  |  |  | ROZPOCET | 0 | 0 | 0 | 0 | 0 | 1 | 0 | 16 | 2074531126
| VV |  | 12,24*1,05 'Přepočtené koeficientem množství |  | 12.852 | [18 empty] | VV | 2 | 2 | False | 1 | ROZPOCET
145 | K | 784312021 | Malby vápenné dvojnásobné, bílé v místnostech výšky do 3,80 m | m2 | 343.988 |  | 0 | CS ÚRS 2023 02 |  |  | základní | 0.043 | 14.7915 | 0.0004 | 0.1376 | 0 | 0 | 0 |  |  |  |  | 16 | K | 2 |  |  |  | ROZPOCET | 0 | 0 | 0 | 0 | 0 | 1 | 0 | 16 | -1512313235
| Online PSC |  | https://podminky.urs.cz/item/CS_URS_2023_02/784312021 | [20 empty] | Online PSC | 2
| VV |  | SDK | [20 empty] | VV | 2 | 1 | True | 0 | ROZPOCET
| VV |  | 13,317+2,616+24,331 |  | 40.264 | [18 empty] | VV | 2 | 2 | True | 0 | ROZPOCET
| VV |  | 2*(6,207+31,789) |  | 75.992 | [18 empty] | VV | 2 | 2 | True | 0 | ROZPOCET
| VV |  | -2*(1,375+1*2+1,1*2+1,52*2+1,52*2+2,7*2+1,67*2+1,91*2) |  | -48.43 | [18 empty] | VV | 2 | 2 | True | 0 | ROZPOCET
| VV |  | strop | [20 empty] | VV | 2 | 1 | True | 0 | ROZPOCET
| VV |  | (3,73+1,51+16,73+3,13+3,9+3,09+26,99+23,09)*1,14 |  | 93.674 | [18 empty] | VV | 2 | 2 | True | 0 | ROZPOCET
| VV |  | stěny | [20 empty] | VV | 2 | 1 | True | 0 | ROZPOCET
| VV |  | 2,7*(1,7+1)*2+2,4*1,09 |  | 17.196 | [18 empty] | VV | 2 | 2 | True | 0 | ROZPOCET
| VV |  | 3,135*(4,025+5,1+1,94) |  | 34.689 | [18 empty] | VV | 2 | 2 | True | 0 | ROZPOCET
| VV |  | 3,145*(4,34+5,87)*2 |  | 64.221 | [18 empty] | VV | 2 | 2 | True | 0 | ROZPOCET
| VV |  | 3,145*(5,67*2+4,33) |  | 49.282 | [18 empty] | VV | 2 | 2 | True | 0 | ROZPOCET
| VV |  | 0,25*(1,6+1,7*2)*6 |  | 7.5 | [18 empty] | VV | 2 | 2 | True | 0 | ROZPOCET
| VV |  | 0,8*(2,5*2+1,2) |  | 4.96 | [18 empty] | VV | 2 | 2 | True | 0 | ROZPOCET
| VV |  | 0,8*(2,5*2+0,8) |  | 4.64 | [18 empty] | VV | 2 | 2 | True | 0 | ROZPOCET
| VV |  | Součet |  | 343.988 | [18 empty] | VV | 2 | 4 | True | 1 | ROZPOCET
| D | HZS | Hodinové zúčtovací sazby |  |  |  | 0 | [5 empty] | 48 |  | 0 |  | 0 | 0 |  |  |  |  | 4 | D | 0 |  |  |  | ROZPOCET | [6 empty] | 0
146 | K | HZS1291 | Hodinové zúčtovací sazby profesí HSV zemní a pomocné práce pomocný stavební dělník-vystěhování objektu | hod | 48 |  | 0 | CS ÚRS 2023 02 |  |  | základní | 1 | 48 | 0 | 0 | 0 | 0 | 0 |  |  |  |  | 512 | K | 1 |  |  |  | ROZPOCET | 0 | 0 | 0 | 0 | 0 | 1 | 0 | 512 | -961577971
| Online PSC |  | https://podminky.urs.cz/item/CS_URS_2023_02/HZS1291 | [20 empty] | Online PSC | 1
| VV |  | 3*8*2 |  | 48 | [18 empty] | VV | 1 | 2 | True | 1 | ROZPOCET

## 02 - TZB
[9 empty] | >> skryté sloupce << | [9 empty] | {e19b6931-9c5f-4d63-bdc8-c2e974d787f3}
2
| KRYCÍ LIST SOUPISU PRACÍ | [8 empty] | v --- níže se nacházejí doplnkové a pomocné údaje k sestavám --- v | [8 empty] | False
Stavba:
Areál UK Celetná 559/14, Praha 2 - Staré Město, Dětská skupina Arel Karolinum
Objekt:
02 - TZB
| KSO: |  |  |  |  | CC-CZ:
| Místo: |  | Celetná 559/14, Praha 2 - Staré Město |  |  | Datum: | 22. 10. 2023
| Zadavatel: |  |  |  |  | IČ:
DIČ:
| Zhotovitel: |  |  |  |  | IČ: | 0
[6 empty] | DIČ: | 0
| Projektant: |  |  |  |  | IČ:
|  | CONTRACTIS s.r.o.Moulíkova 3286/1b, Praha 5 |  |  |  | DIČ:
| Zpracovatel: |  |  |  |  | IČ: | 40055035
|  | Hana Pejšová |  |  |  | DIČ:
Poznámka:
| Cena bez DPH | [5 empty] | 0
|  |  | Základ daně |  |  | Sazba daně | Výše daně
| DPH | základní | 0 |  |  | 21% | 0
|  | snížená | 0 |  |  | 15% | 0
|  | zákl. přenesená | 0 |  |  | 21% | 0
|  | sníž. přenesená | 0 |  |  | 15% | 0
|  | nulová | 0 |  |  | 0% | 0
| Cena s DPH |  |  | v | CZK |  | 0
REKAPITULACE ČLENĚNÍ SOUPISU PRACÍ
Stavba:
Areál UK Celetná 559/14, Praha 2 - Staré Město, Dětská skupina Arel Karolinum
Objekt:
02 - TZB
Místo: |  |  | Celetná 559/14, Praha 2 - Staré Město |  |  | Datum: | 22. 10. 2023
Zadavatel: | [5 empty] | Projektant: | CONTRACTIS s.r.o.Moulíkova 3286/1b, Praha 5
Zhotovitel: | [5 empty] | Zpracovatel: | Hana Pejšová
Kód dílu - Popis | [6 empty] | Cena celkem [CZK]
Náklady stavby celkem | [6 empty] | 0 | [12 empty] | -1
| PSV - Práce a dodávky PSV | [5 empty] | 0
| 721 - Zdravotechnika | [5 empty] | 0
| 731 - Ústřední vytápění | [5 empty] | 0
| 741 - Elektroinstalace - silnoproud | [5 empty] | 0
| 742 - Elektroinstalace - slaboproud | [5 empty] | 0
| 751 - Vzduchotechnika | [5 empty] | 0
SOUPIS PRACÍ
Stavba:
Areál UK Celetná 559/14, Praha 2 - Staré Město, Dětská skupina Arel Karolinum
Objekt:
02 - TZB
Místo: |  |  | Celetná 559/14, Praha 2 - Staré Město |  |  | Datum: | 22. 10. 2023
Zadavatel: | [5 empty] | Projektant: | CONTRACTIS s.r.o.Moulíkova 3286/1b, Praha 5
Zhotovitel: | [5 empty] | Zpracovatel: | Hana Pejšová
PČ | Typ | Kód | Popis | MJ | Množství | J.cena [CZK] | Cena celkem [CZK] | Cenová soustava |  |  | DPH | J. Nh [h] | Nh celkem [h] | J. hmotnost [t] | Hmotnost celkem [t] | J. suť [t] | Suť Celkem [t]
Náklady soupisu celkem | [6 empty] | 0 | [5 empty] | 4.79 |  | 0.00067 |  | 0.14042 |  | D | -1 | [7 empty] | 0
| D | PSV | Práce a dodávky PSV |  |  |  | 0 | [5 empty] | 4.79 |  | 0.00067 |  | 0.14042 | 2 | D | 0 | ROZPOCET | [6 empty] | 0
| D | 721 | Zdravotechnika |  |  |  | 0 | [5 empty] | 0.412 |  | 0.00058 |  | 0.00042 | 2 | D | 1 | ROZPOCET | [6 empty] | 0
1 | K | 721 | Zdavotechnika - dle přílohy |  | 1 | 0 | 0 |  |  |  | základní | 0.412 | 0.412 | 0.00058 | 0.00058 | 0.00042 | 0.00042 | 16 | K | 2 | ROZPOCET | 0 | 0 | 0 | 0 | 0 | 1 | 0 | 16 | 118919216
| D | 731 | Ústřední vytápění |  |  |  | 0 | [5 empty] | 3.78 |  | 9e-05 |  | 0.14 | 2 | D | 1 | ROZPOCET | [6 empty] | 0
2 | K | 731 | Vytápění - dle přílohy |  | 1 | 0 | 0 |  |  |  | základní | 3.78 | 3.78 | 9e-05 | 9e-05 | 0.14 | 0.14 | 16 | K | 2 | ROZPOCET | 0 | 0 | 0 | 0 | 0 | 1 | 0 | 16 | -407370701
| D | 741 | Elektroinstalace - silnoproud |  |  |  | 0 | [5 empty] | 0.085 |  | 0 |  | 0 | 2 | D | 1 | ROZPOCET | [6 empty] | 0
3 | K | 741 | Silnoproud - dle přílohy |  | 1 | 0 | 0 |  |  |  | základní | 0.085 | 0.085 | 0 | 0 | 0 | 0 | 16 | K | 2 | ROZPOCET | 0 | 0 | 0 | 0 | 0 | 1 | 0 | 16 | 1935987253
| D | 742 | Elektroinstalace - slaboproud |  |  |  | 0 | [5 empty] | 0.1 |  | 0 |  | 0 | 2 | D | 1 | ROZPOCET | [6 empty] | 0
4 | K | 742 | Slaboproud - dle přílohy |  | 1 | 0 | 0 |  |  |  | základní | 0.1 | 0.1 | 0 | 0 | 0 | 0 | 16 | K | 2 | ROZPOCET | 0 | 0 | 0 | 0 | 0 | 1 | 0 | 16 | -1767233015
| D | 751 | Vzduchotechnika |  |  |  | 0 | [5 empty] | 0.413 |  | 0 |  | 0 | 2 | D | 1 | ROZPOCET | [6 empty] | 0
5 | K | 751 | Vzduchotechnika - dle přílihy |  | 1 | 0 | 0 |  |  |  | základní | 0.413 | 0.413 | 0 | 0 | 0 | 0 | 16 | K | 2 | ROZPOCET | 0 | 0 | 0 | 0 | 0 | 1 | 0 | 16 | -744521904

## ZTI
| OBJ. |  | Dětská skupina areál Karolinum Areál UK, Celetná 559/14, 110 00 Praha 1 |  | Datum: |  |  | 09/2023
| ČÁST | ZTI | D.1.4.1 – Zdravotně technické instalace |  | Číslo zakázky: |  |  | 702ids.08
| Položka |  |  |  | dimenze | výměra | Cena v Kč bez DPH
| SO | část | Poř.č. | Specifikace - popis | parametry | počet | měr. jed. | za jednotku | za položku
nadpis | 01 | ZTI |  | KANALIZACE (dodávka + montáž vč. přesunů hmot)
|  |  | 1 | Odpadní potrubí (stoupací vedení) a připojovací potrubí – plast. kanal. systém PP zesílený, SN6 (max. 17dB při Q=2,0L), včetně tvarovek, objímek a kotvení ref. výr. Polokal NG | Ø32 | 10 | m |  | 0
|  |  | 2 |  | Ø40 | 6 | m |  | 0
|  |  | 3 |  | Ø50 | 12 | m |  | 0
|  |  | 4 |  | Ø110 | 10 | m |  | 0
|  |  | 5 | Svodné potrubí v podlaze – plast. kanal. systém PP zesílený, SN8, včetně tvarovek, objímek a kotvení ref. výr. Osma PP KG2000 | Ø110 | 3 | m |  | 0
|  |  | 6 |  | Ø125 | 6 | m |  | 0
|  |  | 7 | Pračkový sifon podomítkový HL400 | DN50 | 1 | ks |  | 0
|  |  | 8 | Pračkový sifon podomítkový s přivzdušňovacím ventilem HL404.1 | DN50 | 1 | ks |  | 0
|  |  | 9 | Sifon pro kondenzáty podomítkový HL136N | DN40 | 1 | ks |  | 0
|  |  | 10 | Přivzdušňovací ventil podomítkový HL905 (AII, 12l/s) | DN50 | 2 | ks |  | 0
|  |  | 11 | Čistící kus | Ø50 | 1 | ks |  | 0
|  |  | 12 | Čistící kus | Ø110 | 2 | ks |  | 0
|  |  | 13 | Dvířka 200x200mm otvíravá s pantem, AL rám pod obklad, klick otvírání |  | 3 | ks |  | 0
|  |  | 14 | Dvířka 300x300mm otvíravá s pantem, AL rám pod obklad, klick otvírání |  | 1 | ks |  | 0
|  |  | 15 | Jádrové vrtání - prostup stěnou | Ø62 | 1 | ks |  | 0
|  |  | 16 | Jádrové vrtání - prostup stěnou | Ø72 | 1 | ks |  | 0
|  |  | 17 | Jádrové vrtání - prostup stěnou | Ø82 | 1 | ks |  | 0
|  |  | 18 | Napojení na stáv. kanalizaci, vysazení odbočky | DN125 | 1 | ks |  | 0
|  |  | 19 | Napojení na stáv. kanalizaci, hrdlo litina (vč. přechodového těsnění) | DN100 | 1 | ks |  | 0
|  |  | 20 | Posun čistícího kusu na stáv. potrubí |  | 1 | kpl |  | 0
|  |  | 21 | Sekání drážek pro kanalizaci ve zdivu, zednické přípomoci, vč. vyspravení povrchů, drážka 75x75mm |  | 18 | m |  | 0
|  |  | 22 | Sekání drážek pro kanalizaci ve zdivu, zednické přípomoci, vč. vyspravení povrchů, drážka 150x150mm |  | 2 | m |  | 0
|  |  | 23 | Zemní práce pro kanalizaci (podlaha) |  | 2.2 | m3 |  | 0
|  |  | 24 | Řezání betonové podlahy |  | 10 | m |  | 0
|  |  | 25 | Vybourání betonové podlahy |  | 4 | m2 |  | 0
|  |  | 26 | Vyspravení betonové podlahy |  | 4 | m2 |  | 0
|  |  | 27 | Lože a obsyp potrubí, písek 0-4mm, ruční hutnění |  | 2.64 | t |  | 0
|  |  | 28 | Čištění a kamerový průzkum stáv. kanalizace |  | 30 | m |  | 0
|  |  | 29 | Demontáže potrubí (litina, plast), vč. odvozu na skládku |  | 18 | m |  | 0
|  |  | 30 | Uzátkování (zaslepení) potrubí |  | 2 | ks |  | 0
|  |  | 31 | Zkouška těsnosti kanalizace |  | 47 | m |  | 0
|  |  | 32 | Dílenská dokumentace |  | 1 | kpl |  | 0
|  |  | 33 | Dokumentace skutečného provedení |  | 1 | kpl |  | 0
VV | 01 | ZTI |  | VODOVOD (dodávka + montáž vč. přesunů hmot)
|  |  | 34 | Plastové potrubí pro pitnou vodu z EVO PP-RCT včetně tvarovek, závěsů, objímek a kotvení. Pro studenou vodu | DN15 (20x2,3) | 12 | m |  | 0
|  |  | 35 |  | DN20 (25x2,8) | 6 | m |  | 0
|  |  | 36 |  | DN25 (32x3,6) | 4 | m |  | 0
|  |  | 37 |  | DN32 (40x4,5) | 140 | m |  | 0
|  |  | 38 | Plastové potrubí pro pitnou vodu z EVO PP-RCT včetně tvarovek, závěsů, objímek a kotvení. Pro teplou vodu | DN15 (20x2,3) | 24 | m |  | 0
|  |  | 39 |  | DN20 (25x2,8) | 8 | m |  | 0
|  |  | 40 |  | DN25 (32x3,6) | 3 | m |  | 0
|  |  | 41 | Plastové potrubí pro pitnou vodu z PP-RCT+BF (FIBER BASALT) včetně tvarovek, závěsů, objímek a kotvení. Pro teplou vodu v kolektoru | DN25 (32x4,4) | 70 | m |  | 0
|  |  | 42 |  | DN32 (40x5,5) | 140 | m |  | 0
|  |  | 43 | Izolace trubek potrubí ve stěnách – PE návlekové trubice - (vnitřní ø x tl.stěny 9 mm – studená voda) vč. montážního materiálu, svorek a pásek | Ø20 | 12 | m |  | 0
|  |  | 44 |  | Ø25 | 6 | m |  | 0
|  |  | 45 |  | Ø32 | 4 | m |  | 0
|  |  | 46 | Izolace trubek – trubice ze syntetického kaučuku - (vnitřní ø x tl.stěny 13 mm – teplá voda) vč. montážního materiálu, svorek a pásek | Ø20 | 24 | m |  | 0
|  |  | 47 |  | Ø25 | 8 | m |  | 0
|  |  | 48 |  | Ø35 | 3 | m |  | 0
|  |  | 49 | Izolace trubek – trubice ze syntetického kaučuku - (vnitřní ø x tl.stěny 25 mm – studená voda v kolektoru) vč. montážního materiálu, svorek a pásek | Ø42/25 | 140 | m |  | 0
|  |  | 50 | Izolace trubek – trubice ze syntetického kaučuku - (vnitřní ø x tl.stěny – teplá voda v kolektoru) vč. montážního materiálu, svorek a pásek | Ø35/32 | 70 | m |  | 0
|  |  | 51 |  | Ø42/40 | 140 | m |  | 0
|  |  | 52 | Ocelová nosný žlab pozinkovaný, l=2,0m pro potrubí | Ø20 | 16 | ks |  | 0
|  |  | 53 |  | Ø25 | 7 | ks |  | 0
|  |  | 54 |  | Ø32 | 35 | ks |  | 0
|  |  | 55 |  | Ø40 | 140 | ks |  | 0
|  |  | 56 | Kulový kohout průchozí pro pitnou vodu PN 16 vč. šroubení a izolačního pouzdra | DN15 | 2 | ks |  | 0
|  |  | 57 |  | DN20 | 2 | ks |  | 0
|  |  | 58 |  | DN25 | 2 | ks |  | 0
|  |  | 59 | Pračkový ventil se zpětným ventilem | DN20 | 2 | ks |  | 0
|  |  | 60 | Rohový ventil 1/2“, Schell (viz zařizovací předměty) |  | 0 | ks |  | 0
|  |  | 61 | Termostatický směšovací ventil, ochrana proti opaření, 2x zpětný ventil s filtrem, 3ks šroubení, Kvs 1,8 (ref. výr. TVmix-G1M,ZV) |  | 1 | ks |  | 0
|  |  | 62 | Podružný vodoměr Q3=2,5m3/h, pro dálkový odečet, studená voda, vč. šroubení |  | 2 | ks |  | 0
|  |  | 63 | Podružný vodoměr Q3=2,5m3/h, pro dálkový odečet, teplá voda, vč. šroubení |  | 2 | ks |  | 0
|  |  | 64 | Dvířka 300x300mm, AL rám, klik s pantem, pod obklad |  | 3 | ks |  | 0
|  |  | 65 | Napojení na stáv. potrubí |  | 18 | ks |  | 0
|  |  | 66 | Přeložení ventilu na stáv. potrubí |  | 3 | ks |  | 0
|  |  | 67 | Sekání drážek pro vodovod ve zdivu, zednické přípomoci, vyspravení povrchů, drážka 50x50mm |  | 4 | m |  | 0
|  |  | 68 | Sekání drážek pro vodovod ve zdivu, zednické přípomoci, vyspravení povrchů, drážka 50x100mm |  | 3 | m |  | 0
|  |  | 69 | Sekání drážek pro vodovod ve zdivu, zednické přípomoci, vyspravení povrchů, drážka 50x150mm |  | 5 | m |  | 0
|  |  | 70 | Demontáže potrubí vodovodu, vč. izolací a odvozu k likvidaci |  | 368 | m |  | 0
|  |  | 71 | Proplach, dezinfekce a tlaková zkouška vodovodu |  | 407 | m |  | 0
|  |  | 72 | Označení potrubí a uzávěrů štítky |  | 15 | ks |  | 0
|  |  | 73 | Dílenská dokumentace |  | 1 | ks |  | 0
|  |  | 74 | Dokumentace skutečného provedení |  | 1 | ks |  | 0
| 01 | ZTI |  | ZAŘIZOVACÍ PŘEDMĚTY (dodávka + montáž vč. přesunů hmot)
|  | WC | 75 | Záchodová mísa keramická závěsná bílá s hlubokým splachováním |  | 1 | ks |  | 0
|  | WC/ WCd | 76 | Instalační prvek s nádržkou pro závěsnou mísu (Geberit) Duofix Sigma 12, v=112cm, upevňovací set pro předstěnovou montáž, připojovací manžeta (111.300.00.5) |  | 2 | ks |  | 0
|  | WCd | 77 | Instalační prvek s nádržkou pro dětské stojící WC (Geberit) Duofix Sigma 12, v=112cm, upevňovací set pro předstěnovou montáž, připojovací manžeta (111.915.00.5) |  | 1 | ks |  | 0
|  | WC | 78 | Ovládací tlačítko pro instalační prvek Geberit Sigma 20 (dvě množství vody) |  | 1 | ks |  | 0
|  | WCd | 79 | Ovládací tlačítko pro instalační prvek Geberit Sigma 01 (dvě množství vody) (115.770.LA.5) |  | 2 | ks |  | 0
|  | WC | 80 | Záchodové sedátko bílé duroplast soft-close s kovovými panty |  | 1 | ks |  | 0
|  | WCd | 81 | Záchodové sedátko Geberit Bambini (573366000) |  | 1 | ks |  | 0
|  | WCd | 82 | Záchodové sedátko Geberit Bambini (573367000) |  | 1 | ks |  | 0
|  | WC/WCd | 81 | Souprava pro tlumení hluku, izolační deska |  | 2 | ks |  | 0
|  | WCd | 83 | Záchodová mísa keramická závěsná bílá s hlubokým splachováním dětská – Geberit Bambini, sedací výška 350mm (201700000) |  | 1 | ks |  | 0
|  | WCd | 84 | Záchodová mísa keramická stojící bílá dětská – Geberit Bambini, sedací výška 300mm (212000000) |  | 1 | ks |  | 0
|  | U | 85 | Umyvadlo keramické bílé 500mm s otvorem pro baterii a přepadem, zápachová uzávěrka umyvadlová HL135, odtokový ventil klick-klack, instalační sada, 2x rohový ventil pochromovaný DN15 (Schell) |  | 2 | ks |  | 0
|  | Ud | 86 | Umyvadlo keramické bílé 500mm s otvorem pro baterii a přepadem, zápachová uzávěrka umyvadlová HL135, odtokový ventil klick-klack, instalační sada, 2x rohový ventil pochromovaný DN15 (Schell) |  | 2 | ks |  | 0
|  | U / Ud kuchyňka | 87 | Baterie umyvadlová stojánk. pochrom. páková, připojovací flexi hadice (10bar) nerez |  | 2 | ks |  | 0
|  | Ud | 88 | Baterie umyvadlová stojánk. Geberit Bambini, připojovací flexi hadice (10bar) (571600000) |  | 2 | ks |  | 0
|  | KL | 89 | Dřez v kuchyňské lince nerezový s otvorem pro baterii a přepadem, zápachová uzávěrka dřezová, instalační sada, připojovací flexi hadice (10bar), 2x rohový ventil pochromovaný DN15 (Schell) |  | 1 | ks |  | 0
|  | VL | 90 | Výlevka keramická bílá stacionární DN100 Jika Mira, vč. příslušenství, splachovací nádržka vysokopoložená, propojovací potrubí, baterie páková s keramickou kartuší 150mm, nástěnná, pochrom., s dlouhým raménkem, pochrom. mřížka, připojovací manžeta, rohový ventil schell |  | 1 | ks |  | 0
|  | SK | 91 | Sprchová vanička 800x800mm, litý mramor, sifon pr. 90mm, 0,44l/s, nožičky, sprchová baterie páková, sprchová souprava |  | 1 | ks |  | 0
|  | SK | 92 | Sprchová stěna boční 800mm, pevná, bezpečnostní sklo |  | 1 | ks |  | 0
|  |  | 93 | Dávkovač tekutého mýdla, plast bílý (např. VA825) |  | 5 | ks |  | 0
|  |  | 94 | Zásobník na toaletní papír, typ Medijumbo maxi, plast bílý (např. VA588) |  | 3 | ks |  | 0
|  |  | 95 | Věšák na oděvy, kovový, bílý |  | 4 | ks |  | 0
|  |  | 96 | Zásobník na hygienické sáčky, plastový bílý (např. VA584) |  | 1 | ks |  | 0
|  |  | 97 | Hygienický koš, výklopné víko, nástěnný, bílý plast (např.VA579-580-664) |  | 2 | ks |  | 0
|  |  | 98 | WC štětka – souprava nástěnná malá, bílý plast E7151900 |  | 3 | ks |  | 0
|  |  | 99 | Zrcadlo 300x400mm |  | 3 | ks |  | 0
|  |  | 100 | Demontáž umyvadla vč. sifonu a baterie, odvoz k likvidaci |  | 1 | ks |  | 0
|  |  | 101 | Demontáž WC vč. nádržky, odvoz k likvidaci |  | 1 | ks |  | 0
|  |  | 102 | Demontáž dřezu vč. sifonu a baterie, odvoz k likvidaci |  | 1 | ks |  | 0
Typy zařizovacích předmětů, sifonů a baterií budou vyvzorkovány a upřesněny dle požadavků zákazníka
Vybavení gastro je řešeno v samostatné části
Rekapitulace:
|  |  |  | Kanalizace splašková |  |  |  |  | 0
|  |  |  | Vodovod |  |  |  |  | 0
|  |  |  | Zařizovací předměty |  |  |  |  | 0
|  |  |  | CELKEM ZTI |  |  |  |  | 0
Poznámka:
a) veškeré položky na přípomoce, lešení, přesuny hmot a suti, uložení suti na skládku, dopravu, montáž, zpevněné montážní plochy, atd... jsou zahrnuty v jednotlivých jednotkových cenách
b) součásti prací jsou veškeré zkoušky, potřebná měření, inspekce, uvedení zařízení do provozu a revize
c) v rozsahu prací zhotovitele jsou rovněž jakékoliv prvky, zařízení, práce a pomocné materiály, neuvedené v tomto soupisu výkonů, které jsou ale nezbytně nutné k dodání, instalaci , dokončení a provozování díla které je provedeno řádně a je plně funkční
d) Zhotovitel provede kontrolu stávajícího potrubí kanalizace a vodovodu, které bude využito k napojení. Pokud bude nalezena porucha či poškození těchto vedení, zhotovitel navrhne majiteli objektu řešení na opravu.
Za úplnost a správnost rozpočtu odpovídá nabízející. Nabízející zodpovídá za to, že jeho cenová nabídka zahrnuje dílo jako kompletní celek splňující všechny zákonné normy nutné k úspěšné kolaudaci a uvedení do provozu a všechny požadavky zadavatele. Nabízející zejména zodpovídá za to, že jeho cenová nabídka zahrnuje i případné práce a dodávky přímo nespecifikované ve Výkazu výměr nebo projektové dokumentaci, avšak dle norem či jiných zákonných požadavků nutné ke zdárnému dokončení, kolaudaci a uvedení díla do provozu. Nabízející není oprávněn v tomto rozpočtu měnit žádné údaje, specifikace ani parametry! Případná variantní řešení uvede nabízející v samostatném dokumentu, který nebude započítán do základní cenové nabídky.
vv-s
nadpis
nadpis
pol
VV
VV
vv-s
pol
VV
VV
vv-s
pol
VV
VV
vv-s
pol
VV
VV
vv-s
pol
VV
vv-s
pol
VV
VV
VV
VV
vv-s
pol
VV
VV
vv-s
pol
VV
VV
vv-s
pol
VV
VV
vv-s
nadpis
nadpis
pol
VV
VV
vv-s
pol
VV
VV
VV
vv-s
nadpis
nadpis
nadpis
nadpis
pol
VV
vv-s
pol
pol
pol
pol
pol
nadpis
nadpis
pol
VV
VV
VV
VV
vv-s
pol
VV
VV
vv-s
nadpis
nadpis
pol
VV
VV
vv-s
pol
VV
VV
vv-s
pol
VV
VV
vv-s
pol
VV
VV
vv-s
pol
VV
vv-s
pol
VV
VV
VV
VV
vv-s
pol
VV
VV
vv-s
pol
VV
VV
vv-s
pol
VV
VV
vv-s
nadpis
nadpis
pol
VV
vv-s
pol
VV
VV
vv-s
nadpis
nadpis
1
1

## vytápění
P.Č. | Popis | MJ | Množství celkem | Cena/jednotku | Cena (bez DPH) celkem | Poznámka
1 | 2 | 3 | 4 | 5 | 6 | 7
Potrubní rozvod
1 | Potrubí z trubek ocelových svařovaných DN 15 vč. ohybů, tvarovek a konstrukcí | m | 40 |  | 0
2 | Potrubí z trubek ocelových svařovaných DN 20 vč. ohybů, tvarovek a konstrukcí | m | 15 |  | 0
3 | Potrubí z trubek ocelových svařovaných DN 25 vč. ohybů, tvarovek a konstrukcí | m | 15 |  | 0
4 | Potrubí z trubek ocelových svařovaných DN 65 vč. ohybů, tvarovek a konstrukcí - výměna rozvodů v prostoru instalačního kanálu | m | 280 |  | 0
5 | Tep. izol. potrubí na bázi polyethylenu s kašírovanou Al. fólií - λ<0,04, pro ocelové potrubí DN15, tloušťka 20 mm vč. montáže | m | 40 |  | 0
6 | Tep. izol. potrubí na bázi polyethylenu s kašírovanou Al. fólií - λ<0,04 pro ocelové potrubí DN20, tloušťka 20 mm vč. montáže | m | 15 |  | 0
7 | Tep. izol. potrubí na bázi polyethylenu s kašírovanou Al. fólií - λ<0,04 pro ocelové potrubí DN25, tloušťka 20 mm vč. montáže | m | 15 |  | 0
8 | Tep. izol. potrubí na bázi polyethylenu s kašírovanou Al. fólií - λ<0,04 pro ocelové potrubí DN65, tloušťka 45 mm vč. montáže | m | 280 |  | 0
9 | Přesun hmot procentní pro rozvody potrubí v objektech v do 12 m | % | 3,39%
Tělesa
deskové
8 | Otopné těleso článkové ocelové např. CAT30500022WAB01, barva bílá, výška 500 mm, délka 1000 mm s vrchním nátěrem, vč. instalace | kus | 6 |  | 0
trubkové
9 | Otopné těleso ocelové trubkové SE STŘEDOVÝM PŘIPOJENÍM, barva bílá, typ např. KLM-182060-00-10, výška 1820 mm, délka 600 mm s vrchním nátěrem | kus | 1 |  | 0
10 | Otopné těleso ocelové trubkové SE STŘEDOVÝM PŘIPOJENÍM, barva bílá, typ např. KLM-150060-00-10, výška 1500 mm, délka 600 mm s vrchním nátěrem | kus | 1 |  | 0
| armatury k tělesům |  |  |  | 0
11 | Ventilová vložka Kvs=0,75 | kus | 8 |  | 0
12 | Uzavírací šroubení s vypouštěním pro otopná tělesa s integrovanou ventilovou vložkou,rohové DN15, Kvs=1,48 | kus | 6 |  | 0
13 | Termostatický radiátorový ventil DN15 včetně uzavíracího a regulačního šroubení s vypouštěním pro trubkové tělesa, Kvs=0,67. | kus | 2 |  | 0
14 | Termostatická hlavice K Standartní Heimeier, Připojovací závit M30x1,5 | kus | 8 |  | 0
Ostatní
15 | Kotvy, závěsy a uložení potrubí, uchycení armatur a potrubí, šroubení, přechodové kusy, pevné body | kpl | 1 |  | 0
16 | Montáž systému (jako celku, montáž zařízení oceněna v rámci jednotlivých položek) a napuštění | kpl | 1 |  | 0
17 | Tlakové zkoušky těsnosti (i dílčí) dle ČSN 06 0310 | kpl | 1 |  | 0
18 | Proplach potrubí a zařízení | kpl | 1 |  | 0
19 | Topná zkouška (i dílčí) dle ČSN 06 0310 | h | 84 |  | 0
20 | Veškeré revizní zprávy od zařízení, vč. případné úřední zkoušky apod. | kpl | 1 |  | 0
21 | Zaregulování systému vytápění - při uvedení do provozu, po první topné sezóně | kpl | 1 |  | 0
22 | Vypušětní stávající soustavy, demontáž stávajících stoupacích potrubí do stěny, napojení na stávající rozvod | kpl | 1 |  | 0
|  |  |  | CELKEM | 0
| Podlahový konvektor s ventilátorem, délka 1200 mm, hloubka 270 mm, výška 90 mm, vč. odvzdušňovacího ventilu a pochozí krycí mřížky, vč. připojení na prostorový regulátor dodaný MaR | kus | 5 | 11000

## silnoproud
ROZPOČET
| Elektroinstalace | Zařízení silnoproudé elektroinstalace
Číslo pol: |  | Název položky: | m.j. | množství | cena za jedn. | cena celkem Kč
Kabely bezhalogenové CYKY(Lo) Dca - kabely na povrchu, přívody k závěsným svítidlům, kabely volně ložené nad podhledem
1 |  | Kabel CYKY Dca J 3x1,5mm2 | m | 60 |  | 0
Kabely CYKY(Lo) - kabely v drážce pod omítkou
2 |  | Kabel CYKY J 3x1,5mm2 | m | 140 |  | 0
3 |  | Kabel CYKY J 3x2,5mm2 | m | 860 |  | 0
4 |  | Kabel CYKY O 3x1,5mm2 | m | 40 |  | 0
5 |  | Kabel CYKY O 5x1,5mm2 | m | 80 |  | 0
6 |  | Kabel CYKY J 5x1,5mm2 | m | 40 |  | 0
7 |  | Kabel CYKY J 7x1,5mm2 | m | 60 |  | 0
8 |  | Kabel CYKY J 5x2,5mm2 | m | 50 |  | 0
8 |  | Kabel CYKY J 5x4mm2 | m | 50 |  | 0
9 |  | Kabel CYKY J 4x10mm2 | m | 5 |  | 0
10 |  | Kabel 1-H07 V-K/CYA/10mm2 | m | 5 |  | 0
11 |  | Kabel 1-H07 V-K/CYA/6mm2 | m | 20 |  | 0
12 |  | Skříň hlavního pospojení (MET) | ks | 1 |  | 0
Rozváděče
13 |  | Nový rozváděč rozváděč R v protipožárním provedení dle PBŘ viz.příloha 03 | ks | 1
Zásuvky, spínače - koncové prvky elektro v design dle architekta - soustředěny ve vícenásobných rámečcích(dle ČSN 33 21 30 ed.3)
14 |  | Zásuvka jednonásobná s ochranými clonkami, IP44, do vícenasobných rámečků komplet 230V/16A(zapuštěná montáž). vč.rámečků | ks | 23 |  | 0
15 |  | Přepínač střídavý řaz.6, komplet, 230V/10A, IP20-zapuštěná montáž | ks | 2 |  | 0
16 |  | Přepínač střídavý dvojitý řaz.6+6, komplet 230V/10A, IP20-zapuštěná montáž | ks | 2 |  | 0
17 |  | Spínač jednopólový řaz.1, komplet 230V/10A, IP20-zapuštěná montáž | ks | 7 |  | 0
18 |  | Přepínač lustrový řaz. 5, komplet 230V/10A IP20- zapuštěná montáž | ks | 1 |  | 0
19 |  | Trojpólový odpínač 400V/16A | ks | 1 |  | 0
20 |  | Drátěný kabelový žlab 100/50 mm komplet vč.příslušenství(spojky, držáky, nosníky, atd) | m | 20 |  | 0
21 |  | Přístrojová krabice univerzální | ks | 80 |  | 0
Svítidla - výpočet intenzity osvětlení byl proveden na svítidla MODUS
22 |  | Nástěnné kruhové LED svítidlo s plastovým krytem IP40 34W/3900lm | ks | 4 |  | 0
23 |  | Nástěnné venkovní LED svítidlo s pohybovým, soumrakovým čidlem IP44 | ks | 1 |  | 0
24 |  | Přisazený, závěsný LED panel 5600lm/54W s nižším UGR 19, Ra80 | ks | 11 |  | 0
25 |  | Přisazený, závěsný LED panel 4000lm/35W s nižším UGR 19, Ra80 | ks | 2 |  | 0
26 |  | Nástěnné LED svítidlo na kuchyňskou linku | ks | 1 |  | 0
27 |  | Nouzové LED antipanické svítidlo se směrem úniku 2x1W | ks | 6 |  | 0
| Rozváděče | Ostatní náklady
28 |  | Úpravy stávajících rozvodů, práce na stávajícím zařízení, dohledání stávajících vývodů, přepojení, naspojkování atd. | hod | 10 |  | 0
29 |  | Stavební přípomoce - vrtání prostupů, drážkování, niky pro rozváděče, odvoz materiálu, začištění, lokální výmalba atd. | kpl | 1 |  | 0
30 |  | Drobný materiál (hmoždinky, šrouby, sádra, atd..) | kpl | 1 |  | 0
31 |  | Demontáž stávající elektroinstalace včetně odvozu, skládkovného atd. | hod | 80 |  | 0
32 |  | Zkoušky, revize | hod | 20 |  | 0
33 |  | Montáž (práce) včetně dopravy 25% | kpl | 1 |  | 0
|  | Cena celkem Kč |  |  |  | 0

## slaboproud
Stavba:
D1.4.5. Slaboproudá elektrotechnika
UVEDENÉ CENY JSOU BEZ DPH!
( |  |  | Nespecifikované práce (doprava, přesun materiálu apod.) |  |  | 3% | 0
|  |  | CENA CELKEM bez DPH: |  |  |  | 0
| Název obj.: | Elektroinstalace | Slaboproudé instalace
| Číslo pol: |  | Popis konstrukcí a prací | m.j. | počet m.j. | cena za m.j. | celkem
|  | Rozváděče | Dodávka včetně montáže
Strukturovaná kabeláž- syst. záruka 25 let
| 1 |  | datový rozvaděč 19" 12U š.600, hl.500mm, prosklené dveře | ks | 1
| 2 |  | optický 19" rozvaděč 1U pro ukončení 12vl. SM, LC, kompl. vybavený | ks | 2
| 3 |  | modularni patch panel 19" 24xRJ45 U/FTP cat.6a - komplet vč. keystone | ks | 1 |  | 0
| 4 |  | vyvazovací panel 19" 1U | ks | 3 |  | 0
| 5 |  | datová dvouzásuvka 2xRJ45 cat.6a FTP design NN - komplet | ks | 5 |  | 0
| 6 |  | datová zásuvka 1xRJ45 cat.6a FTP design NN - komplet | ks | 3 |  | 0
| 7 |  | keystone cat.6a | ks | 3 |  | 0
| 8 |  | switch TYP 1 (TYP 2), 24port 10/100/1000, 2x SFP vč.opt. modulů, 802.3at PoE+ , PoE, Smart Managed (web, SNMP, DNA utility), DNA licence 7let, servis 24/7, neomez licence, SW - upřesní IT při realizaci | ks | 1 |  | 0
| 9 |  | acess point - přístupový bod TYP 5 viz tech. zpráva - upřesní IT při realizaci | ks | 2 |  | 0
| 10 |  | 19" UPS 750W, vč. baterie a dohl. karty | ks | 1 |  | 0
| 11 |  | 19" napájecí panel s přepěť ochranou 5x zásuvka 230V do racku | ks | 1 |  | 0
| 12 |  | měření FTP segmentu vč. protokolu | ks | 16 |  | 0
| 13 |  | měření optického vlákna vč. protokolu | ks | 12 |  | 0
| 14 |  | telefonní přístroj analogový s funkcí klip - popis viz TZ | ks | 1 |  | 0
| 15 |  | konfigurace,oživení, nastavení sítě | hod | 8 |  | 0
| 16 |  | měření WiFi signálu, vč. protokolu | hod | 4 |  | 0 | 0
PZTS - stáv. systém MB Secure
| 17 |  | MB expandér (koncentrátor) 16/16, vč instal boxu | ks | 1 |  | 0
| 18 |  | zdroj pro expandér 12V/2A vč. instal. boxu a baterie | ks | 1 |  | 0
| 19 |  | čidlo PIR+MW BT2, antimasking | ks | 4 |  | 0
| 20 |  | přípojení, montáž, konfigurace, integrace do graf. nadstavby | hod. | 32 |  | 0 | 0
EPS - stáv. systém Zettler
| 21 |  | multisenzorový hlásič 830PC | ks | 3 |  | 0
| 22 |  | zásuvka/patice pod hlásič | ks | 2 |  | 0
| 23 |  | tlačítkový hlásič CP820 | ks | 1 |  | 0
| 24 |  | zásuvka/patice pod hlásič se sirénou 80DSB | ks | 1 |  | 0
| 25 |  | vstupně /výstupní prvek (kopler) vč. boxu | ks | 1 |  | 0
| 26 |  | přípojení, montáž, programování, integrace do graf. nadstavby | hod. | 32 |  | 0 | 0
Kabely
| 27 |  | kabel U/FTP cat.6a Dca (syst. záruka na rozvody SK 25 let) | m | 300 |  | 0
| 28 |  | otpický (mikro) kabel 12vl. SM 9/125 OS2 | m | 90 |  | 0
| 29 |  | kabel linky EPS typu J-Y(ST)Y 1x2x0,8 | m | 300 |  | 0
| 30 |  | kabel linky EPS 1x2x0,8 P15R "V" B2cas1d1a1 | m | 230 |  | 0
| 31 |  | kabel PZTS typu FTP cat.5e UTP Dca | m | 160 |  | 0
| 32 |  | patch kabel cat.6a FTP do 2m | ks | 16 |  | 0
| 33 |  | optický SM patchcord 2m duplex (LC-LC) dle opt. modulů | ks | 2 |  | 0
| 34 |  | vodič CYY 6mm2 | m | 35 |  | 0 | 0
Kabelové trasy
| 35 |  | drátěný žlab 50/50 pozink. vč. mont. materiálu | m | 25 |  | 0
| 36 |  | mikrotrubička 12/10 vč. příslušenství | m | 80 |  | 0
| 37 |  | el. instal trubka vnější prům. 16mm | m | 130 |  | 0
| 38 |  | el. instal trubka vnější prům. 20mm | m | 150 |  | 0
| 39 |  | el. instal trubka vnější prům. 32mm | m | 25 |  | 0
| 40 |  | instalační krabice do zdi | ks | 2 |  | 0 | 0
Ostatní
| 41 |  | přeložení stáv. Interkomu a čtečky EKV | ks | 2 |  | 0
| 42 |  | vrtání prostupu do prům. 25mm hl. do 60cm | ks | 20 |  | 0
| 43 |  | tlaková zkouška mikrtubičky vč protokolu | m | 80 |  | 0
| 44 |  | drobné stavební práce - sekání drážek, začištění apod. | sada | 1 |  | 0
| 45 |  | drobný úlož.a inst.mat.(příchytky, pásky, štítky, hmoždínky apod.) | sada | 1 |  | 0
| 46 |  | demontáž stávajícího zařízení slaboproudu, ekol. likvidace | kpl. | 1 |  | 0
| 47 |  | demontáž stávajících rozvodů slaboproudu, vč. kabel. tras | m | 800 |  | 0
| 48 |  | dohledání/přesnění stávajících tras a rozvodů slaboproudu | hod | 4 |  | 0
| 49 |  | vypracování dílenské dokumentace | hod | 6 |  | 0
| 50 |  | komplexní přezkoušení, revize | sada | 1 |  | 0
| 51 |  | projekt skut. provedeni + elektr. podobě (pdf) | paré | 6 |  | 0 | 0
0
Poznámka:
Součástí nabídkové ceny musí být veškeré náklady, aby cena byla konečná a zahrnovala celou dodávku a montáž.
Dodávky a montáže uvedené v nabídce musí být, včetně veškerého souvisejícího doplňkového, podružného a montážního materiálu, tak, aby celé zařízení bylo funkční a splňovalo všechny předpisy, které se na ně vztahují.
0

## VZT
Pozice | Popis | MJ | Množství | cena jedn. | cena celkem
Zař. č. 1 - Větrání
1.001 | VZT jednotka V=1020m3/h, venkovní provedení 2000x867, výška 1343mm, např. TOPVEX SC20, 400V,30A, Ne=8,2kW včetně rozvaděče MaR, filtrační komora F5, rotační výměník, elektrický ohřev, nasávací a výdechová komora | ks | 1 |  | 0
1.002 | Přívodní vyústka dvouřadá 525x85, na kruhové potrubí, včetně regulace | ks | 10 |  | 0
1.003 | Přívodní vyústka dvouřadá 420x125, na čtyřhranné potrubí, včetně regulace, napojeno pomocí nástavců | ks | 5 |  | 0
1.004 | Odvodní vyústka jednořadá 525x85, na kruhové potrubí, včetně regulace | ks | 4 |  | 0
1.005 | Mřížka 200x200, provedení pozink | ks | 3 |  | 0
1.006 | Tlumič hluku d=315, délka 900mm | ks | 2 |  | 0
1.007 | Ruční regulační klapka 200x200 | ks | 3 |  | 0
1.008 | Požární klapka d=315, servopohon 230V, odolnost 90 minut, ovládáno od EPS | ks | 2 |  | 0
1.009 | Požární izolace odolnost 90 minut | m2 | 6 |  | 0
1.010 | Systém MaR | kpl | 1 |  | 0
Zař. č. 2 - Chlazení
2.001 | Kondenzační jednotka Qch=12kW, rozměry 950x330 výška 1380mm, Ne=5,1kW, 400V, včetně konstrukce pro instalaci na stěnu, chladivo R410 | ks | 1 |  | 0
2.002 | Nástěnná chladicí jednotka Qch=3,5kW, včetně kabelového ovladače | ks | 2 |  | 0
2.003 | Dvojité potrubí včetně tepelné izolace a ovládacího kabelu | bm | 45 |  | 0
| Spiro potrubí d=150 | bm | 12 |  | 0
| Spiro potrubí d=160 | bm | 16 |  | 0
| Spiro potrubí d=315 | bm | 15 |  | 0
| Potrubí skupiny I. třída těsnosti C | m2 | 40 |  | 0
| Tepelná izolace na bázi kaučuku 25mm | m2 | 40 |  | 0
| Montáž vzt zařízení | kpl | 1 |  | 0
Doplňkové činnosti
| Stavební přípomoce | kpl | 1 |  | 0
| Doprava | kpl | 1 |  | 0
| Měření hluku od vzduchotechniky | kpl | 1 |  | 0
| Měření průtočných množství | kpl | 1 |  | 0
| Zaškolení obsluhy | kpl | 1 |  | 0
| Zkoušky a protokoly | kpl | 1 |  | 0
| Dokumentace skutečného provedení | kpl | 1 |  | 0
| CELKEM |  |  |  | 0

## 03 - VRN
[9 empty] | >> skryté sloupce << | [14 empty] | {83591a60-b716-4635-84a7-6d3fdd6ac129}
2
| KRYCÍ LIST SOUPISU PRACÍ | [8 empty] | v --- níže se nacházejí doplnkové a pomocné údaje k sestavám --- v | [13 empty] | False
Stavba:
Areál UK Celetná 559/14, Praha 2 - Staré Město, Dětská skupina Arel Karolinum
Objekt:
04 - VRN
| KSO: |  |  |  |  | CC-CZ:
| Místo: |  | Celetná 559/14, Praha 2 - Staré Město |  |  | Datum: | 22. 10. 2023
| Zadavatel: |  |  |  |  | IČ:
DIČ:
| Zhotovitel: |  |  |  |  | IČ: | 0
[6 empty] | DIČ: | 0
| Projektant: |  |  |  |  | IČ:
|  | CONTRACTIS s.r.o.Moulíkova 3286/1b, Praha 5 |  |  |  | DIČ:
| Zpracovatel: |  |  |  |  | IČ: | 40055035
|  | Hana Pejšová |  |  |  | DIČ:
Poznámka:
| Cena bez DPH | [5 empty] | 0
|  |  | Základ daně |  |  | Sazba daně | Výše daně
| DPH | základní | 0 |  |  | 21% | 0
|  | snížená | 0 |  |  | 15% | 0
|  | zákl. přenesená | 0 |  |  | 21% | 0
|  | sníž. přenesená | 0 |  |  | 15% | 0
|  | nulová | 0 |  |  | 0% | 0
| Cena s DPH |  |  | v | CZK |  | 0
REKAPITULACE ČLENĚNÍ SOUPISU PRACÍ
Stavba:
Areál UK Celetná 559/14, Praha 2 - Staré Město, Dětská skupina Arel Karolinum
Objekt:
04 - VRN
Místo: |  |  | Celetná 559/14, Praha 2 - Staré Město |  |  | Datum: | 22. 10. 2023
Zadavatel: | [5 empty] | Projektant: | CONTRACTIS s.r.o.Moulíkova 3286/1b, Praha 5
Zhotovitel: | [5 empty] | Zpracovatel: | Hana Pejšová
Kód dílu - Popis | [6 empty] | Cena celkem [CZK]
Náklady stavby celkem | [6 empty] | 0 | [17 empty] | -1
| VRN - Vedlejší rozpočtové náklady | [5 empty] | 0
| VRN1 - Průzkumné, geodetické a projektové práce | [5 empty] | 0
| VRN3 - Zařízení staveniště | [5 empty] | 0
| VRN4 - Inženýrská činnost | [5 empty] | 0
| VRN6 - Územní vlivy | [5 empty] | 0
| VRN7 - Provozní vlivy | [5 empty] | 0
| VRN9 - Ostatní náklady | [5 empty] | 0
SOUPIS PRACÍ | [17 empty] | ZPŮSOBILÉ VÝDAJE PROJEKTU
Stavba: | [17 empty] | Hlavní aktivita projektu | Vedlejší aktivita projektu | Nezpůsobilé výdaje projektu | Snížení energetické náročnosti | Ostatní
Areál UK Celetná 559/14, Praha 2 - Staré Město, Dětská skupina Arel Karolinum
Objekt:
04 - VRN
Místo: |  |  | Celetná 559/14, Praha 2 - Staré Město |  |  | Datum: | 22. 10. 2023
Zadavatel: | [5 empty] | Projektant: | CONTRACTIS s.r.o.Moulíkova 3286/1b, Praha 5
Zhotovitel: | [5 empty] | Zpracovatel: | Hana Pejšová
PČ | Typ | Kód | Popis | MJ | Množství | J.cena [CZK] | Cena celkem [CZK] | Cenová soustava |  |  | DPH | J. Nh [h] | Nh celkem [h] | J. hmotnost [t] | Hmotnost celkem [t] | J. suť [t] | Suť Celkem [t]
Náklady soupisu celkem | [6 empty] | 0 | [5 empty] | 0 |  | 0 |  | 0 | 0 | 0 | 0 |  |  |  | D | -1 | [7 empty] | 0
| D | VRN | Vedlejší rozpočtové náklady |  |  |  | 0 | [5 empty] | 0 |  | 0 |  | 0 | [5 empty] | 5 | D | 0 | ROZPOCET | [6 empty] | 0
| D | VRN1 | Průzkumné, geodetické a projektové práce |  |  |  | 0 | [5 empty] | 0 |  | 0 |  | 0 | [5 empty] | 5 | D | 1 | ROZPOCET | [6 empty] | 0
1 | K | 011534000 | Hist.+arch. průzkumy - administrativní práce | hod | 20 |  | 0 | CS ÚRS 2023 02 |  |  | základní | 0 | 0 | 0 | 0 | 0 | 0 |  | 0 |  |  |  | 1024 | K | 2 | ROZPOCET | 0 | 0 | 0 | 0 | 0 | 1 | 0 | 1024 | 1440480796
| Online PSC |  | https://podminky.urs.cz/item/CS_URS_2023_02/011534000 | [20 empty] | Online PSC | 2
2 | K | 0115340001 | Hist.+arch. průzkumy - montážní práce (borání, kopání atd.) | hod | 30 |  | 0 |  |  |  | základní | 0 | 0 | 0 | 0 | 0 | 0 |  | 0 |  |  |  | 1024 | K | 2 | ROZPOCET | 0 | 0 | 0 | 0 | 0 | 1 | 0 | 1024 | -1539865839
3 | K | 013203000 | Zpracování dodavatelské výrobně technické a montážní dokumentace | hod | 100 |  | 0 | CS ÚRS 2023 02 |  |  | základní | 0 | 0 | 0 | 0 | 0 | 0 | 0 |  |  |  |  | 1024 | K | 2 | ROZPOCET | 0 | 0 | 0 | 0 | 0 | 1 | 0 | 1024 | 902048867
| Online PSC |  | https://podminky.urs.cz/item/CS_URS_2023_02/013203000 | [20 empty] | Online PSC | 2
4 | K | 0132030001 | Zpracování plánu organizace výstavby včetně harmonogramu | soubor | 1 |  | 0 |  |  |  | základní | 0 | 0 | 0 | 0 | 0 | 0 | 0 |  |  |  |  | 1024 | K | 2 | ROZPOCET | 0 | 0 | 0 | 0 | 0 | 1 | 0 | 1024 | 1185375286
5 | K | 013254000 | Dokumentace skutečného provedení stavby | soubor | 1 |  | 0 | CS ÚRS 2023 02 |  |  | základní | 0 | 0 | 0 | 0 | 0 | 0 | 0 |  |  |  |  | 1024 | K | 2 | ROZPOCET | 0 | 0 | 0 | 0 | 0 | 1 | 0 | 1024 | 906021166
| Online PSC |  | https://podminky.urs.cz/item/CS_URS_2023_02/013254000 | [20 empty] | Online PSC | 2
| D | VRN3 | Zařízení staveniště |  |  |  | 0 | [5 empty] | 0 |  | 0 |  | 0 |  |  | 0 |  |  | 5 | D | 1 | ROZPOCET | [6 empty] | 0
6 | K | 030001000 | Zařízení staveniště | soubor | 1 |  | 0 | CS ÚRS 2023 02 |  |  | základní | 0 | 0 | 0 | 0 | 0 | 0 |  |  | 0 |  |  | 1024 | K | 2 | ROZPOCET | 0 | 0 | 0 | 0 | 0 | 1 | 0 | 1024 | 2057677825
| Online PSC |  | https://podminky.urs.cz/item/CS_URS_2023_02/030001000 | [20 empty] | Online PSC | 2
| D | VRN4 | Inženýrská činnost |  |  |  | 0 | [5 empty] | 0 |  | 0 |  | 0 |  | 0 |  |  |  | 5 | D | 1 | ROZPOCET | [6 empty] | 0
7 | K | 041403000 | Koordinátor BOZP na staveništi + zpracování plánu | soubor | 1 |  | 0 | CS ÚRS 2023 02 |  |  | základní | 0 | 0 | 0 | 0 | 0 | 0 |  | 0 |  |  |  | 1024 | K | 2 | ROZPOCET | 0 | 0 | 0 | 0 | 0 | 1 | 0 | 1024 | 310121902
| Online PSC |  | https://podminky.urs.cz/item/CS_URS_2023_02/041403000 | [20 empty] | Online PSC | 2
8 | K | 041903000 | Koordinace s ostatními profesemi v souladu s dodavetelskou VTD | hod | 50 |  | 0 | CS ÚRS 2023 02 |  |  | základní | 0 | 0 | 0 | 0 | 0 | 0 |  | 0 |  |  |  | 1024 | K | 2 | ROZPOCET | 0 | 0 | 0 | 0 | 0 | 1 | 0 | 1024 | 1654392072
| Online PSC |  | https://podminky.urs.cz/item/CS_URS_2023_02/041903000 | [20 empty] | Online PSC | 2
9 | K | 0419030001 | Průběžné projednání s dočenými orgány státní správy | hod | 30 |  | 0 |  |  |  | základní | 0 | 0 | 0 | 0 | 0 | 0 |  | 0 |  |  |  | 1024 | K | 2 | ROZPOCET | 0 | 0 | 0 | 0 | 0 | 1 | 0 | 1024 | 97993189
10 | K | 043002000 | Zkoušky bez rozlišení | soubor | 1 |  | 0 | CS ÚRS 2023 02 |  |  | základní | 0 | 0 | 0 | 0 | 0 | 0 |  | 0 |  |  |  | 1024 | K | 2 | ROZPOCET | 0 | 0 | 0 | 0 | 0 | 1 | 0 | 1024 | -840305943
| Online PSC |  | https://podminky.urs.cz/item/CS_URS_2023_02/043002000 | [20 empty] | Online PSC | 2
11 | K | 045002000 | Kompletační a koordinační činnost | soubor | 1 |  | 0 | CS ÚRS 2023 02 |  |  | základní | 0 | 0 | 0 | 0 | 0 | 0 |  | 0 |  |  |  | 1024 | K | 2 | ROZPOCET | 0 | 0 | 0 | 0 | 0 | 1 | 0 | 1024 | -1571315536
| Online PSC |  | https://podminky.urs.cz/item/CS_URS_2023_02/045002000 | [20 empty] | Online PSC | 2
| D | VRN6 | Územní vlivy |  |  |  | 0 | [5 empty] | 0 |  | 0 |  | 0 |  |  | 0 |  |  | 5 | D | 1 | ROZPOCET | [6 empty] | 0
12 | K | 062002000 | Ztížené dopravní podmínky | soubor | 1 |  | 0 | CS ÚRS 2023 02 |  |  | základní | 0 | 0 | 0 | 0 | 0 | 0 |  |  | 0 |  |  | 1024 | K | 2 | ROZPOCET | 0 | 0 | 0 | 0 | 0 | 1 | 0 | 1024 | -878664418
| Online PSC |  | https://podminky.urs.cz/item/CS_URS_2023_02/062002000 | [20 empty] | Online PSC | 2
| D | VRN7 | Provozní vlivy |  |  |  | 0 | [5 empty] | 0 |  | 0 |  | 0 | [5 empty] | 5 | D | 1 | ROZPOCET | [6 empty] | 0
13 | K | 070001000 | Provozní vlivy | soubor | 1 |  | 0 | CS ÚRS 2023 02 |  |  | základní | 0 | 0 | 0 | 0 | 0 | 0 |  |  | 0 |  |  | 1024 | K | 2 | ROZPOCET | 0 | 0 | 0 | 0 | 0 | 1 | 0 | 1024 | 929638961
| Online PSC |  | https://podminky.urs.cz/item/CS_URS_2023_02/070001000 | [16 empty] | 0 |  |  |  | Online PSC | 2
| D | VRN9 | Ostatní náklady |  |  |  | 0 | [5 empty] | 0 |  | 0 |  | 0 |  | 0 |  |  |  | 5 | D | 1 | ROZPOCET | [6 empty] | 0
14 | K | 092002000 | Ostatní náklady související s provozem | soubor | 1 |  | 0 | CS ÚRS 2023 02 |  |  | základní | 0 | 0 | 0 | 0 | 0 | 0 |  | 0 |  |  |  | 1024 | K | 2 | ROZPOCET | 0 | 0 | 0 | 0 | 0 | 1 | 0 | 1024 | 1101476889
| Online PSC |  | https://podminky.urs.cz/item/CS_URS_2023_02/092002000 | [20 empty] | Online PSC | 2
15 | K | 092103001 | Náklady na provozu,seřízení,vyzkoušení | hod | 24 |  | 0 | CS ÚRS 2023 02 |  |  | základní | 0 | 0 | 0 | 0 | 0 | 0 |  | 0 |  |  |  | 1024 | K | 2 | ROZPOCET | 0 | 0 | 0 | 0 | 0 | 1 | 0 | 1024 | -514935184
| Online PSC |  | https://podminky.urs.cz/item/CS_URS_2023_02/092103001 | [20 empty] | Online PSC | 2
16 | K | 092203000 | Náklady na zaškolení obsluhy | hod | 8 |  | 0 | CS ÚRS 2023 02 |  |  | základní | 0 | 0 | 0 | 0 | 0 | 0 |  | 0 |  |  |  | 1024 | K | 2 | ROZPOCET | 0 | 0 | 0 | 0 | 0 | 1 | 0 | 1024 | -348270392
| Online PSC |  | https://podminky.urs.cz/item/CS_URS_2023_02/092203000 | [20 empty] | Online PSC | 2

## Pokyny pro vyplnění
Struktura údajů, formát souboru a metodika pro zpracování
Struktura
Soubor je složen ze záložky Rekapitulace stavby a záložek s názvem soupisu prací pro jednotlivé objekty ve formátu XLSX. Každá ze záložek přitom obsahuje
ještě samostatné sestavy vymezené orámovaním a nadpisem sestavy.
Rekapitulace stavby obsahuje sestavu Rekapitulace stavby a Rekapitulace objektů stavby a soupisů prací.
V sestavě Rekapitulace stavby jsou uvedeny informace identifikující předmět veřejné zakázky na stavební práce, KSO, CC-CZ, CZ-CPV, CZ-CPA a rekapitulaci
celkové nabídkové ceny uchazeče.
Termínem "uchazeč" (resp. zhotovitel) se myslí "účastník zadávacího řízení" ve smyslu zákona o zadávání veřejných zakázek.
V sestavě Rekapitulace objektů stavby a soupisů prací je uvedena rekapitulace stavebních objektů, inženýrských objektů, provozních souborů,
vedlejších a ostatních nákladů a ostatních nákladů s rekapitulací nabídkové ceny za jednotlivé soupisy prací. Na základě údaje Typ je možné
identifikovat, zda se jedná o objekt nebo soupis prací pro daný objekt:
|  | STA | Stavební objekt pozemní
|  | ING | Stavební objekt inženýrský
|  | PRO | Provozní soubor
|  | VON | Vedlejší a ostatní náklady
|  | OST | Ostatní
|  | Soupis | Soupis prací pro daný typ objektu
Soupis prací pro jednotlivé objekty obsahuje sestavy Krycí list soupisu prací, Rekapitulace členění soupisu prací, Soupis prací. Za soupis prací může být považován
i objekt stavby v případě, že neobsahuje podřízenou zakázku.
Krycí list soupisu obsahuje rekapitulaci informací o předmětu veřejné zakázky ze sestavy Rekapitulace stavby, informaci o zařazení objektu do KSO,
CC-CZ, CZ-CPV, CZ-CPA a rekapitulaci celkové nabídkové ceny uchazeče za aktuální soupis prací.
Rekapitulace členění soupisu prací obsahuje rekapitulaci soupisu prací ve všech úrovních členění soupisu tak, jak byla tato členění použita (např.
stavební díly, funkční díly, případně jiné členění) s rekapitulací nabídkové ceny.
Soupis prací obsahuje položky veškerých stavebních nebo montážních prací, dodávek materiálů a služeb nezbytných pro zhotovení stavebního objektu,
inženýrského objektu, provozního souboru, vedlejších a ostatních nákladů.
Pro položky soupisu prací se zobrazují následující informace:
|  | PČ |  | Pořadové číslo položky v aktuálním soupisu
|  | TYP |  | Typ položky: K - konstrukce, M - materiál, PP - plný popis, PSC - poznámka k souboru cen, P - poznámka k položce, VV - výkaz výměr
|  | Kód |  | Kód položky
|  | Popis |  | Zkrácený popis položky
|  | MJ |  | Měrná jednotka položky
|  | Množství |  | Množství v měrné jednotce
|  | J.cena |  | Jednotková cena položky. Zadaní může obsahovat namísto J.ceny sloupce J.materiál a J.montáž, jejichž součet definuje
J.cenu položky.
|  | Cena celkem |  | Celková cena položky daná jako součin množství a j.ceny
|  | Cenová soustava |  | Příslušnost položky do cenové soustavy
Ke každé položce soupisu prací se na samostatných řádcích může zobrazovat:
Plný popis položky
Poznámka k souboru cen a poznámka zadavatele
Výkaz výměr
Pokud je k řádku výkazu výměr evidovaný údaj ve sloupci Kód, jedná se o definovaný odkaz, na který se může odvolávat výkaz výměr z jiné položky.
Metodika pro zpracování
Jednotlivé sestavy jsou v souboru provázány. Editovatelné pole jsou zvýrazněny žlutým podbarvením, ostatní pole neslouží k editaci a nesmí být jakkoliv
modifikovány.
Uchazeč je pro podání nabídky povinen vyplnit žlutě podbarvená pole:
Pole Uchazeč v sestavě Rekapitulace stavby - zde uchazeč vyplní svůj název (název subjektu)
Pole IČ a DIČ v sestavě Rekapitulace stavby - zde uchazeč vyplní svoje IČ a DIČ
Datum v sestavě Rekapitulace stavby - zde uchazeč vyplní datum vytvoření nabídky
J.cena = jednotková cena v sestavě Soupis prací o maximálním počtu desetinných míst uvedených v poli
- pokud sestavy soupisů prací obsahují pole J.cena, měla by být všechna tato pole vyplněna nenulovými
Poznámka - nepovinný údaj pro položku soupisu
V případě, že sestavy soupisů prací neobsahují pole J.cena, potom ve všech soupisech prací obsahují pole:
- J.materiál - jednotková cena materiálu
- J.montáž - jednotková cena montáže
Uchazeč v tomto případě by měl vyplnit všechna pole J.materiál a pole J.montáž nenulovými kladnými číslicemi. V případech, kdy položka
neobsahuje žádný materiál je přípustné, aby pole J.materiál bylo vyplněno nulou. V případech, kdy položka neobsahuje žádnou montáž je přípustné,
aby pole J.montáž bylo vyplněno nulou. Obě pole - J.materiál, J.Montáž u jedné položky by však neměly být vyplněny nulou.
Rekapitulace stavby
Název |  |  | Povinný |  | Popis | Typ | Max. počet
atributu |  |  | (A/N) |  |  |  | znaků
Kód |  |  | A |  | Kód stavby | String | 20
Stavba |  |  | A |  | Název stavby | String | 120
Místo |  |  | N |  | Místo stavby | String | 50
Datum |  |  | A |  | Datum vykonaného exportu | Date
KSO |  |  | N |  | Klasifikace stavebního objektu | String | 15
CC-CZ |  |  | N |  | Klasifikace stavbeních děl | String | 15
CZ-CPV |  |  | N |  | Společný slovník pro veřejné zakázky | String | 20
CZ-CPA |  |  | N |  | Klasifikace produkce podle činností | String | 20
Zadavatel |  |  | N |  | Zadavatel zadaní | String | 50
IČ |  |  | N |  | IČ zadavatele zadaní | String | 20
DIČ |  |  | N |  | DIČ zadavatele zadaní | String | 20
Uchazeč |  |  | N |  | Uchazeč veřejné zakázky | String | 50
Projektant |  |  | N |  | Projektant | String | 50
Poznámka |  |  | N |  | Poznámka k zadání | String | 255
Sazba DPH |  |  | A |  | Rekapitulace sazeb DPH u položek soupisů | eGSazbaDph
Základna DPH |  |  | A |  | Základna DPH určena součtem celkové ceny z položek soupisů | Double
Hodnota DPH |  |  | A |  | Hodnota DPH | Double
Cena bez DPH |  |  | A |  | Celková cena bez DPH za celou stavbu. Sčítává se ze všech listů. | Double
Cena s DPH |  |  | A |  | Celková cena s DPH za celou stavbu | Double
Rekapitulace objektů stavby a soupisů prací
Název |  |  | Povinný |  | Popis | Typ | Max. počet
atributu |  |  | (A/N) |  |  |  | znaků
Kód |  |  | A |  | Přebírá se z Rekapitulace stavby | String | 20
Stavba |  |  | A |  | Přebírá se z Rekapitulace stavby | String | 120
Místo |  |  | N |  | Přebírá se z Rekapitulace stavby | String | 50
Datum |  |  | A |  | Přebírá se z Rekapitulace stavby | Date
Zadavatel |  |  | N |  | Přebírá se z Rekapitulace stavby | String | 50
Projektant |  |  | N |  | Přebírá se z Rekapitulace stavby | String | 50
Uchazeč |  |  | N |  | Přebírá se z Rekapitulace stavby | String | 50
Kód |  |  | A |  | Kód objektu | String | 20
Objektu, Soupis prací |  |  | A |  | Název objektu | String | 120
Cena bez DPH |  |  | A |  | Cena bez DPH za daný objekt | Double
Cena s DPH |  |  | A |  | Cena spolu s DPH za daný objekt | Double
Typ |  |  | A |  | Typ zakázky | eGTypZakazky
Krycí list soupisu
Název |  |  | Povinný |  | Popis | Typ | Max. počet
atributu |  |  | (A/N) |  |  |  | znaků
Stavba |  |  | A |  | Přebírá se z Rekapitulace stavby | String | 120
Objekt |  |  | A |  | Kód a název objektu | String | 20 + 120
Soupis |  |  | A |  | Kód a název soupisu | String | 20 + 120
KSO |  |  | N |  | Klasifikace stavebního objektu | String | 15
CC-CZ |  |  | N |  | Klasifikace stavbeních děl | String | 15
CZ-CPV |  |  | N |  | Společný slovník pro veřejné zakázky | String | 20
CZ-CPA |  |  | N |  | Klasifikace produkce podle činností | String | 20
Místo |  |  | N |  | Přebírá se z Rekapitulace stavby | String | 50
Zadavatel |  |  | N |  | Přebírá se z Rekapitulace stavby | String | 50
Uchazeč |  |  | N |  | Přebírá se z Rekapitulace stavby | String | 50
Projektant |  |  | N |  | Přebírá se z Rekapitulace stavby | String | 50
Poznámka |  |  | N |  | Poznámka k soupisu prací | String | 255
Sazba DPH |  |  | A |  | Rekapitulace sazeb DPH na položkách aktuálního soupisu | eGSazbaDph
Základna DPH |  |  | A |  | Základna DPH určena součtem celkové ceny z položek aktuálního soupisu | Double
Hodnota DPH |  |  | A |  | Hodnota DPH | Double
Cena bez DPH |  |  | A |  | Cena bez DPH za daný soupis | Double
Cena s DPH |  |  | A |  | Cena s DPH za daný soupis | Double
Rekapitulace členění soupisu prací
Název |  |  | Povinný |  | Popis | Typ | Max. počet
atributu |  |  | (A/N) |  |  |  | znaků
Stavba |  |  | A |  | Přebírá se z Rekapitulace stavby | String | 120
Objekt |  |  | A |  | Kód a název objektu, přebírá se z Krycího listu soupisu | String | 20 + 120
Soupis |  |  | A |  | Kód a název objektu, přebírá se z Krycího listu soupisu | String | 20 + 120
Místo |  |  | N |  | Přebírá se z Rekapitulace stavby | String | 50
Datum |  |  | A |  | Přebírá se z Rekapitulace stavby | Date
Zadavatel |  |  | N |  | Přebírá se z Rekapitulace stavby | String | 50
Projektant |  |  | N |  | Přebírá se z Rekapitulace stavby | String | 50
Uchazeč |  |  | N |  | Přebírá se z Rekapitulace stavby | String | 50
Kód dílu - Popis |  |  | A |  | Kód a název dílu ze soupisu | String | 20 + 100
Cena celkem |  |  | A |  | Cena celkem za díl ze soupisu | Double
Soupis prací
Název |  |  | Povinný |  | Popis | Typ | Max. počet
atributu |  |  | (A/N) |  |  |  | znaků
Stavba |  |  | A |  | Přebírá se z Rekapitulace stavby | String | 120
Objekt |  |  | A |  | Kód a název objektu | String | 20 + 120
Soupis |  |  | A |  | Přebírá se z Krycího listu soupisu | String | 20 + 120
Místo |  |  | N |  | Přebírá se z Krycího listu soupisu | String | 50
Datum |  |  | A |  | Přebírá se z Krycího listu soupisu | Date
Zadavatel |  |  | N |  | Přebírá se z Krycího listu soupisu | String | 50
Projektant |  |  | N |  | Přebírá se z Krycího listu soupisu | String | 50
Uchazeč |  |  | N |  | Přebírá se z Krycího listu soupisu | String | 50
PČ |  |  | A |  | Pořadové číslo položky soupisu | Long
Typ |  |  | A |  | Typ položky soupisu | eGTypPolozky | 1
Kód |  |  | A |  | Kód položky ze soupisu | String | 20
Popis |  |  | A |  | Popis položky ze soupisu | String | 255
MJ |  |  | A |  | Měrná jednotka položky | String | 10
Množství |  |  | A |  | Množství položky soupisu | Double
J.Cena |  |  | A |  | Jednotková cena položky | Double
Cena celkem |  |  | A |  | Cena celkem vyčíslena jako J.Cena * Množství | Double
Cenová soustava |  |  | N |  | Zařazení položky do cenové soustavy | String | 50
p |  |  | N |  | Poznámka položky ze soupisu | Memo
psc |  |  | N |  | Poznámka k souboru cen ze soupisu | Memo
pp |  |  | N |  | Plný popis položky ze soupisu | Memo
vv |  |  | N |  | Výkaz výměr (figura, výraz, výměra) ze soupisu | Text,Text,Double | 20, 150
DPH |  |  | A |  | Sazba DPH pro položku | eGSazbaDPH
Hmotnost |  |  | A |  | Hmotnost položky ze soupisu | Double
Suť |  |  | A |  | Suť položky ze soupisu | Double
Nh |  |  | N |  | Normohodiny položky ze soupisu | Double
Datová věta
Typ věty |  |  | Hodnota |  | Význam
eGSazbaDPH |  |  | základní |  | Základní sazba DPH
|  |  | snížená |  | Snížená sazba DPH
|  |  | nulová |  | Nulová sazba DPH
|  |  | zákl. přenesená |  | Základní sazba DPH přenesená
|  |  | sníž. přenesená |  | Snížená sazba DPH přenesená
eGTypZakazky |  |  | STA |  | Stavební objekt
|  |  | PRO |  | Provozní soubor
|  |  | ING |  | Inženýrský objekt
|  |  | VON |  | Vedlejší a ostatní náklady
|  |  | OST |  | Ostatní náklady
eGTypPolozky |  |  | 1 |  | Položka typu HSV
|  |  | 2 |  | Položka typu PSV
|  |  | 3 |  | Položka typu M
|  |  | 4 |  | Položka typu OST