## List1
Příloha č. 4 - TECHNICKÁ SPECIFIKACE PARAMETRŮ
Podpora verifikace studentských výkonů v rámci pedagogických a umělecko-pedagogických aktivit, CZ.02.2.67/0.0/0.0/16_016/0002377
Název | Počet kusů | Nabídková cena/kus/ bez DPH | Nabídková cena celkem bez DPH | Nabídková cena celkem včetně DPH | Maximální přípustná cena celkem bez DPH stanovená zadavatelem |  | Technická specifikace parametrů
Zařízení pro záznam obrazu a zvuku | 6 |  |  |  | 297520.65 | KHV, KVV, KFJ, KAJL, KRJL, KG | Typ snímače: CMOS, počet bodů: 12,4 Mp, pevný objektiv F1.2. až F3.5, f=4.67 až 56.04mm, 12x optický zoom, 24x dynamický zoom, filtrový závit: 6,2 cm, 4K/Full HD záznam, paměťové karty: SDHC, SDXC (UHS-1 U3), úhlopříčka displeje: 3.5", poměr stran obrazu: 16:9, kamerový hledáček: elektronický, optický stabilizátor, interní stereo mikrofon, aux audio vstup (3.5mm stereo jack), sluchátkový výstup (3.5mm stereo jack), USB2.0 konektor (připojení k adapteru Wi-Fi, 4G LTE modemu, pevné LAN), USB2.0. konektor pro připojení k PC, možnost dálkového ovládání a nastavování kamery, HDMI výstup, AV kompozitní výstup, formáty 4K/HD(H.264), PAL, NTSC, SD, video streaming, IP Network ovládání kamery, závěrka: 1/4 až 1/10000, video kodeky: MPEG-4 AVC/H.264 (4K/HD), AVCHD(HD/SD), záznamový formát: MOV (H.264), MTS (AVCHD), audio formát: LPCM 2 kanály, 48kHz/16-bit (4k/HD/SD MOV), AC3 2 kanály (AVCHD), napájení DC 12V (AC adaptér), DC 7.4V (baterie).
zařízení pro profesionální snímání zvuku do kamery | 6 |  |  |  | 88214.85 | KHV, KVV, KFJ,KAJL, KRJL, KG | Vysílač i přijímač mají odolné kovové pouzdro, frekvence 1680 UHF volitelná v pásmu 42 MHz, 20 frekvenčních bank s až 12 kompatibilními přednastavenými frekvencemi + 1 banka s přepisovatelnou frekvencí, ztišení pilotního tónu pro nerušený provoz, funkce skenování pro nalezení volných přijímacích kanálů, bezdrátová synchronizace vysílačů přes infračervené rozhraní, rozšířený frekvenční rozsah AF, zvýšený rozsah pro nastavení audio citlivosti, indikátor stavu baterie (zobrazí se i na přijímači), ruční vysílač se snadno vyměnitelnými modulem mikrofonu, nabíjecí kontakty pro nabíjení akumulátoru ve vysílači, funkce lock zabraňuje nechtěné změně nastavení, vestavěný ekvalizér a režim soundcheck.
ovládání kamery ze stativu | 6 |  |  |  | 11355.35 | KHV, KVV, KFJ,KAJL, KRJL, KG | Ovládací ručka s LANC konektorem ke stativu. Možno použít k ovládání kamer JVC GY-HM600E, GY-HM650E, GY-HM850E, GY-HM890E u kterých fungují jen tlačítka Rec, Display, manual/automat ostření, ovládání ostření wide a tele, ovládání zoomu na kolébce. RM-25X je také možné použít k ovládání některý modelů kamer Sony a Canon. Požadujeme kompatibilitu s kamerou a stativem. Vždy musí vzniknout funkční celek.
stativ ke kameře | 6 |  |  |  | 23256.2 | KHV, KVV, KFJ, KAJL, KRJL, KG | MAXIMÁLNÍ VÝŠKA 161 cm, MINIMÁLNÍ VÝŠKA 24 cm, POČET SEKCÍ NOH 3 MAXIMÁLNÍ DOPORUČENÁ ZÁTĚŽ 5 kg, ZÁVIT 1/4", 3/8", STATIVOVÁ HLAVA QHD-53D, MATERIÁL Hliník, HMOTNOST 1,85 kg. Stativ požadován kompatibilní s nabízenou kamerou (zařízení pro profesionální snímání zvuku do kamery).
digitální rekordér | 6 |  |  |  | 93520.65 | KHV, KVV, KFJ, KAJL, KRJL, KG | Možností nahrávání až osmi stop (6 + stereo stopa), HDDA předzesilovače, do formátu WAV/BWF nahrát šest stop + stereo mix v rozlišení 96 kHz/24-bit nebo dvě stopy v rozlišení až 192 kHz/24-bit, lze využít i formát MP3, na který lze nahrávat 4 stopy současně (96, 128, 192, 320 kbps), šest linkových výstupů pro každou stopu zvlášť, pro digitální synchronizaci je k dispozici optický vstup a výstup (S/PDIF, AES/EBU), možnost M/S dekódování, funkce CASCADE umožňující propojit více jednotek s jednou fungující jako Master, nebo Gang funkce, díky které lze kontrolovat parametry více kanálů najednou. Např. TASCAM DR-680 MkII
datové uložiště pro uchování A/V záznamů, min. 8TB | 6 |  |  |  | 64462.8 | KHV, KVV, KFJ, KAJL, KRJL, KG | NAS cloudové úložiště, 2 pozice pro až 4 TB 3,5“ HDD (SATA), připojitelné za provozu, dvoujádrový procesor Marvell ARMADA 385 s frekvencí 1,3 GHz, 1 GB DDR3 paměti, 2x USB 3.0, 1x GLAN, RAID (0-striping, 1-mirroring, JBOD) Např. WD My Cloud EX2 Ultra, 8TB
přenosné paměťové médium | 12 |  |  |  | 12892.55 | KHV, KVV, KFJ | flash disk standardu USB 3.0, kapacita 128 GB, přenosová rychlost až 150 MB/s, kovové tělo
Notebook multimediální konfigurace vč. OS | 6 |  |  |  | 198347.1 | KHV, KVV, KFJ, KAJL, KRJL, KG | 2jádrový procesor Intel Core i7-7500U (2.7GHz, TB 3.5GHz, HyperThreading); 8GB RAM DDR4; disk 256GB SSD; 15.6" IPS Full HD LED displej (1920 x 1080 bodů); grafika Intel HD Graphics; mechanika DVD±RW; 4G LTE modem, WiFi 802.11ac, Bluetooth, 4x USB (3x 3.0/3.1 Gen 1 a 1x Type-C 3.1 Gen 1), HDMI, VGA, čtečka paměťových karet, čtečka otisků prstů, čtečka čipových karet, Full HD kamera, dokovací konektor, kovový; operační systém
SW pro editaci videa | 6 |  |  |  | 20826.45 | KHV, KVV, KFJ, KAJL, KRJL, KG | Profesionální SW pro editaci videa; podpora formátů a importu AI, EPS, ASND, PTL, PRTL, PREL a základních gafických a video formátů; licence (např. edu, pro) min. pro 6 pracovních stanic
Celkem |  |  | 0 | 0 | 810396.6
Podpora pregraduálního vzdělávání na PedF UK, CZ.02.3.68/0.0/0.0/16_038/0006965
Název | Počet kusů | Nabídková cena/kus/ bez DPH | Nabídková cena celkem bez DPH | Nabídková cena celkem včetně DPH | Maximální přípustná cena celkem bez DPH stanovená zadavatelem |  | Technická specifikace parametrů
natáčecí technika (kamera, stativ, mikrofon, světlo) - sestava | 2 |  |  |  | 120661.15 |  | 2x Digitální kamera s příslušenstvím s plňující následující požadavky: Kamera: 3 Mpx Digic DV 4, 20x zoom (26.8-576 mm F1.8 - 8), WiFi, 2x SD/ SDHC/ SDXC slot s možností duálního záznamu, optická stabilizace, HDMI, výstup HD-SDI, vstup XLR. Ke každé kameře: Směrový stereo kondenzátorový mikrofon určený pro kameru. Studiová kvalita záznamu. Frekvenční rozsah miimálně: 40 Hz - 20 kHz. Nastavitelný filtr horní propustí 80Hz/12dB oktávu. Maximální SPL: 130. Brašna na kameru, SD karta minimálně 64 GB s rychlostí zápisu a čtení min. 90MB/s, Karbonový stativ včetně videohlavy s rychloupínáním s výškou minimálně 170 cm.
datové úložiště (cloud) | 2 |  |  |  | 74380.15 |  | Datové uložiště NAS včetně s 8x disk minimálně 4 TB, možnost RAID 5,6, 10. Lan.
digitální kamera | 1 |  |  |  | 12562 |  | Digitální přenosná kameraplně kompatibilní se střižnou Live Stream HD550 - umožňující bezdrátový přenos. Dvě paměťové karty 64 GB se čtením a zápisem minimálně 90 MB/s. Mimální parametry: K/60fps, 1080p/240fps, stabilizace obrazu, záznam polohy, fotoaparát 12 Mpx, WiFi, Bluetooth.
Celkem |  |  | 0 | 0 | 207603.3
Podpora rozvoje studijního prostředí na Univerzitě Karlově -VRR, CZ.02.2.67/0.0/0.0/17_044/0008562
Název | Počet kusů | Nabídková cena/kus/ bez DPH | Nabídková cena celkem bez DPH | Nabídková cena celkem včetně DPH | Maximální přípustná cena celkem bez DPH stanovená zadavatelem |  | Technická specifikace parametrů
Set bezdrátového mikrofonu | 1 |  |  |  | 20645 |  | Set obsahuje: Všesměrový klopový mikrofon, Přijímač na kameru, Bodypack vysílač, Provedení s možností výměny baterií, Minimální rozsah frekvence 18-23 kHz
4K Kamera | 2 |  |  |  | 24776 |  | 4K Kamera, 4K záznam videa, Optický stabilizátor, Optický zoom min. 10x, HDMI, WiFi, Prostorový záznam zvuku
Stativ | 2 |  |  |  | 12380 |  | Maximální výška minimálně 170 cm, Zátěž minimálně 10 kg, 3D kulová hlava s vertikální i horizontální vodováhou a rychloupínací destičky, Hmotnost do 2 kg, Ochranné pouzdro
Apple TV 4K | 1 |  |  |  | 4289 |  | Multimediální centrum pro připojení tabletů iPad, interní paměť 32GB, Bluetooth 5.0, WiFi 802.11ac, LAN, HDMI 2.0
Celkem |  |  | 0 | 0 | 62090
Cena celkem |  |  | 0 | 0 | 1080089.9