## List1
Příloha ZD č. 2c – Technická specifikace pro část C) Čtečky na vstup do knihovny Jana Palacha
Výměna stávajících čteček připojených na EZS za čtečky připojitelné ke stávajícímu ACS Univerzity Karlovy.
Elektronická kontrola vstupu - kabeláž
Kabel UTP Cat.5E | 270 | m | 0
FTP kabel pro připojení snímačů | 300 | m | 0
LISTA LHD 40X20 HD | 25 | m | 0
Cyky 3Cx1,5 | 15 | m | 0
Páska izolační černá ISOLSINT 15x10 3m | 2 | ks | 0
Stahovací pásek 150x3,6 GT-150IC | 50 | ks | 0
časové relé AC 230 V, 10 funkcí, čas 0.1 s - 10 dní, 1x16 A přepínací | 3 | ks | 0
Elektronická kontrola vstupu - komponenty systému
Bezdrátové |  |  | 0
Bezdrátové kování s otvorem pro vložku | 1 | ks | 0
Samozamykací zámek | 1 | ks | 0
PoE router k bezdrátovému kování plně kompatibilní se systémem Univerzity | 1 | ks | 0
Drátové
řidící kontrolér, připojení Ethernet, plně kompatibilní se stávajícím systémem Univerzity | 1 | ks | 0
úzký bezkontaktní snímač 13,56 MHz | 5 | ks | 0
Záložní zdroj v boxu 12V/6A, 18Ah | 1 | ks | 0
Akumulátor 12V 18Ah | 1 | ks | 0
Pomocný instalační materiál(% z dodávky) | 10 | % | 0
Elektronická kontrola vstupu - ostatní
Bourací a stavební přípomice, zapravení | 13 | hod | 0
Úklidové práce | 2 | hod | 0
Průraz v cihelném zdivu do tl. 300 mm | 2 | ks | 0
Průraz v cihelném zdivu od tl. 750 mm | 2 | ks | 0
Přenastavení EZS | 2 | hod | 0
Přenastavení EPS | 2 | hod | 0
Oživení a nastavení ACS | 5 | hod | 0
Pomocné práce technika | 18 | hod | 0
Doprava