## Celkem
Název projektu: | LF HK – Projektová dokumentace AV techniky
Budova: | Rehabilitační klinika, Stará FN Hradec Králové, Nezvalova 265, 500 03 Hradec Králové 3
Dokument: | Výkaz výměr
Prostor: | Posluchárna R1 (místnost č. 314)
REKAPITULACE
PROSTOR | POPIS | CENA | Pozn.
Posluchárna R1 | Dodávky, instalační materiál a práce | #VALUE! | bez DPH
CELKEM bez DPH |  | #VALUE!
CELKEM včetně DPH |  | #VALUE!

## položkový rozpočet
Dokumentace zadávacího řízení LFHK-01-2025 – příloha č. 5
Příloha č. 5 dokumentace zadávacího řízení
-
Specifikace předmětu plnění; Položkový rozpočet
Pol.č. | NÁZEV POLOŽKY | TECHNICKÉ SPECIFIKACE | POČET MĚRNÝCH JEDNOTEK | MĚRNÁ JEDNOTKA | NÁZEV / POPIS NABÍZENÉ POLOŽKY / PARAMETRU * (doplní účastník) | JEDNOTKOVÁ CENA v Kč bez DPH (doplní účastník) | JEDNOTKOVÁ CENA v Kč bez DPH zaokrouhlená na dvě desetinná místa (jednotková cena rozhodná pro plnění veřejné zakázky) | CENA CELKEM v Kč bez DPH
1 | Displej | Typ obrazovky: IPS, Podsvícení: Direct LED, Úhlopříčka 65", Rozlišení: 3840 x 2160, Obnovovací frekvence: 60 Hz, Poměr stran: 16:9, Jas: 500 / 500 / 500 / 500 nit, Kontrast: 1200:1, Odezva: 8 ms, Pozorovací úhly (H/V): 178/178, Počet barev: 1,07 M, Operační systém: Android 11, Reproduktory: 2 x 10 W RMS, Vylepšení obrazu: Technologie 3:2/2:2 motion pull down Zdokonalená funkce Dynamic contrast Progressive scan Reproduktory: 2 x 10 W RMS Konektory: Vstup videa: HDMI 2.0 (x 2) USB 2.0 (x 2) DVI-I (x 1) USB 3.0 (x 1) Audio in: 3,5 jack, audio out 3,5 jack, videou out DP 1.4, Wi-Fi Wi-Fi 6 + Bluetooth 5.2 (slide-in module) Externí ovládání: RJ45, RS-232C I/O 2,5 jack, IR I/O 3,5mm Další připojení 4G/LTE antenna connectors Micro USB (x 1) (OTG) USB 2.0 (x 1) Internal Player Storage 32 GB eMMc Memory 4 GB RAM GPU ARM Mali-T860 MP4 CPU 2 x A72 + 4 x A53. Multimediální aplikace: USB Playback Picture BMP, JPEG, PNG, USB Playback Video MPEG, H.263, H.264, H.265, AVI, MP4, MPEG4, VP8, VP9, WEBM, USB Playback Audio AAC, HEAAC, MPEG Napájení: 100–240 V~, 50–60 Hz, Orientace: Na šířku (24/7) Na výšku (24/7) Rozměry: 65": 1462,3 x 837,3; 75": 1683,5 x 961,7; 86": 1929 x 1100; 98" 2193,2 x 1248,2 mm VESA: 65": 400 x 400; 75": 600 x 400; 86": 600 x 400; 98": 1000 x 400. Váha: 65": 28,1 kg; 75": 36,3 kg; 86": 50,4 kg; 98" 65,64 kg Barva: černá Záruka: 36 měs. | 2 | ks | [...doplní účastník...] | [...doplní účastník...] | #VALUE! | #VALUE!
2 | Displej | Typ obrazovky: IPS, Podsvícení: Direct LED, Úhlopříčka 98", Rozlišení: 3840 x 2160, Obnovovací frekvence: 60 Hz, Poměr stran: 16:9, Jas: 500 / 500 / 500 / 500 nit, Kontrast: 1200:1, Odezva: 8 ms, Pozorovací úhly (H/V): 178/178, Počet barev: 1,07 M, Operační systém: Android 11, Reproduktory: 2 x 10 W RMS, Vylepšení obrazu: Technologie 3:2/2:2 motion pull down Zdokonalená funkce Dynamic contrast Progressive scan Reproduktory: 2 x 10 W RMS Konektory: Vstup videa: HDMI 2.0 (x 2) USB 2.0 (x 2) DVI-I (x 1) USB 3.0 (x 1) Audio in: 3,5 jack, audio out 3,5 jack, videou out DP 1.4, Wi-Fi Wi-Fi 6 + Bluetooth 5.2 (slide-in module) Externí ovládání: RJ45, RS-232C I/O 2,5 jack, IR I/O 3,5mm Další připojení 4G/LTE antenna connectors Micro USB (x 1) (OTG) USB 2.0 (x 1) Internal Player Storage 32 GB eMMc Memory 4 GB RAM GPU ARM Mali-T860 MP4 CPU 2 x A72 + 4 x A53. Multimediální aplikace: USB Playback Picture BMP, JPEG, PNG, USB Playback Video MPEG, H.263, H.264, H.265, AVI, MP4, MPEG4, VP8, VP9, WEBM, USB Playback Audio AAC, HEAAC, MPEG Napájení: 100–240 V~, 50–60 Hz, Orientace: Na šířku (24/7) Na výšku (24/7) Rozměry: 65": 1462,3 x 837,3; 75": 1683,5 x 961,7; 86": 1929 x 1100; 98" 2193,2 x 1248,2 mm VESA: 65": 400 x 400; 75": 600 x 400; 86": 600 x 400; 98": 1000 x 400. Váha: 65": 28,1 kg; 75": 36,3 kg; 86": 50,4 kg; 98" 65,64 kg Barva: černá Záruka: 36 měs. | 2 | ks | [...doplní účastník...] | [...doplní účastník...] | #VALUE! | #VALUE!
Nejvýše přípustná hodnota celkové nabídkové ceny v Kč bez DPH | [7 empty] | 381820
Celková nabídková cena v Kč bez DPH | [7 empty] | #VALUE!
V "[ … Místo - doplní účastník … ]" dne "[ … Datum - doplní účastník … ]"
[ … Název účastníka - doplní účastník … ]
[ … Jméno a funkce osoby oprávněné zastupovat účastníka - doplní účastník … ]
* Dodavatel uvede ve sloupci "Název / popis nabízené položky / parametru" přesnou specifikaci jednotlivých položek / parametrů mj. označení výrobce, typ zařízení, katalogový název nebo licence, příp. pouze "ANO", nelze-li uvést přesnou specifikaci (např. konkrétní hodnotu).