## VŘ0005 - tech. spec.
Příloha č. 4 dokumentace zadávacího řízení
-
Specifikace předmětu plnění
TECHNICKÝ PARAMETR | POŽADAVKY ZADAVATELE | NÁZEV / POPIS NABÍZENÉHO PARAMETRU * (doplní účastník) | HODNOCENÍ
In vivo optický zobrazovač
Označení (model, seriové číslo apod.): |  | [...doplní účastník...]
Technické parametry optického zobrazovače
Parametr | Požadovaná minimální hodnota stanovená zadavatelem | Nabízená hodnota [...doplní účastník...] | Hodnocení
Funkce: | intravitální zobrazování fluorescence a bioluminiscence myší, včetně silně imunodeficientních kmenů, za sterilních nebo semisterilních podmínek; možnost měření i jamkových destiček a materiálu ex vivo | [...doplní účastník...]
3D zobrazení a anatomická ko-registrace: | skutečné (true, real) 3D zobrazení fluorescence a bioluminiscence, např. nádorů a jejich drobných vnitřních metastáz, porovnání (ko-registrace) polohy registrovaných markerů (např. ve vnitřních metastázách) s anatomickými poměry zvířete, a to pomocí rentgenu, porvrchové laserové topografie nebo jiné metody | [...doplní účastník...]
| 3D měření bez pohybu měřenými zvířaty | [...doplní účastník...]
Kvantifikace markerů: | kvantifikace prostorové polohy včetně hloubky, jakož i intenzity pro každý fluorescenční/bioluminiscenční marker | [...doplní účastník...]
Komora na umístění zvířat: | vyjímatelná, vnitřně alespoň semisterilní komůrka s možností přívodu isofluranu v přístroji i mimo něj, do níž lze zvířata (min. 3 myši) umístit v laminárním boxu nebo jiném prostoru určeném pro čistou (sterilní nebo SPF) manipulaci se zvířaty, bez otevření tuto vložit do přístroje a zde ji opět napojit na anestetikum, po dokončení zobrazení v ní opět přenést zvířata do čistého prostředí; prostor pro umístění zvířat musí být vhodně vyhřívatelný | [...doplní účastník...]
Hodnocené technické parametry optického zobrazovače
Parametr | Požadovaná minimální hodnota stanovená zadavatelem | Nabízená hodnota [...doplní účastník...] | Hodnocení
Sledování (tracking) vývoje velikosti daného nádoru v čase (kompatibilita opakovaných měření): | kompatibilita opakovaného sledování alespoň podkožně rostoucích nádorů | [...doplní účastník...] | V rámci tohoto kritéria hodnocení bude hodnocena možnost sledování vývoje velikosti nádoru v čase (kompatibilita opakovaných měření). Pokud účastník nabídne optický zobrazovač, který umožňuje opakované sledování nádorů jen podkožně rostoucích, obdrží 0 bodů. Pokud účastník nabídne optický zobrazovač, který umožňuje opakované sledování nádorů bez ohledu na umístění nádorů, obdrží 1 bod. Bližší podrobnosti stanoví dokumentace zadávacího řízení.
Technické parametry fluorescence
Parametr | Požadovaná minimální hodnota stanovená zadavatelem | Nabízená hodnota [...doplní účastník...] | Hodnocení
Rozsah vlnových délek: | skutečný rozsah excitačních vlnových délek nejméně 420 – 750 nm v alespoň 10 odstupech | [...doplní účastník...]
| rozsah emisních vlnových délek nejméně 500 – 820 nm, prostřednictvím sady filtrů nebo jiné spektrofotometrické metody | [...doplní účastník...]
Směr excitačních paprsků vzhledem ke zvířeti: | možnost epi- i transiluminace | [...doplní účastník...]
Odečet autofluorescence tkáně: | automatické odstraňování autofluorescence tkáně od sledovaných fluorescenčních markerů, a to např. její cílenou excitací a následným odečtem pomocí softwaru či jinou automatizovanou metodou, nikoli jen potlačením nebo čistě manuálním odstraněním od sledovaných markerů | [...doplní účastník...]
Hodnocené technické parametry fluorescence
Parametr | Požadovaná minimální hodnota stanovená zadavatelem | Nabízená hodnota [...doplní účastník...] | Hodnocení
Počet emisních filtrů nebo stupňů spektrofotometrické metody pro rozlišení jednotlivých fluorescenčních markerů či analýzu spekter v rámci 3D zobrazování, v rozsahu emise měřené zařízením: | šest | [...doplní účastník...] | V rámci tohoto kritéria hodnocení bude hodnocen počet emisních filtrů nebo stupňů spektrofotometrické metody pro rozlišení jednotlivých fluorescenčních markerů či analýzu spekter v rámci 3D zobrazování (dále jen „počet filtrů nebo stupňů“) nad rámec minimálního počtu filtrů nebo stupňů požadovaného zadavatelem, tj. rozdíl mezi účastníkem zadávacího řízení nabídnutým počtem filtrů nebo stupňů a zadavatelem požadovaným minimálním počtem filtrů nebo stupňů. Bližší podrobnosti stanoví dokumentace zadávacího řízení.
Technické parametry kamery a jejího čipu
Parametr | Požadovaná minimální hodnota stanovená zadavatelem | Nabízená hodnota [...doplní účastník...] | Hodnocení
Vlastnosti kamer(y) či detektoru(ů): | detektor(y) nebo kamera(y) s CCD čipem (scient. grade 1) s rozlišením alespoň 4 MP, doložitelně vysokou citlivostí pro signály s nízkou intenzitou | [...doplní účastník...]
| fyzické pixely čipu ne větší než 15 mikrometrů, umožňující např. časně zachytit mikrometastázy | [...doplní účastník...]
| chlazení CCD čipu -90 oC pro co nejnižší úroveň tepelného šumu v čipu | [...doplní účastník...]
Technické parametry optiky zařízení
Parametr | Požadovaná minimální hodnota stanovená zadavatelem | Nabízená hodnota [...doplní účastník...] | Hodnocení
Zorné pole: | maximální velikost zorného pole alespoň 190 mm x 190 mm | [...doplní účastník...]
| alespoň 4 stupně nastavení velikosti zorného pole | [...doplní účastník...]
Hodnocené technické parametry optiky zařízení
Parametr | Požadovaná minimální hodnota stanovená zadavatelem | Nabízená hodnota [...doplní účastník...] | Hodnocení
Minimální nastavitelná velikost zorného pole: | maximálně 72 mm x 72 mm (tj. 5.184 mm2) čtvercové zorné pole | [...doplní účastník...] | V rámci tohoto kritéria hodnocení bude hodnocena minimální nastavitelná velikost zorného pole v mm2. Bližší podrobnosti stanoví dokumentace zadávacího řízení.
Počet automaticky vyměnitelných čoček s různým zvětšením: | minimálně 1 čočka | [...doplní účastník...] | V rámci tohoto kritéria hodnocení bude hodnocen počet automaticky vyměnitelných čoček s různým zvětšením (dále jen „počet čoček“) nad rámec minimálního počtu čoček požadovaného zadavatelem, tj. rozdíl mezi účastníkem zadávacího řízení nabídnutým počtem čoček a zadavatelem požadovaným minimálním počtem čoček. Bližší podrobnosti stanoví dokumentace zadávacího řízení.
Průměr největší čočky před kamerou: | minimálně 58 mm | [...doplní účastník...] | V rámci tohoto kritéria hodnocení bude hodnocen průměr největší čočky před kamerou v mm (dále jen „průměr největší čočky“) nad rámec minimálního průměru největší čočky požadovaného zadavatelem, tj. rozdíl mezi účastníkem zadávacího řízení nabídnutým průměrem největší čočky a zadavatelem požadovaným minimálním průměrem největší čočky. Bližší podrobnosti stanoví dokumentace zadávacího řízení.
Software
Parametr | Požadovaná minimální hodnota stanovená zadavatelem | Nabízená hodnota [...doplní účastník...] | Hodnocení
Software dodaný se zařízením: | zobrazuje polohu a velikost zobrazovaných markerů jako skutečné (true, real) 3D, a to v anatomickém kontextu | [...doplní účastník...]
| zobrazuje frontální, transversální a sagitální (paraaxiální ) řezy | [...doplní účastník...]
| ukazuje statické i pohybovatelné (otáčitelné) 3D zobrazení | [...doplní účastník...]
| umožňuje automatickou ko-registraci s importovaným MRI, skiagrafickým nebo CT zobrazením | [...doplní účastník...]
| umožňuje prohlížení obrazových výstupů pomocí kompatibilního softwaru, který není součástí licence | [...doplní účastník...]
Licence: | k přístroji musí být dodány minimálně dvě licence softwaru | [...doplní účastník...]
Nejvýše přípustná hodnota nabídkové ceny v Kč bez DPH | 10840230.58
* Dodavatel uvede ve sloupci "Název / Popis nabízeného parametru" přesnou specifikaci jednotlivých parametrů, příp. pouze "ANO", nelze-li uvést přesnou specifikaci (např. konkrétní hodnotu).

## List1
1521 | 0.2934 | 2.6406
5184