## Nabídková cena
TABULKA NABÍDKOVÉ CENY
číslo položky | Název položky NABÍZENÝ MODEL | Počet ks | Cena 1 ks Kč bez DPH | Celková cena Kč bez DPH | Kč DPH 21 % | Celková cena Kč vč. DPH | č. faktury
1 | PC | 7 | 0 | 0 | 0 | 0 | 105250082
1 | NVME disk | 1 | 0 | 0 | 0 | 0
2 | Externí disk | 1 | 0 | 0 | 0 | 0
V případě, že technické podmínky obsahují odkazy na obchodní firmy, názvy nebo jména a příjmení, specifická označení zboží a služeb, které platí pro určitou osobu, popřípadě její organizační složku za příznačné, patenty na vynálezy, užitné vzory, průmyslové vzory, ochranné známky nebo označení původu, umožňuje zadavatel , výslovně použití i jiných, kvalitativně a technicky obdobných řešení, které naplní zadavatelem požadovanou či odborníkovi zřejmou funkcionalitu, a to v souladu s § 89 odst. 6 Zákona č. 134/2016, o zadávání veřejných zakázek, v platném znění.
|  |  |  | Nabídková cena celkem Kč bez DPH | DPH 21 % nabídkové ceny | Nabídková cena celkem Kč s DPH
|  |  |  | 0 | 0 | 0
Účastník vyplní odemčené žlutě podbarvené buňky pro:
A) stanovení nabídkové ceny
B) doplnění označení nabízeného modelu (např. part number)
C) doplnění specifikace jednotlivých položek tabulky obsažené v listech tohoto sešitu.
V …………………………. dne …………….2025
………………………………………………………..
za dodavatele

## 1 PC
NABÍZENÝ MODEL: ……………………………………….. Part number:
Technická specifikace | pevný parametr | minimální požadovaný parametr
Procesor |  |  | Procesor
Architektura procesoru: | 64-bit x86
Výkon procesoru [skóre PassMark single-core/multi-core]: |  | 4 250/42300
Počet jader/vláken procesoru: |  | 20/28
Velikoct paměti cache [MB]: |  | 30
Výrobní proces: |  | 10 nm nebo novější
Podpora DDR5 RAM: | ano
Integrovaná grafická karta: | ano
Operační systém |  |  | Operační systém
Kompatibilita s operačním systémem | Windows 10 a 11 Pro (64-bit)
Základní deska |  |  | Základní deska
Podpora DDR5 RAM: | ano | max. podporovaná frekvence alespoň 6 800 MHz
Počet slotů RAM: |  | 4
Počet slotů M.2 (Gen4, x4, rozměr 2280): |  | 2
PCIe: | ano | 1x konektor PCIe 4.0 x16 (link x16) a 2x PCIe 4.0 x1
Podpora resizable BAR: | ano
LAN RJ-45: | ano
USB-C (3.2 Gen 2, 10 Gbps): |  | 1
Počet portů USB 3.2: |  | 4
RAID |  | 0,1,5
Výstup DisplayPort: | ano
Standardní rozměry a napájení základní desky (např. ATX, mATX) | ano
Zdroj |  |  | Zdroj
Výkon zdroje [W]: |  | 550
Certifikace účinnosti zdroje: |  | 80 PLUS Gold
Operační paměť |  |  | Operační paměť
Velikost operační paměti [GB]: |  | 32
Typ paměti: |  | DDR5
Konfigurace paměti: | dual channel, celkem dva paměťové moduly
Latence [CAS]: |  | max. CL36
Frekvence paměti [MHz]: |  | 5200
Grafická karta |  |  | Grafická karta
Paměť: | GDDR6 | 6 GB
Podpora rozhraní CUDA: |  | compute capability alespoň 8.6
Počet jader: |  | 3500
Frekvence základní [GHz]: |  | 1.3
Rozhraní: | PCI Express | generace 4.0, x16
Výstupy: |  | alespoň 1x HDMI 2.1 a 2x DisplayPort 1.4a, nebo lepší
Úložiště |  |  | Úložiště
Optická mechanika: |  | ne
Počet pevných disků: |  | 0
Počet M.2 SSD: |  | 1
DRAM cache v SSD: | ano
Typ SSD: | M.2 PCIe | alespoň NVMe PCIe 4.0 4x
Udávaná rychlost čtení/zápisu [GB/s]: |  | 7150/6300
Udávaná teoretická životnost [TBW]: |  | 600
Kapacita SSD [GB]: |  | 1000
Konstrukce |  |  | Úložiště
Pozice na pevné disky: |  | alespoň 4x 2.5" a 2x 3.5"
Konektor USB-C | ano
ventilátory case | osazené | min 120 mm
čtečka SD karet | ano zepředu
Další informace |  |  | Další informace
Set klávesnice a myš | drátový, česká kancelářská klávesnice, | nízkoprofilové klávesy, enter dovuřádkový + optická myš, 1000DPI, 3 tlačítka, s dlouho životností min 10 miliónů stisků kláves
Záruka |  | 3 roky NBD onsite

## 2 NVME disk
NABÍZENÝ MODEL: ……………………………………….. Part number:
Technická specifikace | pevný parametr | minimální požadovaný parametr
Základní parametry |  |  | Základní parametry
Typ disku | M.2 NVMe
Použití | interní
Kapacita |  | 4000 GB
Rozhraní |  | NVMe PCIe 4.0 4x
DRAM cache v SSD: |  | 4 GB
Rychlost čtení/zápisu |  | 7450/6900 MB/s
Rychlost operací čtení/zápis |  | 1600/1550 tisíc IOPS
Životnost |  | 2400 TBW
Další informace |  |  | Další informace

## 3 Externí disk
NABÍZENÝ MODEL: ……………………………………….. Part number:
Technická specifikace | pevný parametr | minimální požadovaný parametr
Základní parametry |  |  | Základní parametry
Použití | externí
Typ úložiště | SSD
Kapacita |  | 1 TB
Připojení k PC | USB-C | USB 3.2 Gen.2
Vnitřní rozhraní | NVMe
Max. rychlost čtení/zápisu |  | 1050/1000 MB/s
Materiál pouzdra | hliník
Připojovací kabel | přibalen
Další informace |  |  | Další informace
Záruka |  | 3 roky