## ZD - Příloha č. 5c
Příloha č. 5c zadávací dokumentace
-
Specifikace předmětu plnění
TECHNICKÝ PARAMETR | POŽADAVKY ZADAVATELE | NÁZEV / POPIS NABÍZENÉHO PARAMETRU * (doplní účastník)
Automatizovaný systém pro analýzu obrazu spolu s motorizovaným fluorescenčním mikroskopem
Označení (výrobce, model, seriové číslo apod.): |  | [...doplní účastník...]
Technické parametry
Přístrojový systém zajišťuje automatickou detekci a analýzu definovaného obrazu, umožňuje vyhledání a identifikaci objektu na základě morfologických kritérií, automaticky ukládá údaje o jejich poloze. | ano | [...doplní účastník...]
Součástí technického řešení je motorizovaný mikroskop badatelského typu se stabilním stativem, s ovládacími tlačítky na těle mikroskopu a s ovládacím panelem, s možností využití pro procházející i odražené světlo a zdrojem procházejícího světla (LED) s regulací intenzity. | ano | [...doplní účastník...]
Systém je vybaven držákem a funkcí pro automatickou výměnu objektivů | ano, min. 7 objektivů | [...doplní účastník...]
Součástí systému jsou 3 objektivy. | min. 10x/0,45; 20x/0,50; 63x/1,4 (imerzní). | [...doplní účastník...]
Systém je vybaven plně automatizovanou fokusací s režimem pro těžká břemena. | ano | [...doplní účastník...]
Součástí technického řešení je dělič optických svazků min 100:0, 0:100, okuláry min 10x s dioptrickou korekcí | ano | [...doplní účastník...]
Technické řešení obsahuje motorizovaný mechanický stolek (stage) kompatibilní s dodaným softwarem. | pohybový rozsah min. 228 x 78 mm, s minimální přesností +/- 4 µm. Pro min. 8 ks standardních skel 25x76mm, s možností výměny nosičů skel pro skla s jinými rozměry (např.: 38x76 mm, 42x76 mm, 50x76 mm, 58x76 mm, 78x122 mm) | [...doplní účastník...]
Technické řešení obsahuje černobílou digitální kameru. | rozlišení min. 12 Mpx, rychlost snímání min. 30 snímků/s v plném rozlišení, připojení a napájení přes USB 3.0 | [...doplní účastník...]
Součástí dodávky je PC pro vyhledávací systém | s minimální specifikací: CPU PassMark minimálně 10000, minimálně 16 GB RAM, 2 x HD minimálně 1000 GB, s instalovaným operačním systémem min Windows 10 Pro, minimálně 2 x USB 3.0, minimálně 2 x USB 2.0, myš a CZ klávesnice, monitor minimálně 24“ s rozlišením min 1920x1200, grafická karta minimálně integrovaná. | [...doplní účastník...]
Technické řešení umožňuje snímání obrazu v režimu viditelného světla (brightfield / transmitted light). | ano | [...doplní účastník...]
Technické řešení obsahuje zdroj fluorescenčního/odraženého světla. | min. rozsah vlnových délek 360-650nm, technologie LED | [...doplní účastník...]
Technické řešení obsahuje sadu fluorescenčních filtrů | Pro fluorochromy: DAPI Hard Coated, excitace: 350nm, emise: 460nm (detekce DAPI) Green Hard Coated, excitace: 480 nm, emise: 520 nm (detekce SYBR Green I) Orange Hard Coated, excitace: 520-550 nm, emise: 590 nm (detekce ethidium bromidu) | [...doplní účastník...]
Technické řešení obsahuje zařízení pro bezobslužnou aplikaci imerzního oleje | ano | [...doplní účastník...]
Technické řešení umožňuje minimálně zobrazení dat jako obrázky v galerii, histogram a rozptylový graf. | ano | [...doplní účastník...]
Technické řešení umožňuje bezobslužnou automatickou detekci a relokaci metafází buněk. Plně automatizované vysokorychlostní vyhledávání metafází v procházejícím případně i odraženém světle, přesahující rychlost mechanického vyhledávání. Automaticky ukládá údaje o jejich poloze a zobrazuje nalezené metafáze v interaktivní galerii. A to až pro 8 skel v jednom cyklu. | ano | [...doplní účastník...]
Možnost zpětně se vracet k vyhledaným objektům a zároveň jejich pozice jednoduše lokalizovat na sklíčku. Souřadnice objektů/metafází mohou být exportovány, převedeny na souřadnice jiného mikroskopu nebo odeslány relokačnímu systému. | ano | [...doplní účastník...]
Technické řešení je přizpůsobitelné různým typům vzorků prostřednictvím automatizovaně i uživatelsky definovatelných klasifikátorů. | ano | [...doplní účastník...]
Technické řešení umožní automatické pořízení vybraných objektů v jiném (větším) zvětšení. | ano | [...doplní účastník...]
Technické parametry - Software
Součástí je software pro automatické vyhodnocování dicentrických chromosomů a jiných chromozomálních aberací buněk. Chromozomy jsou detekovány, spočítány, uloženy a zobrazeny s možností exportu dat do formátu minimálně ASCII; EXCEL; CSV. | ano | [...doplní účastník...]
Součástí je software pro automatické vyhodnocování Comet Assay. Snímky jsou uloženy a zobrazeny v galerii s možností exportu dat do formátu minimálně ASCII; EXCEL; CSV. | ano | [...doplní účastník...]
Součástí technického řešení je možnost rozšíření o software pro automatické vyhodnocování přítomnosti mikrojader v buňce in vitro i in vivo metodou. | ano | [...doplní účastník...]
Součástí technického řešení je možnost rozšíření o aplikace využívajících umělou inteligenci. | ano | [...doplní účastník...]
Technické řešení umožňuje třídění objektů na základě výsledků analýzy umožňující výběr podskupin. | ano | [...doplní účastník...]
Dodaný software umožňuje export do formátu minimálně ASCII, EXCEL, CSV. | ano | [...doplní účastník...]
Součástí dodávky je software umožňující sběr dat z různých zdrojů měření a jejich sdružování za účelem vytvoření společné databáze. Software (SW) vytváří archiv dat a obrázků a zajišťuje statistické vyhodnocení graficky (histogram) a jako tabulky. Umožňuje tisk výstupů na síťovou tiskárnu. | ano | [...doplní účastník...]
Bezplatná aktualizace všech dodaných softwarů po dobu min. 2 let od dodání zařízení. | ano | [...doplní účastník...]
Instalace zařízení a jeho komplexní zprovoznění a zaškolení uživatelů kvalifikovaným pracovníkem dodavatele. | ano | [...doplní účastník...]
* Dodavatel uvede ve sloupci "Název / Popis nabízeného parametru" přesnou specifikaci jednotlivých parametrů, příp. pouze "ANO", nelze-li uvést přesnou specifikaci (např. konkrétní hodnotu).