## Nabídková cena
TABULKA NABÍDKOVÉ CENY
číslo položky | Název položky NABÍZENÝ MODEL | Počet | Cena 1 ks Kč bez DPH | Celková cena Kč bez DPH | Kč DPH 21 % | Celková cena Kč vč. DPH | č. faktury
1 | Notebook: | 1 |  | 0 | 0 | 0 | 201250015
V případě, že technické podmínky obsahují odkazy na obchodní firmy, názvy nebo jména a příjmení, specifická označení zboží a služeb, které platí pro určitou osobu, popřípadě její organizační složku za příznačné, patenty na vynálezy, užitné vzory, průmyslové vzory, ochranné známky nebo označení původu, umožňuje zadavatel výslovně použití i jiných, kvalitativně a technicky obdobných řešení, které naplní zadavatelem požadovanou či odborníkovi zřejmou funkcionalitu, a to v souladu s § 89 odst. 6 Zákona č. 134/2016, o zadávání veřejných zakázek, v platném znění.
Účastník vyplní odemčené žlutě podbarvené buňky pro:
A) stanovení nabídkové ceny
B) doplnění označení nabízeného modelu (např. part number)
C) doplnění specifikace jednotlivých položek tabulky obsažené v listech tohoto sešitu.
V …………………………. dne …………….2025
………………………………………………………..
za dodavatele

## 1 Notebook
NABÍZENÝ MODEL: ……………………………………….. Part number:
Technická specifikace | pevný parametr | minimální požadovaný parametr
Procesor |  |  | Procesor
Architektura procesoru: | 64-bit x86
Výkon procesoru [skóre PassMark (dle cpubenchmark.net) single-core/multi-core]: |  | 3 700/28 000
Počet jader/vláken procesoru: |  | 8/16
Frekvence base/boost [MHz] |  | 3,8/5,1
Velikoct paměti cache L2+L3 [MB]: |  | 24
Příkon procesoru (TDP) [W]: |  | max. 55 W
Operační paměť |  |  | Operační paměť
Velikost operační paměti [GB]: |  | 96
Rychlost [MT/s]: |  | 4800
Dual channel: | ano
Typ: | LPDDR5 nebo DDR5
Operační systém |  |  | Operační systém
Operační systém: | Ubuntu 24.04 nebo novější, kompatibilita s OS Windows 11 (licence nemusí být součástí; OS nemusí být předinstalovaný)
Displej |  |  | Displej
Typ displeje: | IPS
Úhlopříčka displeje ["]: | alespoň 14", méně než 15"
Rozlišení displeje: | 2 880 x 1 800 (poměr stran 16:10)
Obnovovací frekvence [Hz]: |  | 120
Jas [nits]: |  | 400
Pokrytí barevného prostoru sRGB: |  | 100%
Grafická karta: |  |  | Grafická karta
Druh grafické karty: | integrovaná
Teoretický výkon FP32 [TFLOPS]: |  | 8
Podpora rozhraní: | DirectX 12 Ultimate (v případě instalace OS Windows), OpenGL 4.6, OpenCL 2.1, Vulkan 1.3
Mechanika a disk |  |  | Mechanika a disk
Optická mechanika: |  | ne
Typ disku: | SSD
Interní připojení disku: | M.2 NVMe PCIe 4.0 x4
Kapacita [GB] |  | 4000
Klávesnice a touchpad |  |  | Klávesnice a touchpad
Rozložení kláves: | US ANSI
Podsvícená klávesnice: | ano
Numerická klávesnice: | ne
Touchpad: | ano, s hladkým povrchem | úhlopříčka alespoň 13 cm
Připojení a Sítě |  |  | Připojení a Sítě
Bluetooth verze: |  | 5.2
Wi-Fi standardy: |  | Wi-Fi 6 (802.11ax)
Ethernet (RJ45): | ano | rychlost alespoň 1Gbps
Baterie |  |  | Baterie
Kapacita baterie {Wh}: |  | nejvýše 99 min. 75
Rozhraní |  |  | Rozhraní
HDMI: |  | alespoň verze 2.1 (s podporou 4k@60Hz)
USB Type-A: |  | 3x, z toho alezpoň 2x USB-A 3.2 Gen1 s rychlostí 5Gbps
USB Type-C: | všechny s podporou Power Delivery (100W) and DisplayPort 1.4a | 2x, z toho alespoň jedno s podporou 3.2 Gen 2 s rychlostí 10 Gbps (nebo vyšší) a jedno s podporou USB 4.0 s rychlostí 40 Gbps
Čtečka karet SD/SDHC/SDXC: | ano
Vestavěné reproduktory: | ano | alespoň 2
Vestavěná webkamera: | ano, s integovaným krytem webkamery a podporou IR pro rozpoznávání obličeje | rozlišení webkamery alespoň 1080p
Vestavěný mikrofon: | ano | 2x
Kombinovaný konektor na mikrofon+sluchátka |  | 1x
Fyzické charakteristiky a barevné provedení |  |  | Fyzické charakteristiky a barevné provedení
Hmotnost [kg]: |  | max 1,5 kg
Materiál povrchu: | kovový, např. hliník
Další informace |  |  | Další informace
Obsah balení: | notebook, napájecí adaptér (alespoň 100 W USB-C PD, EU zástrčka)