## List 1
Výzva č. 4 v DNS „UK FSV – DNS dodávky standardní techniky ICT 2025-2028“ - Fakulta sociálních věd Univerzity Karlovy Příloha č. 1 – Technická specifikace cenová nabídka
| Druh položky | Požadované parametry | Typové označení předmětu nabízeného účastníkem - produktové označení výrobce - případně webový odkaz v katalogu zboží účastníka | Potvrzení o splnění parametrů technické specifikace (účastník doplní ANO / NE) | Počet ks | Nabídková cena za ks bez DPH | Nabídková cena za ks vč. DPH | Nabídková cena vč. DPH | Lokalita - místo doručení předmětů | CPV označení | Číslo interní objednávky
1 | Switch IT | Chytrý switch (například: Ubiquiti US-8-60W) Vlastnosti min. switch 8 portový, 1 Gbit,Přepínací kapacita 16 Gb/s Spravovatelnost (smart switch, web manageable) Součástí balení min. switch a PoE injektor Záruka min. 2 roky (cena nesmí překočit 2 644,- Kč bez DPH/ks) |  |  | 25 |  | 0 | 0 | FSV UK Smetanovo nábřeží 6, 110 01 Praha 1 | 32422-Síťové komponenty | 250093
2 | Stojan IKSŽ | Stojánek pro macbook (například: Twelve South Curve Flex na MacBook) Možnost zvednutí zařízení až do 56 cm Možnost naklopení klávesnice zařízení 0-45 stupnů Možnost složení pro přenos Součástí balení min.: Stojánek, neoprenové pouzdro, inbusový klíč pro fixaci Záruka min. 2 roky (cena nesmí překočit 1 892,- Kč bez DPH/ks) |  |  | 2 |  | 0 | 0 | FSV UK Smetanovo nábřeží 6, 110 01 Praha 1 | 30237200-1 - Počítačová příslušenství | 250099
3 | Klávesnice IKSŽ | Klávesnice bezdrátová k MacBooku (například: Magic Keyboard USB‑C – český) České rozložení kláves Napájení skrze USB-C, vestavěná baterie Váha max. 239g Barva klávesnice stříbrná, barva kláves bílá Rozměry max. 11x279x115mm Kompatibilita s macOS 15.1 nebo novějším Záruka min. 2 roky (cena nesmí překočit 2 471,- Kč bez DPH/ks) |  |  | 2 |  | 0 | 0 | FSV UK Smetanovo nábřeží 6, 110 01 Praha 1 | 30237200-1 - Počítačová příslušenství | 250099
4 | Myš IKSŽ | Myš vertikální (například: Logitech Lift Vertical Ergonomic Mouse) Vlastnosti min.: bezdrátová, vertikální, optická, pro praváky, připojení skrze bluetooth, na 1 AA baterii, 6 tlačítek, změna DPI pomocí tlačítka, klasické kolečko, bezdrátový USB přijímač součástí balení Rozměry max. 10,8 × 7 × 7,1 cm Váha max. 125g Záruka: min. 2 roky (cena nesmí překročit 1 239,- Kč bez DPH/ ks) |  |  | 1 |  | 0 | 0 | FSV UK Smetanovo nábřeží 6, 110 01 Praha 1 | 30237200-1 - Počítačová příslušenství | 250099
5 | Myš IKSŽ | Myš vertikální (například: Logitech Lift Left Vertical Ergonomic Mouse) Vlastnosti min.: bezdrátová, vertikální, optická, pro praváky, připojení skrze bluetooth, na 1 AA baterii, 6 tlačítek, změna DPI pomocí tlačítka, klasické kolečko, bezdrátový USB přijímač součástí balení Rozměry max. 10,8 × 7 × 7,1 cm Váha max. 125g Záruka: min. 2 roky (cena nesmí překročit 1 239,- Kč bez DPH/ ks) |  |  | 1 |  | 0 | 0 | FSV UK Smetanovo nábřeží 6, 110 01 Praha 1 | 30237200-1 - Počítačová příslušenství | 250099
6 | Toner IES | Toner HP CF 400X černý originální toner Barva černý Nesmí být alternativní ani použitý Pro tiskárnu HP LaserJet Pro M252 Výtěžnost až 2800 stran Záruka min. 2 roky Cena nesmí přesáhnout 2 379,- Kč bez DPH |  |  | 2 |  | 0 | 0 | FSV UK Opletalova 26, 110 00 Praha 1 | 30125110-5 – Tonery pro laserové tiskárny/faxové přístroje | 250103
7 | Toner IES | Toner HP CF 402X žlutý originální toner Barva žlutá Nesmí být alternativní ani použitý Pro tiskárnu HP LaserJet Pro M252 Výtěžnost až 2300 stran Záruka min. 2 roky Cena nesmí přesáhnout 2 636,- Kč bez DPH |  |  | 2 |  | 0 | 0 | FSV UK Opletalova 26, 110 00 Praha 1 | 30125110-5 – Tonery pro laserové tiskárny/faxové přístroje | 250103
8 | Toner IES | Toner HP CF 401X azurový originální toner Barva azurová Nesmí být alternativní ani použitý Pro tiskárnu HP LaserJet Pro M252 Výtěžnost až 2300 stran Záruka min. 2 roky Cena nesmí přesáhnout 2 636,- Kč bez DPH |  |  | 2 |  | 0 | 0 | FSV UK Opletalova 26, 110 00 Praha 1 | 30125110-5 – Tonery pro laserové tiskárny/faxové přístroje | 250103
9 | Toner IES | Toner HP CF 403X purpurový originální toner Barva purpurová Nesmí být alternativní ani použitý Pro tiskárnu HP LaserJet Pro M252 Výtěžnost až 2300 stran Záruka min. 2 roky Cena nesmí přesáhnout 2 627,- Kč bez DPH |  |  | 2 |  | 0 | 0 | FSV UK Opletalova 26, 110 00 Praha 1 | 30125110-5 – Tonery pro laserové tiskárny/faxové přístroje | 250103
| Tiskárna IES | Barevná laserová multifunkční tiskárna (Např. Canon i-SENSYS MF657dw) Technologie Laserová barevná Tiskové rozlišení min. 1200 x 1200 DPI Rozlišení kopírování min. 600x600 DPI, ADF podavač Rychlost tisku min. 21 stran/min A4 Vstupní zásobník min. 250 listů Formát tisku min. A6,A5,A4 Připojení min. LAN, USB, WiFi Výbava: AirPrint, Automatické oboustranné skenování, Automatický oboustranný tisk (duplex), Fax, Google Print, Kopírování a skenování, Oddělené barevné náplně Součástí dodávky min.: tiskárna, tonery, instalační kabely Záruka: min. 2 roky (cena nesmí překročit 8 256,- Kč bez DPH/ ks) |  |  | 1 |  | 0 | 0 | FSV UK Opletalova 26, 110 00 Praha 1 | 30232110-8 - Laserové tiskárny | 250107
| Toner IES | Toner Canon 057H černý originální toner Barva černá Nesmí být alternativní ani použitý Pro tiskárnu Canon i-sensys MF657Cdw Výtěžnost až 3130 stran Záruka min. 2 roky Cena nesmí přesáhnout 1 983,- Kč bez DPH |  |  | 1 |  | 0 | 0 | FSV UK Opletalova 26, 110 00 Praha 1 | 30125110-5 – Tonery pro laserové tiskárny/faxové přístroje | 250107
| Toner IES | Toner Canon 057H purpurový originální toner Barva purpurová Nesmí být alternativní ani použitý Pro tiskárnu Canon i-sensys MF657Cdw Výtěžnost až 2350 stran Záruka min. 2 roky Cena nesmí přesáhnout 2 032,- Kč bez DPH |  |  | 1 |  | 0 | 0 | FSV UK Opletalova 26, 110 00 Praha 1 | 30125110-5 – Tonery pro laserové tiskárny/faxové přístroje | 250107
| Toner IES | Toner Canon 057H žlutý originální toner Barva žlutá Nesmí být alternativní ani použitý Pro tiskárnu Canon i-sensys MF657Cdw Výtěžnost až 2350 stran Záruka min. 2 roky Cena nesmí přesáhnout 2 007,- Kč bez DPH |  |  | 1 |  | 0 | 0 | FSV UK Opletalova 26, 110 00 Praha 1 | 30125110-5 – Tonery pro laserové tiskárny/faxové přístroje | 250107
| Toner IES | Toner Canon 057H azurový originální toner Barva azurová Nesmí být alternativní ani použitý Pro tiskárnu Canon i-sensys MF657Cdw Výtěžnost až 2350 stran Záruka min. 2 roky Cena nesmí přesáhnout 2 024,- Kč bez DPH |  |  | 1 |  | 0 | 0 | FSV UK Opletalova 26, 110 00 Praha 1 | 30125110-5 – Tonery pro laserové tiskárny/faxové přístroje | 250107
| Notebook IT | Notebook s úhlopříčkou min. 15,6 palců a rozlišením 1920x1080px (např: Dell Vostro 3520) Procesor: Počet jader min. 10 s CPU bench min. 13 256 (Intel Core i5-1235U) Grafická karta min. Intel UHD Graphics Operační paměť min. 8 GB Disk min. SSD 512 GB Výbava min.: umerická klávesnice, podsvícená klávesnice, webkamera, HDMI, LAN, USB 3.2 Gen 1, čtečka otisků prstů, WiFi 5, Bluetooth Váha max. 1,83 Kg Preferujeme černou barvu zařízení Windows 11 Pro Záruka min. 3 roky (cena nesmí překročit 14 868 ,- Kč bez DPH/ks)- případně uplatnit slevu na vybraný notebook, pokud je k dispozici |  |  | 2 |  | 0 | 0 | FSV UK Smetanovo nábřeží 6, 110 01 Praha 1 | 30213100-6 - Přenosné počítače | 250108
CELKOVÁ NABÍDKOVÁ CENA BEZ DPH : |  |  |  |  | 0
CELKOVÁ NABÍDKOVÁ CENA VČETNĚ DPH : |  |  |  |  | 0
V Praze dne:
Dodavatel
Obchodní jméno:
Sídlo:
IČ:
Oprávněná osoba: Příjmení, Jméno
Podpis: