## List1
Záložní zdroj UPS pro budovu 2.LF UK Plzeňská 311 - Zvěřinec "D"
Popis | Typ | Jednotka | Množství | J.cena materiálu | Materiál celkem | J.cena montáže | Montáž celkem | Celková cena mat. a montáž
Komponenty - UPS | [7 empty] | 0
UPS rak box pro výkon 60kVA 60kW, input/output - 3fáze/3fáze, bez baterií, online dohled, možnost vložit až 3x 40ks baterií 7-10Ah rozměr cca. (šxhxv): 430-450 x 830-850 x 1310 - 1330mm, hmotnost do 140kg, stojanová montáž |  | ks | 1 |  | 0 |  | 0 | 0
Ethernet karta pro možnost datového připojení, RJ45, datový tok 10/100/1000 Mb/s |  | ks | 1 |  | 0 |  | 0 | 0
Instalační kit pro osazení baterií police, propojky a pojistky pro instalaci 1-3x 40ks baterií |  | ks | 1 |  | 0 |  | 0 | 0
Baterie pro UPS, 12V, 9Ah, VRLA AGM; faston F2 rozměr cca. (dxšxv): 140-160 x 60-80 x 90-110 mm, cca.2,5 kg |  | ks | 80 |  | 0 |  | 0 | 0
Bypass 125A 4P pro tří fázovou UPS do 60kVA |  | ks | 1 |  | 0 |  | 0 | 0
Instalační jistič 20 kA, třída C 100A, 3P Norma CSN EN 60947-2 |  | ks | 1 |  | 0 |  | 0 | 0
Vypínací cívka 230 V AC, pro jističe 110 - 415 V AC |  | ks | 1 |  | 0 |  | 0 | 0
Komponenty montážní | [7 empty] | 0
Spojovací materiál |  | kpl | 1 |  | 0 |  | 0 | 0
Pomocný materiál |  | kpl | 1 |  | 0 |  | 0 | 0
Drátěný žlab 150 |  | m | 6 |  | 0 |  | 0 | 0
Kabeláž | [7 empty] | 0
Kabel UTP Cat.5E |  | m | 20 |  | 0 |  | 0 | 0
Patchcord 1,5m |  | ks | 1 |  | 0 |  | 0 | 0
Keystone Cat.5E |  | ks | 1 |  | 0 |  | 0 | 0
Trubka ohebna |  | m | 8 |  | 0 |  | 0 | 0
Kabel H07RN-F 5G 35 |  | m | 30 |  | 0 |  | 0 | 0
Vodič H07V-R 25 žlutozelená (CY 25) |  | m | 15 |  | 0 |  | 0 | 0
Montáž a oživení | [7 empty] | 0
Bourací a stavební přípomoce |  | hod | 2 |  |  |  | 0 | 0
Měření skutečné spotřeby |  | kpl | 1 |  | 0 |  |  | 0
Revizní zpráva |  | kpl | 1 |  | 0 |  |  | 0
Úklidové práce |  | kpl | 5 |  |  |  | 0 | 0
Průraz zdiva |  | kpl | 0 |  |  |  | 0 | 0
Práce technika |  | hod | 20 |  |  |  | 0 | 0
Oživení a nastavení systému |  | kpl | 1 |  |  |  | 0 | 0
Vedlejší rozpočtové náklady | [7 empty] | 0
Doprava |  | kpl | 3 |  |  |  | 0 | 0
Celkem bez DPH | [7 empty] | 0
DPH 21% | [7 empty] | 0
Celkem s DPH | [7 empty] | 0