## dodávka a montáž - Jinonice
Položka: | pracovní stůl
Položka | Minimální technické požadavky | Popis produktu | Nabízený produkt | Má nabízený produkt tuto vlastnost/splňuje požadavek | Počet kusů | Cena bez DPH spolu
pracovní stůl (nad lednice) | Rozměr Š x H x V* | 2000 x 700 x 900
| celonerezové provedení + podlep desky | ano
| pracovní deska tl.40mm | ano
| síla použitého materiálu desky 1,5 mm, plně zavařená a vybroušená | ano
| zadní lem výšky 40mm se zpětným ohybem | ano
| ze zadní strany i z boku jsou límce plně uzavřené | ano
| nohy z jeklu 40x40mm | ano
| plastové rektifikátory - regulace výšky stolu v rozmezí ± 20mm | ano
Cena celkem: |  |  |  | 0 | 1 | 0
Položka: | pracovní stůl s dřezem
Položka | Minimální technické požadavky | Popis produktu | Nabízený produkt | Má nabízený produkt tuto vlastnost/splňuje požadavek
pracovní stůl s dřezem (nad myčku) | Rozměr Š x H x V* | 1300 x 700 x 900
| celonerezové provedení + podlep desky | ano
| pracovní deska tl.40mm | ano
| síla použitého materiálu desky 1,5 mm, plně zavařená a vybroušená | ano
| zadní a boční lemy výšky 40mm se zpětným ohybem | ano
| ze zadní strany i z boku jsou límce plně uzavřené | ano
| nohy z jeklu 40x40mm | ano
| vevařený lisovaný dřez 400x400x250mm (síla mat. min 1,5 mm) | ano
| plastové rektifikátory - regulace výšky stolu v rozmezí ± 20mm | ano
| prolisovaná deska | ano
Cena celkem: |  |  |  | 0 | 1 | 0
Položka: | pracovní stůl mycí se dvěma dřezy
Položka | Minimální technické požadavky | Popis produktu | Nabízený produkt | Má nabízený produkt tuto vlastnost/splňuje požadavek
pracovní stůl mycí se dvěma dřezy a spodní policí | Rozměr Š x H x V* | 1400 x 700 x 900
| celonerezové provedení + podlep desky | ano
| včetně profi pákové baterie | ano
| pracovní deska tl.40mm | ano
| síla použitého materiálu desky 1,5 mm, plně zavařená a vybroušená | ano
| zadní a levý lem výšky 40mm se zpětným ohybem | ano
| ze zadní strany i z boku jsou límce plně uzavřené | ano
| nohy z jeklu 40x40mm | ano
| 2x vevařený lisovaný dřez 400x400x250mm (síla mat. min 1,5 mm) | ano
| spodní police tl.40mm (tl. materiálu 1,5mm) vyztužená podélnými výztuhami | ano
| plastové rektifikátory - regulace výšky stolu v rozmezí ± 20mm | ano
Cena celkem: |  |  |  | 0 | 1 | 0
Položka: | tlaková sprcha
Položka | Minimální technické požadavky | Popis produktu | Nabízený produkt | Má nabízený produkt tuto vlastnost/splňuje požadavek
tlaková sprcha s baterií | sprcha s pákovou baterií a napouštěcím ramínkem | ano
| ovládání kouhouty pro SV a TV | ano
| vyvažovací pružina | ano
| úchyt na zeď a háček na sprchu | ano
| tlaková hadice | ano
| vyvažovací pružina | ano
| délka hadice | min 1200 mm
Cena celkem: |  |  |  | 0 | 1 | 0
Položka: | nástěnná dvoupolice
Položka | Minimální technické požadavky | Popis produktu | Nabízený produkt | Má nabízený produkt tuto vlastnost/splňuje požadavek
nástěnná dvoupolice | Rozměr D x H* | 2000 x 300
| celonerezové provedení | ano
| ze zadní strany i z boku jsou límce plně uzavřené | ano
| police tl. 40 mm vyztužená podélnými výztuhami | ano
| nosnost police 50 kg | ano
Cena celkem: |  |  |  | 0 | 1 | 0
Položka: | nástěnná dvoupolice
Položka | Minimální technické požadavky | Popis produktu | Nabízený produkt | Má nabízený produkt tuto vlastnost/splňuje požadavek
nástěnná dvoupolice | Rozměr D x H* | 1550 x 300
| celonerezové provedení | ano
| ze zadní strany i z boku jsou límce plně uzavřené | ano
| police tl. 40 mm vyztužená podélnými výztuhami | ano
| nosnost police 50 kg | ano
Cena celkem: |  |  |  | 0 | 2 | 0
Položka: | regál
Položka | Minimální technické požadavky | Popis produktu | Nabízený produkt | Má nabízený produkt tuto vlastnost/splňuje požadavek
regál - 5 polic | Rozměr Š x H x V* | 1100 x 600 x 1800
| celonerezové provedení | ano
| nosná konstrukce z jeklu 40x40 mm | ano
| police tl. 40 mm vyztužené podélnými výztuhami | ano
Cena celkem: |  |  |  | 0 | 1 | 0
Položka: | regál
Položka | Minimální technické požadavky | Popis produktu | Nabízený produkt | Má nabízený produkt tuto vlastnost/splňuje požadavek
regál - 5 polic | Rozměr Š x H x V* | 840 x 600 x 1800
| celonerezové provedení | ano
| nosná konstrukce z jeklu 40x40 mm | ano
| police tl. 40 mm vyztužené podélnými výztuhami | ano
Cena celkem: |  |  |  | 0 | 1 | 0
Položka: | výlevka kombinovaná
Položka | Minimální technické požadavky | Popis produktu | Nabízený produkt | Má nabízený produkt tuto vlastnost/splňuje požadavek
výlevka kombinovaná - atyp | Rozměr D x Š x V* | 500 x 600 x 900
| vyrobena z nerez plechu tl.1,5 mm. | ano
| vevařeným lisovaný dřez a umývátko | ano
| včetně baterie | ano
Cena celkem: |  |  |  | 0 | 1 | 0
Položka: | doměrek
Položka | Minimální technické požadavky | Popis produktu | Nabízený produkt | Má nabízený produkt tuto vlastnost/splňuje požadavek
doměrek za stoly | Rozměr D x H* | 3700 x 100
| nerez | ano
| celonerezové provedení + podlep desky | ano
| konzole pro uchycení do stěny | ano
| pracovní deska tl.40mm | ano
| síla použitého materiálu desky 1,5 mm, plně zavařená a vybroušená | ano
| zadní a levý lem výšky 40mm se zpětným ohybem | ano
| ze zadní strany i z boku jsou límce plně uzavřené | ano
Cena celkem: |  |  |  | 0 | 1 | 0
*Povolený rozsah změn ve výši 5%, netýká se zařízení, kde je uvedena maximální či minimální hodnota
Cena včetně dodávky a montáže a ekologické likvidace obalového materiálu | 0
DPH | 0%
Spolu s DPH | 0
Prohlídka místa plnění | 07. března 2025 v 10:00 hod.
Dodací lhůta | do 30. dubna 2025