## Rekapitulace_stavby
Export Komplet | [27 empty] | 2.0 | ZAMOK |  |  |  |  | False | False | {b4fa55ca-bcb2-404f-bc3f-dc4714c69ade}
[33 empty] | 0,01 | 21
[33 empty] | 0,01 | 12
|  | REKAPITULACE STAVBY | [17 empty] | v --- níže se nacházejí doplnkové a pomocné údaje k sestavám --- v | [11 empty] | Návod na vyplnění | 0,001
|  | Kód: |  |  |  |  | 24-1024_JME | [24 empty] | Měnit lze pouze buňky se žlutým podbarvením! 1) na prvním listu Rekapitulace stavby vyplňte v sestavě a) Souhrnný list - údaje o Uchazeči (přenesou se do ostatních sestav i v jiných listech) b) Rekapitulace objektů - potřebné Ostatní náklady 2) na vybraných listech vyplňte v sestavě a) Krycí list - údaje o Uchazeči, pokud se liší od údajů o Uchazeči na Souhrnném listu (údaje se přenesou do ostatních sestav v daném listu) b) Rekapitulace rozpočtu - potřebné Ostatní náklady c) Celkové náklady za stavbu - ceny u položek - množství, pokud má žluté podbarvení - a v případě potřeby poznámku (ta je ve skrytém sloupci) | 0,01
|  | Stavba: |  |  |  |  | Rekonstrukce části Šafránkova pavilonu studentské koleje a nástavba jednoho patra | [25 empty] | 0,01
|  | KSO: | [13 empty] | CC-CZ: | [16 empty] | 0,01
|  | Místo: |  |  |  |  | Alej Svobody 703 Plzeň 1 | [8 empty] | Datum: | [16 empty] | 0,01
0,01
|  | Zadavatel: | [13 empty] | IČ: |  | 00216208 | [14 empty] | 0,01
|  |  | Univerzita Karlova, Lékařská fakulta v Plzni | [12 empty] | DIČ: |  | CZ00216208 | [14 empty] | 0,01
0,01
|  | Uchazeč: | [13 empty] | IČ: | [16 empty] | 0,01
[16 empty] | DIČ: | [16 empty] | 0,01
False
|  | Projektant: | [13 empty] | IČ: |  | 48025721 | [14 empty] | False
|  |  | MEPRO s.r.o. | [12 empty] | DIČ: |  | CZ48025721 | [14 empty] | True
0,01
|  | Zpracovatel: | [13 empty] | IČ: |  | 25415751 | [14 empty] | 0,01
|  |  | Propos Liberec s.r.o. | [12 empty] | DIČ: |  | CZ25415751 | [14 empty] | True
Poznámka:
Jednotkové ceny musí obsahovat dodávku a montáž položek, ztratné (pokud není uvedeno jinak). Jednotkové ceny musí zahrnovat kompletní provedení položek, související přípravné práce, detaily, doplňky, dilatace, kotvení, těsnění k okolním konstrukcím s příp.požární odoloností, povrchové úpravy, zkoušky, příp. jiné dodávky a činnosti nutné k bezvadnému provedení díla.
|  | Cena bez DPH | [13 empty] | 0
[8 empty] | Sazba daně |  |  | Základ daně |  |  |  |  | Výše daně
|  | DPH |  | základní |  |  |  | 21% |  |  | 0 |  |  |  |  | 0
|  |  |  | snížená |  |  |  | 12% |  |  | 0 |  |  |  |  | 0
|  |  |  | zákl. přenesená |  |  |  | 21% |  |  | 0 |  |  |  |  | 0
|  |  |  | sníž. přenesená |  |  |  | 12% |  |  | 0 |  |  |  |  | 0
|  |  |  | nulová |  |  |  | 0% |  |  | 0 |  |  |  |  | 0
|  | Cena s DPH | [6 empty] | v |  |  | CZK |  |  |  | 0
|  | Projektant | [11 empty] | Zpracovatel
|  | Datum a podpis: | [7 empty] | Razítko |  |  |  | Datum a podpis: |  |  | Razítko
|  | Objednavatel | [11 empty] | Uchazeč
|  | Datum a podpis: | [7 empty] | Razítko |  |  |  | Datum a podpis: |  |  | Razítko
REKAPITULACE OBJEKTŮ STAVBY A SOUPISŮ PRACÍ
| Kód: | [6 empty] | 24-1024_JME
| Stavba: | [6 empty] | Rekonstrukce části Šafránkova pavilonu studentské koleje a nástavba jednoho patra
| Místo: | [6 empty] | Alej Svobody 703 Plzeň 1 | [6 empty] | Datum:
| Zadavatel: | [6 empty] | Univerzita Karlova, Lékařská fakulta v Plzni | [6 empty] | Projektant: |  | MEPRO s.r.o. |  |  | Informatívní údaje z listů zakázek
| Uchazeč: | [6 empty] | 0 | [6 empty] | Zpracovatel: |  | Propos Liberec s.r.o.
| Kód |  |  |  | Popis | [7 empty] | Cena bez DPH [CZK] |  |  |  |  | Cena s DPH [CZK] | Typ | z toho Ostat. náklady [CZK] | DPH [CZK] | Normohodiny [h] | DPH základní [CZK] | DPH snížená [CZK] | DPH základní přenesená [CZK] | DPH snížená přenesená [CZK] | Základna DPH základní | Základna DPH snížená | Základna DPH zákl. přenesená | Základna DPH sníž. přenesená | Základna DPH nulová
| Náklady z rozpočtů | [11 empty] | 0 |  |  |  |  | 0 |  | 0 | 0 | 0 | 0 | 0 | 0 | 0 | 0 | 0 | 0 | 0 | 0 |  | D | 0 | ###NOIMPORT### | IMPORT | {b4fa55ca-bcb2-404f-bc3f-dc4714c69ade} | {00000000-0000-0000-0000-000000000000}
|  | SO 01 |  |  |  | Objekt kolejí | [6 empty] | 0 |  |  |  |  | 0 | STA | 0 | 0 | 0 | 0 | 0 | 0 | 0 | 0 | 0 | 0 | 0 | 0 |  | D | 1 | ###NOIMPORT### | IMPORT | {eaa97358-1411-4784-b56a-887c8222cd9f} | {b4fa55ca-bcb2-404f-bc3f-dc4714c69ade} | 801 72 26 | 2
/ |  |  | ARS |  |  |  | Architektonicko-stavební část | [5 empty] | 0 |  |  |  |  | 0 | Soupis | 0 | 0 | 0 | 0 | 0 | 0 | 0 | 0 | 0 | 0 | 0 | 0 |  |  | 2 |  | IMPORT | {25ae8172-a029-4d54-8f16-be5832e43805} | {eaa97358-1411-4784-b56a-887c8222cd9f}
/ |  |  | KCE |  |  |  | Konstrukční část | [5 empty] | 0 |  |  |  |  | 0 | Soupis | 0 | 0 | 0 | 0 | 0 | 0 | 0 | 0 | 0 | 0 | 0 | 0 |  |  | 2 |  | IMPORT | {4a80685d-b829-4221-919b-5b17bcc76f3b} | {eaa97358-1411-4784-b56a-887c8222cd9f}
/ |  |  | FAS |  |  |  | Fasády | [5 empty] | 0 |  |  |  |  | 0 | Soupis | 0 | 0 | 0 | 0 | 0 | 0 | 0 | 0 | 0 | 0 | 0 | 0 |  |  | 2 |  | IMPORT | {c915ad3e-eea2-4787-82b5-efddf7414ec6} | {eaa97358-1411-4784-b56a-887c8222cd9f}
/ |  |  | STŘ |  |  |  | Střechy | [5 empty] | 0 |  |  |  |  | 0 | Soupis | 0 | 0 | 0 | 0 | 0 | 0 | 0 | 0 | 0 | 0 | 0 | 0 |  |  | 2 |  | IMPORT | {5721e8f7-10cf-44fe-88a5-f562127b505e} | {eaa97358-1411-4784-b56a-887c8222cd9f}
/ |  |  | DOZ |  |  |  | Výtahy | [5 empty] | 0 |  |  |  |  | 0 | Soupis | 0 | 0 | 0 | 0 | 0 | 0 | 0 | 0 | 0 | 0 | 0 | 0 |  |  | 2 |  | IMPORT | {c6a10be6-8959-4d56-9c94-0149b1e49a63} | {eaa97358-1411-4784-b56a-887c8222cd9f}
|  |  | VYR |  |  |  | Výrobky | [5 empty] | 0 |  |  |  |  | 0 | Soupis | 0 | 0 | 0 | 0 | 0 | 0 | 0 | 0 | 0 | 0 | 0 | 0 |  | D | 2 | ###NOIMPORT### | IMPORT | {c08d46f7-fa36-40ac-aaf5-fe0f21518607} | {eaa97358-1411-4784-b56a-887c8222cd9f}
/ |  |  |  | 01 |  |  |  | Klempířské prvky |  |  |  |  | 0 |  |  |  |  | 0 | Soupis | 0 | 0 | 0 | 0 | 0 | 0 | 0 | 0 | 0 | 0 | 0 | 0 |  |  | 3 |  | IMPORT | {13527aa2-ad81-48dc-9597-9852e0a71515} | {c08d46f7-fa36-40ac-aaf5-fe0f21518607}
/ |  |  |  | 02 |  |  |  | Ostatní výrobky |  |  |  |  | 0 |  |  |  |  | 0 | Soupis | 0 | 0 | 0 | 0 | 0 | 0 | 0 | 0 | 0 | 0 | 0 | 0 |  |  | 3 |  | IMPORT | {7128d0ca-46c3-431f-ab1c-584a496b9ca8} | {c08d46f7-fa36-40ac-aaf5-fe0f21518607}
/ |  |  |  | 03 |  |  |  | Dveře |  |  |  |  | 0 |  |  |  |  | 0 | Soupis | 0 | 0 | 0 | 0 | 0 | 0 | 0 | 0 | 0 | 0 | 0 | 0 |  |  | 3 |  | IMPORT | {398df387-8570-425f-bbd4-361d8fae241c} | {c08d46f7-fa36-40ac-aaf5-fe0f21518607}
/ |  |  |  | 04 |  |  |  | Prosklené fasády, okna, vnitřní parapety, žaluzie a rolety |  |  |  |  | 0 |  |  |  |  | 0 | Soupis | 0 | 0 | 0 | 0 | 0 | 0 | 0 | 0 | 0 | 0 | 0 | 0 |  |  | 3 |  | IMPORT | {b8f9261f-d2b0-4415-8e23-8352fb5271ee} | {c08d46f7-fa36-40ac-aaf5-fe0f21518607}
/ |  |  |  | 05 |  |  |  | Zámečnické prvky |  |  |  |  | 0 |  |  |  |  | 0 | Soupis | 0 | 0 | 0 | 0 | 0 | 0 | 0 | 0 | 0 | 0 | 0 | 0 |  |  | 3 |  | IMPORT | {c0a4eef9-e25b-4118-bffa-7444f0486359} | {c08d46f7-fa36-40ac-aaf5-fe0f21518607}
/ |  |  | OST |  |  |  | Ostatní konstrukce a práce, lešení | [5 empty] | 0 |  |  |  |  | 0 | Soupis | 0 | 0 | 0 | 0 | 0 | 0 | 0 | 0 | 0 | 0 | 0 | 0 |  |  | 2 |  | IMPORT | {469ef443-38ca-4cb7-8654-061b44f86b67} | {eaa97358-1411-4784-b56a-887c8222cd9f}
/ |  |  | BOU |  |  |  | Bourací a demontážní práce | [5 empty] | 0 |  |  |  |  | 0 | Soupis | 0 | 0 | 0 | 0 | 0 | 0 | 0 | 0 | 0 | 0 | 0 | 0 |  |  | 2 |  | IMPORT | {4f855776-230f-41c2-b33f-275ec1cfa6fd} | {eaa97358-1411-4784-b56a-887c8222cd9f}
/ |  |  | ZTI |  |  |  | Zdravotní technika | [5 empty] | 0 |  |  |  |  | 0 | Soupis | 0 | 0 | 0 | 0 | 0 | 0 | 0 | 0 | 0 | 0 | 0 | 0 |  |  | 2 |  | IMPORT | {d9df1e72-890a-4bbe-87ef-a2749b552319} | {eaa97358-1411-4784-b56a-887c8222cd9f}
/ |  |  | DEŠ |  |  |  | Dešťová kanalizace | [5 empty] | 0 |  |  |  |  | 0 | Soupis | 0 | 0 | 0 | 0 | 0 | 0 | 0 | 0 | 0 | 0 | 0 | 0 |  |  | 2 |  | IMPORT | {01dae3ce-d8d0-4fe6-a83d-4ecfec44559e} | {eaa97358-1411-4784-b56a-887c8222cd9f} | 814 29 51
/ |  |  | VYT |  |  |  | Vytápění | [5 empty] | 0 |  |  |  |  | 0 | Soupis | 0 | 0 | 0 | 0 | 0 | 0 | 0 | 0 | 0 | 0 | 0 | 0 |  |  | 2 |  | IMPORT | {4fa4fd63-b885-4681-99c3-7fe0d405e205} | {eaa97358-1411-4784-b56a-887c8222cd9f}
/ |  |  | CHL |  |  |  | Chlazení | [5 empty] | 0 |  |  |  |  | 0 | Soupis | 0 | 0 | 0 | 0 | 0 | 0 | 0 | 0 | 0 | 0 | 0 | 0 |  |  | 2 |  | IMPORT | {699e48b1-d51a-4f8c-89b0-6f0f83023ba4} | {eaa97358-1411-4784-b56a-887c8222cd9f}
|  |  | EL |  |  |  | Elektroinstalace | [5 empty] | 0 |  |  |  |  | 0 | Soupis | 0 | 0 | 0 | 0 | 0 | 0 | 0 | 0 | 0 | 0 | 0 | 0 |  | D | 2 | ###NOIMPORT### | IMPORT | {412a6e05-ef85-4b5d-8dda-7ab57965889d} | {eaa97358-1411-4784-b56a-887c8222cd9f}
/ |  |  |  | SIL |  |  |  | Silnoproud a hromosvod |  |  |  |  | 0 |  |  |  |  | 0 | Soupis | 0 | 0 | 0 | 0 | 0 | 0 | 0 | 0 | 0 | 0 | 0 | 0 |  |  | 3 |  | IMPORT | {5c5609f0-c166-4857-8733-37a960923e81} | {412a6e05-ef85-4b5d-8dda-7ab57965889d}
/ |  |  |  | SLA |  |  |  | Slaboproud |  |  |  |  | 0 |  |  |  |  | 0 | Soupis | 0 | 0 | 0 | 0 | 0 | 0 | 0 | 0 | 0 | 0 | 0 | 0 |  |  | 3 |  | IMPORT | {83b13cfb-3f15-4013-8af9-9b6562c52f5f} | {412a6e05-ef85-4b5d-8dda-7ab57965889d}
/ |  |  |  | FVE |  |  |  | FVE systém - LFP |  |  |  |  | 0 |  |  |  |  | 0 | Soupis | 0 | 0 | 0 | 0 | 0 | 0 | 0 | 0 | 0 | 0 | 0 | 0 |  |  | 3 |  | IMPORT | {86846f60-7a61-4593-97a1-1a08bd29938a} | {412a6e05-ef85-4b5d-8dda-7ab57965889d}
/ |  |  |  | FV |  |  |  | FV systém |  |  |  |  | 0 |  |  |  |  | 0 | Soupis | 0 | 0 | 0 | 0 | 0 | 0 | 0 | 0 | 0 | 0 | 0 | 0 |  |  | 3 |  | IMPORT | {468d6db3-a30b-4eb3-bf9f-3b8070431fa9} | {412a6e05-ef85-4b5d-8dda-7ab57965889d}
/ |  |  |  | NZS |  |  |  | NZS - EPS |  |  |  |  | 0 |  |  |  |  | 0 | Soupis | 0 | 0 | 0 | 0 | 0 | 0 | 0 | 0 | 0 | 0 | 0 | 0 |  |  | 3 |  | IMPORT | {5c2743f0-db9a-4ea7-9141-176750e63fa0} | {412a6e05-ef85-4b5d-8dda-7ab57965889d}
/ |  |  | VZT |  |  |  | Vzduchotechnika | [5 empty] | 0 |  |  |  |  | 0 | Soupis | 0 | 0 | 0 | 0 | 0 | 0 | 0 | 0 | 0 | 0 | 0 | 0 |  |  | 2 |  | IMPORT | {2cd7e563-b01a-4a34-bac6-63e5ad0e64f8} | {eaa97358-1411-4784-b56a-887c8222cd9f}
/ |  | SO 02 |  |  |  | Komunikace | [6 empty] | 0 |  |  |  |  | 0 | STA | 0 | 0 | 0 | 0 | 0 | 0 | 0 | 0 | 0 | 0 | 0 | 0 |  |  | 1 |  | IMPORT | {dc356298-b2ea-48d5-8ac2-7dd9b175a491} | {b4fa55ca-bcb2-404f-bc3f-dc4714c69ade} |  | 2
/ |  | SO 03 |  |  |  | Sadové úpravy | [6 empty] | 0 |  |  |  |  | 0 | STA | 0 | 0 | 0 | 0 | 0 | 0 | 0 | 0 | 0 | 0 | 0 | 0 |  |  | 1 |  | IMPORT | {de26c6e4-37d0-4e45-a405-531765526554} | {b4fa55ca-bcb2-404f-bc3f-dc4714c69ade} | 823 27 16 | 2
/ |  | VRN |  |  |  | Vedlejší rozpočtové náklady | [6 empty] | 0 |  |  |  |  | 0 | STA | 0 | 0 | 0 | 0 | 0 | 0 | 0 | 0 | 0 | 0 | 0 | 0 |  |  | 1 |  | IMPORT | {38223a58-8664-45f3-a520-da0dfbad66a3} | {b4fa55ca-bcb2-404f-bc3f-dc4714c69ade} |  | 2

## ARS_-_Architektonicko-sta___
[18 empty] | {25ae8172-a029-4d54-8f16-be5832e43805} | [5 empty] | A1 | 815,17 | 2
[18 empty] | 2 | [5 empty] | A1sokl | 854,627 | 2
| KRYCÍ LIST SOUPISU PRACÍ | [7 empty] | v --- níže se nacházejí doplnkové a pomocné údaje k sestavám --- v | [8 empty] | False | [5 empty] | A2 | 160,24 | 2
[24 empty] | A4 | 143,877 | 2
| Stavba: | [22 empty] | A5 | 84,35 | 2
|  | Rekonstrukce části Šafránkova pavilonu studentské koleje a nástavba jednoho patra | [21 empty] | A5sokl | 72,321 | 2
| Objekt: | [22 empty] | B1 | 284,55 | 2
|  | SO 01 - Objekt kolejí | [21 empty] | B1sokl | 185,52 | 2
| Soupis: | [22 empty] | B2 | 1548,78 | 2
|  | ARS - Architektonicko-stavební část | [21 empty] | B2sokl | 1688,267 | 2
[24 empty] | C01 | 211,74 | 2
| KSO: |  |  |  |  | CC-CZ: | [17 empty] | C02 | 1771,54 | 2
| Místo: |  | Alej Svobody 703 Plzeň 1 |  |  | Datum: | [17 empty] | C03 | 420,61 | 2
[24 empty] | C03obkladnosniku | 228,95 | 2
| Zadavatel: |  |  |  |  | IČ: | 00216208 | [16 empty] | C04 | 651,25 | 2
|  | Univerzita Karlova, Lékařská fakulta v Plzni |  |  |  | DIČ: | CZ00216208 | [16 empty] | C05 | 115,38 | 2
[24 empty] | C06 | 48,96 | 2
| Uchazeč: |  |  |  |  | IČ: | 0 | [16 empty] | C07 | 494,34 | 2
|  | 0 |  |  |  | DIČ: | 0 | [16 empty] | C1 | 232,77 | 2
[24 empty] | delkaizolacenasteny | 611,165999999999 | 2
| Projektant: |  |  |  |  | IČ: | 48025721 | [16 empty] | dlazbaschodu | 284,4 | 2
|  | MEPRO s.r.o. |  |  |  | DIČ: | CZ48025721 | [16 empty] | izolacepoddlazbu | 334,23 | 2
[24 empty] | izolacepodobklad | 619,782999999998 | 2
| Zpracovatel: |  |  |  |  | IČ: | 25415751 | [16 empty] | S09 | 200,96 | 2
|  | Propos Liberec s.r.o. |  |  |  | DIČ: | CZ25415751 | [16 empty] | C2 | 140,64 | 2
[24 empty] | C2_sokl | 6,324 | 2
| Poznámka: | [22 empty] | malbasanacni | 335,79 | 2
|  | Podrobný, úplný popis a parametry všech konstrukcí, prací, výrobků a materiálů viz projektová dokumentace. Jednotkové ceny musí obsahovat dodávku a montáž položek, ztratné (pokud není uvedeno jinak). Jednotkové ceny musí zahrnovat kompletní provedení položek, související přípravné práce, detaily, doplňky, dilatace, kotvení, těsnění k okolním konstrukcím s příp.požární odoloností, povrchové úpravy, zkoušky, příp. jiné dodávky a činnosti nutné k bezvadnému provedení díla. | [21 empty] | OB1 | 932,84 | 2
[24 empty] | OB2 | 215,51 | 2
[24 empty] | OB3 | 17,87 | 2
| Cena bez DPH | [5 empty] | 0 | [16 empty] | P07 | 164,64 | 2
[24 empty] | P10 | 51,78 | 2
|  |  | Základ daně |  |  | Sazba daně | Výše daně | [16 empty] | S01 | 1287,39 | 2
| DPH | základní | 0 |  |  | 21% | 0 | [16 empty] | S02 | 255,733 | 2
|  | snížená | 0 |  |  | 12% | 0 | [16 empty] | S02podsprchou | 56,547 | 2
|  | zákl. přenesená | 0 |  |  | 21% | 0 | [16 empty] | S03 | 526,46 | 2
|  | sníž. přenesená | 0 |  |  | 12% | 0 | [16 empty] | S04 | 406,215 | 2
|  | nulová | 0 |  |  | 0% | 0 | [16 empty] | S04a | 24,625 | 2
[24 empty] | S05 | 4,37 | 2
| Cena s DPH |  |  | v | CZK |  | 0 | [16 empty] | S06 | 140,368 | 2
[24 empty] | S07 | 26,762 | 2
[24 empty] | S08 | 261,39 | 2
[24 empty] | sadrovaomitkasten | 7327,579 | 2
[24 empty] | sadrovaomitkastropu | 33,53 | 2
[24 empty] | sadrovaomstenschody | 271,281 | 2
[24 empty] | sadrovaomstropschody | 135,3 | 2
[24 empty] | sanacniomitkasten | 233,07 | 2
[24 empty] | sanacniomitkastropu | 102,72 | 2
| Projektant |  |  | Zpracovatel | [19 empty] | sanacniompodobklady | 14,901 | 2
[24 empty] | sdkpodhledzmenavysky | 516,895 | 2
[24 empty] | vpcomitkapodobklady | 72,796 | 2
[24 empty] | vpcomitkasten | 1142,143 | 2
[24 empty] | vpcomitkastenschody | 32,717 | 2
[24 empty] | P11 | 84,35 | 2
[24 empty] | P02 | 48,62 | 2
[24 empty] | A1sokl_schody | 70,5 | 2
[24 empty] | vpcomitkastropschody | 18,113 | 2
[24 empty] | vpcomitkastropu | 34,667 | 2
[24 empty] | epoxid_nater_pod | 232,77 | 2
| Datum a podpis: |  | Razítko | Datum a podpis: |  |  | Razítko
| Objednavatel |  |  | Uchazeč
| Datum a podpis: |  | Razítko | Datum a podpis: |  |  | Razítko
REKAPITULACE ČLENĚNÍ SOUPISU PRACÍ
Stavba:
Rekonstrukce části Šafránkova pavilonu studentské koleje a nástavba jednoho patra
Objekt:
SO 01 - Objekt kolejí
Soupis:
ARS - Architektonicko-stavební část
Místo: |  |  | Alej Svobody 703 Plzeň 1 |  |  | Datum:
Zadavatel: |  |  | Univerzita Karlova, Lékařská fakulta v Plzni |  |  | Projektant: | MEPRO s.r.o.
Uchazeč: |  |  | 0 |  |  | Zpracovatel: | Propos Liberec s.r.o.
Kód dílu - Popis | [6 empty] | Cena celkem [CZK]
Náklady ze soupisu prací | [6 empty] | 0 | [11 empty] | -1
| HSV - Práce a dodávky HSV | [5 empty] | 0
| 2 - Zakládání | [5 empty] | 0
| 3 - Svislé a kompletní konstrukce | [5 empty] | 0
| 6 - Úpravy povrchů, podlahy a osazování výplní | [5 empty] | 0
| 9 - Ostatní konstrukce a práce, bourání | [5 empty] | 0
| 998 - Přesun hmot | [5 empty] | 0
| PSV - Práce a dodávky PSV | [5 empty] | 0
| 711 - Izolace proti vodě, vlhkosti a plynům | [5 empty] | 0
| 713 - Izolace tepelné | [5 empty] | 0
| 714 - Akustická a protiotřesová opatření | [5 empty] | 0
| 763 - Konstrukce suché výstavby | [5 empty] | 0
| 771 - Podlahy z dlaždic | [5 empty] | 0
| 772 - Podlahy z kamene | [5 empty] | 0
| 776 - Podlahy povlakové | [5 empty] | 0
| 777 - Podlahy lité | [5 empty] | 0
| 781 - Dokončovací práce - obklady | [5 empty] | 0
| 783 - Dokončovací práce - nátěry | [5 empty] | 0
| 784 - Dokončovací práce - malby a tapety | [5 empty] | 0
SOUPIS PRACÍ
Stavba:
Rekonstrukce části Šafránkova pavilonu studentské koleje a nástavba jednoho patra
Objekt:
SO 01 - Objekt kolejí
Soupis:
ARS - Architektonicko-stavební část
Místo: |  |  | Alej Svobody 703 Plzeň 1 |  |  | Datum:
Zadavatel: |  |  | Univerzita Karlova, Lékařská fakulta v Plzni |  |  | Projektant: | MEPRO s.r.o.
Uchazeč: |  |  | 0 |  |  | Zpracovatel: | Propos Liberec s.r.o.
PČ | Typ | Kód | Popis | MJ | Množství | J.cena [CZK] | Cena celkem [CZK] | Cenová soustava |  | DPH | J. Nh [h] | Nh celkem [h] | J. hmotnost [t] | Hmotnost celkem [t] | J. suť [t] | Suť Celkem [t]
Náklady soupisu celkem | [6 empty] | 0 |  |  |  |  | 0 |  | 1078.5251 |  | 3.3766 |  | D | -1 | [13 empty] | 0
| D | HSV | Práce a dodávky HSV |  |  |  | 0 |  |  |  |  | 0 |  | 757.2891 |  | 2.1874 | 1 | D | 0 |  |  |  | ROZPOCET | [9 empty] | 0
| D | 2 | Zakládání |  |  |  | 0 |  |  |  |  | 0 |  | 10.6186 |  | 0 | 1 | D | 1 |  |  |  | ROZPOCET | [9 empty] | 0
1 | K | 271532213 | Podsyp pod základové konstrukce se zhutněním z hrubého kameniva frakce 8 až 16 mm | m3 | 4.916 |  | 0 | CS ÚRS 2024 01 |  | základní |  | 0 | 2.16 | 10.6186 | 0 | 0 | 4 | K | 2 |  |  |  | ROZPOCET |  |  |  | 0 | 0 | 0 | 0 | 0 | 1 | 0 | 4 | 875171597
| VV |  | skladba pod žb deskou | [14 empty] | VV | 2 | 1 | True | 0 | ROZPOCET
| VV |  | S07*0,15 |  | 4.014 | [12 empty] | VV | 2 | 2 | True | 0 | ROZPOCET
| VV |  | podsyp pod zákl. pasy | [14 empty] | VV | 2 | 1 | True | 0 | ROZPOCET
| VV |  | (2*6,35+2,33)*0,40*0,15 |  | 0.902 | [12 empty] | VV | 2 | 2 | True | 0 | ROZPOCET
| VV |  | Součet |  | 4.916 | [12 empty] | VV | 2 | 4 | True | 1 | ROZPOCET
| D | 3 | Svislé a kompletní konstrukce |  |  |  | 0 |  |  |  |  | 0 |  | 194.1306 |  | 0 | 1 | D | 1 |  |  |  | ROZPOCET | [9 empty] | 0
2 | K | 310238211 | Zazdívka otvorů pl přes 0,25 do 1 m2 ve zdivu nadzákladovém cihlami pálenými na MVC | m3 | 4.965 |  | 0 | CS ÚRS 2024 01 |  | základní |  | 0 | 1.8775 | 9.3218 | 0 | 0 | 4 | K | 2 |  |  |  | ROZPOCET |  |  |  | 0 | 0 | 0 | 0 | 0 | 1 | 0 | 4 | 566028898
| VV |  | Materiál zazdívek cihly děrované (viz legenda na výkresech statiky) | [14 empty] | VV | 2 | 1 | True | 0 | ROZPOCET
| VV |  | 1.PP | [14 empty] | VV | 2 | 1 | True | 0 | ROZPOCET
| VV |  | 12*0,90*0,60*0,40 |  | 2.592 | [12 empty] | VV | 2 | 2 | True | 0 | ROZPOCET
| VV |  | 0,40*1,07*0,40 |  | 0.171 | [12 empty] | VV | 2 | 2 | True | 0 | ROZPOCET
| VV |  | otvor po vratech (řez B3, osa 11/A) | [14 empty] | VV | 2 | 1 | True | 0 | ROZPOCET
| VV |  | 2,40*0,36*0,50" nadpraží |  | 0.432 | [12 empty] | VV | 2 | 2 | True | 0 | ROZPOCET
| VV |  | 1.NP | [14 empty] | VV | 2 | 1 | True | 0 | ROZPOCET
| VV |  | sever | [14 empty] | VV | 2 | 1 | True | 0 | ROZPOCET
| VV |  | 0,45*0,90*0,45 |  | 0.182 | [12 empty] | VV | 2 | 2 | True | 0 | ROZPOCET
| VV |  | jih | [14 empty] | VV | 2 | 1 | True | 0 | ROZPOCET
| VV |  | 0,275*1,92*0,25 |  | 0.132 | [12 empty] | VV | 2 | 2 | True | 0 | ROZPOCET
| VV |  | 2.NP | [14 empty] | VV | 2 | 1 | True | 0 | ROZPOCET
| VV |  | sever | [14 empty] | VV | 2 | 1 | True | 0 | ROZPOCET
| VV |  | 0,275*1,92*0,25 |  | 0.132 | [12 empty] | VV | 2 | 2 | True | 0 | ROZPOCET
| VV |  | 3.NP | [14 empty] | VV | 2 | 1 | True | 0 | ROZPOCET
| VV |  | sever | [14 empty] | VV | 2 | 1 | True | 0 | ROZPOCET
| VV |  | 0,60*0,90*0,30 |  | 0.162 | [12 empty] | VV | 2 | 2 | True | 0 | ROZPOCET
| VV |  | 4.NP | [14 empty] | VV | 2 | 1 | True | 0 | ROZPOCET
| VV |  | sever | [14 empty] | VV | 2 | 1 | True | 0 | ROZPOCET
| VV |  | 0,60*0,90*0,30 |  | 0.162 | [12 empty] | VV | 2 | 2 | True | 0 | ROZPOCET
| VV |  |  |  | 0 | [12 empty] | VV | 2 | 2 | True | 0 | ROZPOCET
| VV |  | ostatní drobné zazdívky | [14 empty] | VV | 2 | 1 | True | 0 | ROZPOCET
| VV |  | 1,00 |  | 1 | [12 empty] | VV | 2 | 2 | True | 0 | ROZPOCET
| VV |  | Součet |  | 4.965 | [12 empty] | VV | 2 | 4 | True | 1 | ROZPOCET
3 | K | 310239211 | Zazdívka otvorů pl přes 1 do 4 m2 ve zdivu nadzákladovém cihlami pálenými na MVC | m3 | 67.602 |  | 0 | CS ÚRS 2024 01 |  | základní |  | 0 | 1.8775 | 126.9228 | 0 | 0 | 4 | K | 2 |  |  |  | ROZPOCET |  |  |  | 0 | 0 | 0 | 0 | 0 | 1 | 0 | 4 | -1147579614
| VV |  | Materiál zazdívek cihly děrované (viz legenda na výkresech statiky) | [14 empty] | VV | 2 | 1 | True | 0 | ROZPOCET
| VV |  | 1.PP | [14 empty] | VV | 2 | 1 | True | 0 | ROZPOCET
| VV |  | 0,51*2,25*0,40 |  | 0.459 | [12 empty] | VV | 2 | 2 | True | 0 | ROZPOCET
| VV |  | otvor po vratech (řez B3, osa 11/A) | [14 empty] | VV | 2 | 1 | True | 0 | ROZPOCET
| VV |  | 2,40*0,72*0,50" parapet |  | 0.864 | [12 empty] | VV | 2 | 2 | True | 0 | ROZPOCET
| VV |  | 2,40*0,36*0,50" nadpraží |  | 0.432 | [12 empty] | VV | 2 | 2 | True | 0 | ROZPOCET
| VV |  | 1.NP | [14 empty] | VV | 2 | 1 | True | 0 | ROZPOCET
| VV |  | západ | [14 empty] | VV | 2 | 1 | True | 0 | ROZPOCET
| VV |  | 0,60*2,05*0,25 |  | 0.308 | [12 empty] | VV | 2 | 2 | True | 0 | ROZPOCET
| VV |  | 1,20*2,05*0,25 |  | 0.615 | [12 empty] | VV | 2 | 2 | True | 0 | ROZPOCET
| VV |  | sever | [14 empty] | VV | 2 | 1 | True | 0 | ROZPOCET
| VV |  | 2*1,20*0,84*0,25" (viz stávající pohled sever) |  | 0.504 | [12 empty] | VV | 2 | 2 | True | 0 | ROZPOCET
| VV |  | 0,40*2,89*0,25 |  | 0.289 | [12 empty] | VV | 2 | 2 | True | 0 | ROZPOCET
| VV |  | 1,35*2,89*0,25 |  | 0.975 | [12 empty] | VV | 2 | 2 | True | 0 | ROZPOCET
| VV |  | 4*0,60*2,89*0,25 |  | 1.734 | [12 empty] | VV | 2 | 2 | True | 0 | ROZPOCET
| VV |  | 1,40*3,30*0,30 |  | 1.386 | [12 empty] | VV | 2 | 2 | True | 0 | ROZPOCET
| VV |  | (0,58+0,82)*2,89*0,25 |  | 1.012 | [12 empty] | VV | 2 | 2 | True | 0 | ROZPOCET
| VV |  | jih | [14 empty] | VV | 2 | 1 | True | 0 | ROZPOCET
| VV |  | 0,875*1,80*0,25 |  | 0.394 | [12 empty] | VV | 2 | 2 | True | 0 | ROZPOCET
| VV |  | tl.250 mm | [14 empty] | VV | 2 | 1 | True | 0 | ROZPOCET
| VV |  | 2,675*3,05*0,25 |  | 2.04 | [12 empty] | VV | 2 | 2 | True | 0 | ROZPOCET
| VV |  | odečet nového okna | [14 empty] | VV | 2 | 1 | True | 0 | ROZPOCET
| VV |  | O04 | [14 empty] | VV | 2 | 1 | True | 0 | ROZPOCET
| VV |  | -2,40*1,80*0,25 |  | -1.08 | [12 empty] | VV | 2 | 2 | True | 0 | ROZPOCET
| VV |  | tl. 150 mm | [14 empty] | VV | 2 | 1 | True | 0 | ROZPOCET
| VV |  | 15*2,675*3,05*0,15 |  | 18.357 | [12 empty] | VV | 2 | 2 | True | 0 | ROZPOCET
| VV |  | odečet nových oken | [14 empty] | VV | 2 | 1 | True | 0 | ROZPOCET
| VV |  | O32 | [14 empty] | VV | 2 | 1 | True | 0 | ROZPOCET
| VV |  | -14*(1,45*1,60+0,90*2,55)*0,15 |  | -9.692 | [12 empty] | VV | 2 | 2 | True | 0 | ROZPOCET
| VV |  | O18 | [14 empty] | VV | 2 | 1 | True | 0 | ROZPOCET
| VV |  | -2,675*1,92*0,15 |  | -0.77 | [12 empty] | VV | 2 | 2 | True | 0 | ROZPOCET
| VV |  | 2.NP | [14 empty] | VV | 2 | 1 | True | 0 | ROZPOCET
| VV |  | západ | [14 empty] | VV | 2 | 1 | True | 0 | ROZPOCET
| VV |  | 0,60*2,05*0,25 |  | 0.308 | [12 empty] | VV | 2 | 2 | True | 0 | ROZPOCET
| VV |  | 1,20*2,05*0,25 |  | 0.615 | [12 empty] | VV | 2 | 2 | True | 0 | ROZPOCET
| VV |  | sever | [14 empty] | VV | 2 | 1 | True | 0 | ROZPOCET
| VV |  | 2*1,20*0,84*0,25" (viz stávající pohled sever) |  | 0.504 | [12 empty] | VV | 2 | 2 | True | 0 | ROZPOCET
| VV |  | (0,25+0,51+1,35)*2,89*0,25 |  | 1.524 | [12 empty] | VV | 2 | 2 | True | 0 | ROZPOCET
| VV |  | 4*0,60*2,05*0,25 |  | 1.23 | [12 empty] | VV | 2 | 2 | True | 0 | ROZPOCET
| VV |  | 1,40*3,30*0,30 |  | 1.386 | [12 empty] | VV | 2 | 2 | True | 0 | ROZPOCET
| VV |  | (0,65+2*0,90+0,60)*2,05*0,25 |  | 1.563 | [12 empty] | VV | 2 | 2 | True | 0 | ROZPOCET
| VV |  | jih | [14 empty] | VV | 2 | 1 | True | 0 | ROZPOCET
| VV |  | tl.250 mm | [14 empty] | VV | 2 | 1 | True | 0 | ROZPOCET
| VV |  | 3*2,675*3,05*0,25 |  | 6.119 | [12 empty] | VV | 2 | 2 | True | 0 | ROZPOCET
| VV |  | odečet nového okna | [14 empty] | VV | 2 | 1 | True | 0 | ROZPOCET
| VV |  | O14 | [14 empty] | VV | 2 | 1 | True | 0 | ROZPOCET
| VV |  | -2,40*1,92*0,25 |  | -1.152 | [12 empty] | VV | 2 | 2 | True | 0 | ROZPOCET
| VV |  | O08 | [14 empty] | VV | 2 | 1 | True | 0 | ROZPOCET
| VV |  | -1,80*1,80*0,25 |  | -0.81 | [12 empty] | VV | 2 | 2 | True | 0 | ROZPOCET
| VV |  | O17 | [14 empty] | VV | 2 | 1 | True | 0 | ROZPOCET
| VV |  | -2,675*1,80*0,25 |  | -1.204 | [12 empty] | VV | 2 | 2 | True | 0 | ROZPOCET
| VV |  | tl. 150 mm | [14 empty] | VV | 2 | 1 | True | 0 | ROZPOCET
| VV |  | 11*2,675*3,05*0,15 |  | 13.462 | [12 empty] | VV | 2 | 2 | True | 0 | ROZPOCET
| VV |  | odečet nových oken | [14 empty] | VV | 2 | 1 | True | 0 | ROZPOCET
| VV |  | O32 | [14 empty] | VV | 2 | 1 | True | 0 | ROZPOCET
| VV |  | -10*(1,45*1,60+0,90*2,55)*0,15 |  | -6.923 | [12 empty] | VV | 2 | 2 | True | 0 | ROZPOCET
| VV |  | O18 | [14 empty] | VV | 2 | 1 | True | 0 | ROZPOCET
| VV |  | -2,675*1,92*0,15 |  | -0.77 | [12 empty] | VV | 2 | 2 | True | 0 | ROZPOCET
| VV |  | 3.NP | [14 empty] | VV | 2 | 1 | True | 0 | ROZPOCET
| VV |  | západ | [14 empty] | VV | 2 | 1 | True | 0 | ROZPOCET
| VV |  | 0,60*2,05*0,25 |  | 0.308 | [12 empty] | VV | 2 | 2 | True | 0 | ROZPOCET
| VV |  | 1,20*2,05*0,25 |  | 0.615 | [12 empty] | VV | 2 | 2 | True | 0 | ROZPOCET
| VV |  | sever | [14 empty] | VV | 2 | 1 | True | 0 | ROZPOCET
| VV |  | 2*1,20*0,84*0,25" (viz stávající pohled sever) |  | 0.504 | [12 empty] | VV | 2 | 2 | True | 0 | ROZPOCET
| VV |  | (0,25+0,51+1,35)*2,89*0,25 |  | 1.524 | [12 empty] | VV | 2 | 2 | True | 0 | ROZPOCET
| VV |  | 4*0,60*2,05*0,25 |  | 1.23 | [12 empty] | VV | 2 | 2 | True | 0 | ROZPOCET
| VV |  | 1,35*3,30*0,30 |  | 1.337 | [12 empty] | VV | 2 | 2 | True | 0 | ROZPOCET
| VV |  | (0,65+0,90)*2,05*0,25 |  | 0.794 | [12 empty] | VV | 2 | 2 | True | 0 | ROZPOCET
| VV |  | (0,90+0,60)*2,05*0,32 |  | 0.984 | [12 empty] | VV | 2 | 2 | True | 0 | ROZPOCET
| VV |  | 1,35*2,03*0,30 |  | 0.822 | [12 empty] | VV | 2 | 2 | True | 0 | ROZPOCET
| VV |  | jih | [14 empty] | VV | 2 | 1 | True | 0 | ROZPOCET
| VV |  | tl.250 mm | [14 empty] | VV | 2 | 1 | True | 0 | ROZPOCET
| VV |  | 2,675*3,05*0,25 |  | 2.04 | [12 empty] | VV | 2 | 2 | True | 0 | ROZPOCET
| VV |  | odečet nového okna | [14 empty] | VV | 2 | 1 | True | 0 | ROZPOCET
| VV |  | O14 | [14 empty] | VV | 2 | 1 | True | 0 | ROZPOCET
| VV |  | -2,40*1,92*0,25 |  | -1.152 | [12 empty] | VV | 2 | 2 | True | 0 | ROZPOCET
| VV |  | tl. 150 mm | [14 empty] | VV | 2 | 1 | True | 0 | ROZPOCET
| VV |  | 15*2,675*3,05*0,15 |  | 18.357 | [12 empty] | VV | 2 | 2 | True | 0 | ROZPOCET
| VV |  | odečet nových oken | [14 empty] | VV | 2 | 1 | True | 0 | ROZPOCET
| VV |  | O32 | [14 empty] | VV | 2 | 1 | True | 0 | ROZPOCET
| VV |  | -14*(1,45*1,60+0,90*2,55)*0,15 |  | -9.692 | [12 empty] | VV | 2 | 2 | True | 0 | ROZPOCET
| VV |  | O18 | [14 empty] | VV | 2 | 1 | True | 0 | ROZPOCET
| VV |  | -2,675*1,92*0,15 |  | -0.77 | [12 empty] | VV | 2 | 2 | True | 0 | ROZPOCET
| VV |  | 4.NP | [14 empty] | VV | 2 | 1 | True | 0 | ROZPOCET
| VV |  | 0,60*2,05*0,25 |  | 0.308 | [12 empty] | VV | 2 | 2 | True | 0 | ROZPOCET
| VV |  | 1,20*2,05*0,25 |  | 0.615 | [12 empty] | VV | 2 | 2 | True | 0 | ROZPOCET
| VV |  | sever | [14 empty] | VV | 2 | 1 | True | 0 | ROZPOCET
| VV |  | 2*1,20*0,84*0,25" (viz stávající pohled sever) |  | 0.504 | [12 empty] | VV | 2 | 2 | True | 0 | ROZPOCET
| VV |  | (0,25+0,51+1,35)*2,89*0,25 |  | 1.524 | [12 empty] | VV | 2 | 2 | True | 0 | ROZPOCET
| VV |  | 4*0,60*2,05*0,25 |  | 1.23 | [12 empty] | VV | 2 | 2 | True | 0 | ROZPOCET
| VV |  | 1,40*3,30*0,30 |  | 1.386 | [12 empty] | VV | 2 | 2 | True | 0 | ROZPOCET
| VV |  | (0,65+0,90)*2,05*0,25 |  | 0.794 | [12 empty] | VV | 2 | 2 | True | 0 | ROZPOCET
| VV |  | (0,90+0,60)*2,05*0,32 |  | 0.984 | [12 empty] | VV | 2 | 2 | True | 0 | ROZPOCET
| VV |  | 1,35*2,03*0,30 |  | 0.822 | [12 empty] | VV | 2 | 2 | True | 0 | ROZPOCET
| VV |  | jih | [14 empty] | VV | 2 | 1 | True | 0 | ROZPOCET
| VV |  | tl.250 mm | [14 empty] | VV | 2 | 1 | True | 0 | ROZPOCET
| VV |  | 2,675*3,05*0,25 |  | 2.04 | [12 empty] | VV | 2 | 2 | True | 0 | ROZPOCET
| VV |  | odečet nového okna | [14 empty] | VV | 2 | 1 | True | 0 | ROZPOCET
| VV |  | O04 | [14 empty] | VV | 2 | 1 | True | 0 | ROZPOCET
| VV |  | -2,40*1,80*0,25 |  | -1.08 | [12 empty] | VV | 2 | 2 | True | 0 | ROZPOCET
| VV |  | tl. 150 mm | [14 empty] | VV | 2 | 1 | True | 0 | ROZPOCET
| VV |  | 15*2,675*3,05*0,15 |  | 18.357 | [12 empty] | VV | 2 | 2 | True | 0 | ROZPOCET
| VV |  | odečet nových oken | [14 empty] | VV | 2 | 1 | True | 0 | ROZPOCET
| VV |  | O32 | [14 empty] | VV | 2 | 1 | True | 0 | ROZPOCET
| VV |  | -14*(1,45*1,60+0,90*2,55)*0,15 |  | -9.692 | [12 empty] | VV | 2 | 2 | True | 0 | ROZPOCET
| VV |  | O18 | [14 empty] | VV | 2 | 1 | True | 0 | ROZPOCET
| VV |  | -2,675*1,92*0,15 |  | -0.77 | [12 empty] | VV | 2 | 2 | True | 0 | ROZPOCET
| VV |  | Součet |  | 67.602 | [12 empty] | VV | 2 | 4 | True | 1 | ROZPOCET
4 | K | 310321111 | Zabetonování otvorů do pl 1 m2 ve zdivu nadzákladovém včetně bednění a výztuže | m3 | 1.073 |  | 0 | CS ÚRS 2024 01 |  | základní |  | 0 | 2.3976 | 2.5726 | 0 | 0 | 4 | K | 2 |  |  |  | ROZPOCET |  |  |  | 0 | 0 | 0 | 0 | 0 | 1 | 0 | 4 | -945259769
| VV |  | -2.00.02 (D.1.1.14) | [14 empty] | VV | 2 | 1 | True | 0 | ROZPOCET
| VV |  | 1,30*1,65*0,50 |  | 1.073 | [12 empty] | VV | 2 | 2 | True | 1 | ROZPOCET
5 | K | 311237111.1 | Zdivo jednovrstvé tepelně izolační z cihel na tenkovrstvou maltu tl zdiva 200 mm | m2 | 76.184 |  | 0 | CS ÚRS 2024 01 |  | základní |  | 0 | 0.21224 | 16.1693 | 0 | 0 | 4 | K | 2 |  |  |  | ROZPOCET |  |  |  | 0 | 0 | 0 | 0 | 0 | 1 | 0 | 4 | 2130656661
| VV |  | u výtahových šachet | [14 empty] | VV | 2 | 1 | True | 0 | ROZPOCET
| VV |  | 1.PP-5.NP | [14 empty] | VV | 2 | 1 | True | 0 | ROZPOCET
| VV |  | 2*(0,75+1,03)*21,40 |  | 76.184 | [12 empty] | VV | 2 | 2 | True | 1 | ROZPOCET
6 | K | 311237111.2 | Zdivo jednovrstvé tepelně izolační z cihel na tenkovrstvou maltu tl zdiva 250 mm | m2 | 51.95 |  | 0 |  |  | základní |  | 0 | 0.21224 | 11.0259 | 0 | 0 | 4 | K | 2 |  |  |  | ROZPOCET |  |  |  | 0 | 0 | 0 | 0 | 0 | 1 | 0 | 4 | 260293550
| VV |  | 5.NP | [14 empty] | VV | 2 | 1 | True | 0 | ROZPOCET
| VV |  | sever (nad atikou, výška pro výpočet stejná jako v řezu A) | [14 empty] | VV | 2 | 1 | True | 0 | ROZPOCET
| VV |  | 50,25*1,00 |  | 50.25 | [12 empty] | VV | 2 | 2 | True | 0 | ROZPOCET
| VV |  | -(1,00+1,20+4,50)*1,00 |  | -6.7 | [12 empty] | VV | 2 | 2 | True | 0 | ROZPOCET
| VV |  | východ (řez A, nad atikou) | [14 empty] | VV | 2 | 1 | True | 0 | ROZPOCET
| VV |  | 9,30*1,00 |  | 9.3 | [12 empty] | VV | 2 | 2 | True | 0 | ROZPOCET
| VV |  | -0,90*1,00 |  | -0.9 | [12 empty] | VV | 2 | 2 | True | 0 | ROZPOCET
| VV |  | Součet |  | 51.95 | [12 empty] | VV | 2 | 4 | True | 1 | ROZPOCET
7 | K | 311272131 | Zdivo z pórobetonových tvárnic hladkých přes P2 do P4 přes 450 do 600 kg/m3 na tenkovrstvou maltu tl 250 mm | m2 | 7.155 |  | 0 | CS ÚRS 2024 01 |  | základní |  | 0 | 0.24134 | 1.7268 | 0 | 0 | 4 | K | 2 |  |  |  | ROZPOCET |  |  |  | 0 | 0 | 0 | 0 | 0 | 1 | 0 | 4 | 837113946
| VV |  | 1.PP | [14 empty] | VV | 2 | 1 | True | 0 | ROZPOCET
| VV |  | 2,70*2,65 |  | 7.155 | [12 empty] | VV | 2 | 2 | True | 1 | ROZPOCET
8 | K | 317142446 | Překlad nenosný pórobetonový š 150 mm v do 250 mm na tenkovrstvou maltu dl přes 1500 do 2000 mm | kus | 9 |  | 0 | CS ÚRS 2024 01 |  | základní |  | 0 | 0.03863 | 0.34767 | 0 | 0 | 4 | K | 2 |  |  |  | ROZPOCET |  |  |  | 0 | 0 | 0 | 0 | 0 | 1 | 0 | 4 | -942345727
| VV |  | suterén | [14 empty] | VV | 2 | 1 | True | 0 | ROZPOCET
| VV |  | 1 |  | 1 | [12 empty] | VV | 2 | 2 | True | 0 | ROZPOCET
| VV |  | 1.PP | [14 empty] | VV | 2 | 1 | True | 0 | ROZPOCET
| VV |  | 8 |  | 8 | [12 empty] | VV | 2 | 2 | True | 0 | ROZPOCET
| VV |  | Součet |  | 9 | [12 empty] | VV | 2 | 4 | True | 1 | ROZPOCET
9 | K | 317142448 | Překlad nenosný pórobetonový š 150 mm v do 250 mm na tenkovrstvou maltu dl přes 2000 do 2500 mm | kus | 2 |  | 0 | CS ÚRS 2024 01 |  | základní |  | 0 | 0.08763 | 0.17526 | 0 | 0 | 4 | K | 2 |  |  |  | ROZPOCET |  |  |  | 0 | 0 | 0 | 0 | 0 | 1 | 0 | 4 | -684696719
| VV |  | 1.PP | [14 empty] | VV | 2 | 1 | True | 0 | ROZPOCET
| VV |  | nad dvoukřídlými dveřmi | [14 empty] | VV | 2 | 1 | True | 0 | ROZPOCET
| VV |  | 2 |  | 2 | [12 empty] | VV | 2 | 2 | True | 1 | ROZPOCET
10 | K | 317143443 | Překlad nosný z pórobetonu ve zdech tl 250 mm dl přes 1500 do 1800 mm | kus | 1 |  | 0 | CS ÚRS 2024 01 |  | základní |  | 0 | 0.09126 | 0.09126 | 0 | 0 | 4 | K | 2 |  |  |  | ROZPOCET |  |  |  | 0 | 0 | 0 | 0 | 0 | 1 | 0 | 4 | -1228951505
| VV |  | m. -1.00.05 | [14 empty] | VV | 2 | 1 | True | 0 | ROZPOCET
| VV |  | 1 |  | 1 | [12 empty] | VV | 2 | 2 | True | 1 | ROZPOCET
11 | K | 340271025 | Zazdívka otvorů v příčkách nebo stěnách pl přes 1 do 4 m2 tvárnicemi pórobetonovými tl 100 mm | m2 | 3.445 |  | 0 | CS ÚRS 2024 01 |  | základní |  | 0 | 0.06197 | 0.21349 | 0 | 0 | 4 | K | 2 |  |  |  | ROZPOCET |  |  |  | 0 | 0 | 0 | 0 | 0 | 1 | 0 | 4 | -1331769024
| VV |  | 1.PP | [14 empty] | VV | 2 | 1 | True | 0 | ROZPOCET
| VV |  | 1,30*2,65 |  | 3.445 | [12 empty] | VV | 2 | 2 | True | 1 | ROZPOCET
12 | K | 340271031 | Zazdívka otvorů v příčkách nebo stěnách pl přes 0,25 do 1 m2 tvárnicemi pórobetonovými tl 125 mm | m2 | 68.616 |  | 0 | CS ÚRS 2024 01 |  | základní |  | 0 | 0.07133 | 4.8944 | 0 | 0 | 4 | K | 2 |  |  |  | ROZPOCET |  |  |  | 0 | 0 | 0 | 0 | 0 | 1 | 0 | 4 | 370746253
| VV |  | 1.PP | [14 empty] | VV | 2 | 1 | True | 0 | ROZPOCET
| VV |  | 0,15*1,97 |  | 0.296 | [12 empty] | VV | 2 | 2 | True | 0 | ROZPOCET
| VV |  | Dozdívky po bocích lodžiových stěn O31, 32 | [14 empty] | VV | 2 | 1 | True | 0 | ROZPOCET
| VV |  | 1.NP | [14 empty] | VV | 2 | 1 | True | 0 | ROZPOCET
| VV |  | 0,20*3,05*14*2 |  | 17.08 | [12 empty] | VV | 2 | 2 | True | 0 | ROZPOCET
| VV |  | 2.NP | [14 empty] | VV | 2 | 1 | True | 0 | ROZPOCET
| VV |  | 0,20*3,05*14*2 |  | 17.08 | [12 empty] | VV | 2 | 2 | True | 0 | ROZPOCET
| VV |  | 3.NP | [14 empty] | VV | 2 | 1 | True | 0 | ROZPOCET
| VV |  | 0,20*3,05*14*2 |  | 17.08 | [12 empty] | VV | 2 | 2 | True | 0 | ROZPOCET
| VV |  | 4.NP | [14 empty] | VV | 2 | 1 | True | 0 | ROZPOCET
| VV |  | 0,20*3,05*14*2 |  | 17.08 | [12 empty] | VV | 2 | 2 | True | 0 | ROZPOCET
| VV |  | Součet |  | 68.616 | [12 empty] | VV | 2 | 4 | True | 1 | ROZPOCET
13 | K | 340271035 | Zazdívka otvorů v příčkách nebo stěnách pl přes 1 do 4 m2 tvárnicemi pórobetonovými tl 125 mm | m2 | 3.359 |  | 0 | CS ÚRS 2024 01 |  | základní |  | 0 | 0.07009 | 0.23543 | 0 | 0 | 4 | K | 2 |  |  |  | ROZPOCET |  |  |  | 0 | 0 | 0 | 0 | 0 | 1 | 0 | 4 | 42723426
| VV |  | 2.PP | [14 empty] | VV | 2 | 1 | True | 0 | ROZPOCET
| VV |  | 0,90*2,20 |  | 1.98 | [12 empty] | VV | 2 | 2 | True | 0 | ROZPOCET
| VV |  | 1.PP | [14 empty] | VV | 2 | 1 | True | 0 | ROZPOCET
| VV |  | 0,70*1,97 |  | 1.379 | [12 empty] | VV | 2 | 2 | True | 0 | ROZPOCET
| VV |  | Součet |  | 3.359 | [12 empty] | VV | 2 | 4 | True | 1 | ROZPOCET
14 | K | 340271041 | Zazdívka otvorů v příčkách nebo stěnách pl přes 0,25 do 1 m2 tvárnicemi pórobetonovými tl 150 mm | m2 | 0.998 |  | 0 | CS ÚRS 2024 01 |  | základní |  | 0 | 0.08061 | 0.080449 | 0 | 0 | 4 | K | 2 |  |  |  | ROZPOCET |  |  |  | 0 | 0 | 0 | 0 | 0 | 1 | 0 | 4 | 1284727040
| VV |  | 1.NP | [14 empty] | VV | 2 | 1 | True | 0 | ROZPOCET
| VV |  | 0,22*2,15 |  | 0.473 | [12 empty] | VV | 2 | 2 | True | 0 | ROZPOCET
| VV |  | 2.NP | [14 empty] | VV | 2 | 1 | True | 0 | ROZPOCET
| VV |  | 0,25*2,10 |  | 0.525 | [12 empty] | VV | 2 | 2 | True | 0 | ROZPOCET
| VV |  | Součet |  | 0.998 | [12 empty] | VV | 2 | 4 | True | 1 | ROZPOCET
15 | K | 340271045 | Zazdívka otvorů v příčkách nebo stěnách pl přes 1 do 4 m2 tvárnicemi pórobetonovými tl 150 mm | m2 | 20.95 |  | 0 | CS ÚRS 2024 01 |  | základní |  | 0 | 0.07921 | 1.6594 | 0 | 0 | 4 | K | 2 |  |  |  | ROZPOCET |  |  |  | 0 | 0 | 0 | 0 | 0 | 1 | 0 | 4 | -1783208008
| VV |  | 1.PP | [14 empty] | VV | 2 | 1 | True | 0 | ROZPOCET
| VV |  | 1,00*2,65 |  | 2.65 | [12 empty] | VV | 2 | 2 | True | 0 | ROZPOCET
| VV |  | 0,90*1,97 |  | 1.773 | [12 empty] | VV | 2 | 2 | True | 0 | ROZPOCET
| VV |  | 1.NP | [14 empty] | VV | 2 | 1 | True | 0 | ROZPOCET
| VV |  | 0,78*1,97 |  | 1.537 | [12 empty] | VV | 2 | 2 | True | 0 | ROZPOCET
| VV |  | 0,55*1,97 |  | 1.084 | [12 empty] | VV | 2 | 2 | True | 0 | ROZPOCET
| VV |  | 2.NP | [14 empty] | VV | 2 | 1 | True | 0 | ROZPOCET
| VV |  | 0,60*3,35 |  | 2.01 | [12 empty] | VV | 2 | 2 | True | 0 | ROZPOCET
| VV |  | 3.NP | [14 empty] | VV | 2 | 1 | True | 0 | ROZPOCET
| VV |  | (0,60+1,35)*3,05 |  | 5.948 | [12 empty] | VV | 2 | 2 | True | 0 | ROZPOCET
| VV |  | 4.NP | [14 empty] | VV | 2 | 1 | True | 0 | ROZPOCET
| VV |  | (0,60+1,35)*3,05 |  | 5.948 | [12 empty] | VV | 2 | 2 | True | 0 | ROZPOCET
| VV |  | Součet |  | 20.95 | [12 empty] | VV | 2 | 4 | True | 1 | ROZPOCET
16 | K | 342151113 | Montáž opláštění stěn ocelových kcí ze sendvičových panelů šroubovaných budov v přes 12 do 24 m | m2 | 227.188 |  | 0 | CS ÚRS 2024 01 |  | základní |  | 0 | 0 | 0 | 0 | 0 | 4 | K | 2 |  |  |  | ROZPOCET |  |  |  | 0 | 0 | 0 | 0 | 0 | 1 | 0 | 4 | 428986156
| VV |  | 5.NP | [14 empty] | VV | 2 | 1 | True | 0 | ROZPOCET
| VV |  | tl. 150 mm - vnitřní | [14 empty] | VV | 2 | 1 | True | 0 | ROZPOCET
| VV |  | řez A | [14 empty] | VV | 2 | 1 | True | 0 | ROZPOCET
| VV |  | (2*5,90+0,425)*2,30 |  | 28.118 | [12 empty] | VV | 2 | 2 | True | 0 | ROZPOCET
| VV |  | tl. 150 mm - vnější | [14 empty] | VV | 2 | 1 | True | 0 | ROZPOCET
| VV |  | západ (řez A) | [14 empty] | VV | 2 | 1 | True | 0 | ROZPOCET
| VV |  | 9,30*3,30 |  | 30.69 | [12 empty] | VV | 2 | 2 | True | 0 | ROZPOCET
| VV |  | -0,90*2,10 |  | -1.89 | [12 empty] | VV | 2 | 2 | True | 0 | ROZPOCET
| VV |  | sever (nad atikou, výška pro výpočet stejná jako v řezu A) | [14 empty] | VV | 2 | 1 | True | 0 | ROZPOCET
| VV |  | 50,25*1,30 |  | 65.325 | [12 empty] | VV | 2 | 2 | True | 0 | ROZPOCET
| VV |  | -(1,20+2*5,50+3*5,40+4,00)*(0,84+1,80-2,00) |  | -20.736 | [12 empty] | VV | 2 | 2 | True | 0 | ROZPOCET
| VV |  | východ (řez A, nad atikou) | [14 empty] | VV | 2 | 1 | True | 0 | ROZPOCET
| VV |  | 9,30*1,30 |  | 12.09 | [12 empty] | VV | 2 | 2 | True | 0 | ROZPOCET
| VV |  | jih | [14 empty] | VV | 2 | 1 | True | 0 | ROZPOCET
| VV |  | 50,25*3,30 |  | 165.825 | [12 empty] | VV | 2 | 2 | True | 0 | ROZPOCET
| VV |  | odečet oken | [14 empty] | VV | 2 | 1 | True | 0 | ROZPOCET
| VV |  | O32 | [14 empty] | VV | 2 | 1 | True | 0 | ROZPOCET
| VV |  | -16*(1,45*1,60+0,90*2,55) |  | -73.84 | [12 empty] | VV | 2 | 2 | True | 0 | ROZPOCET
| VV |  | tl. 300 mm | [14 empty] | VV | 2 | 1 | True | 0 | ROZPOCET
| VV |  | schodiště | [14 empty] | VV | 2 | 1 | True | 0 | ROZPOCET
| VV |  | (2*0,95+2*5,20+5,10)*2,30 |  | 40.02 | [12 empty] | VV | 2 | 2 | True | 0 | ROZPOCET
| VV |  | -3,60*(16,13-13,93) |  | -7.92 | [12 empty] | VV | 2 | 2 | True | 0 | ROZPOCET
| VV |  | -4,77*(16,13-13,93) |  | -10.494 | [12 empty] | VV | 2 | 2 | True | 0 | ROZPOCET
| VV |  | Součet |  | 227.188 | [12 empty] | VV | 2 | 4 | True | 1 | ROZPOCET
17 | M | 55324700.1 | panel sendvičový stěnový vnitřní vč. povrchové úpravy tl 150mm | m2 | 30.93 |  | 0 |  |  | základní |  | 0 | 0.0152 | 0.47014 | 0 | 0 | 8 | M | 2 |  |  |  | ROZPOCET |  |  |  | 0 | 0 | 0 | 0 | 0 | 1 | 0 | 4 | -131258389
| VV |  | 5.NP | [14 empty] | VV | 2 | 1 | True | 0 | ROZPOCET
| VV |  | řez A | [14 empty] | VV | 2 | 1 | True | 0 | ROZPOCET
| VV |  | (2*5,90+0,425)*2,30 |  | 28.118 | [12 empty] | VV | 2 | 2 | True | 1 | ROZPOCET
| VV |  | 28,118*1,1 'Přepočtené koeficientem množství |  | 30.93 | [12 empty] | VV | 2 | 2 | False | 1 | ROZPOCET
18 | M | 55324700 | panel sendvičový stěnový vnější, izolace PIR, viditelné kotvení, U 0,15W/m2K, modulová/celková š 1100/1120mm tl 150mm | m2 | 195.21 |  | 0 | CS ÚRS 2024 01 |  | základní |  | 0 | 0.0152 | 2.9672 | 0 | 0 | 8 | M | 2 |  |  |  | ROZPOCET |  |  |  | 0 | 0 | 0 | 0 | 0 | 1 | 0 | 4 | -667061354
| VV |  | 5.NP | [14 empty] | VV | 2 | 1 | True | 0 | ROZPOCET
| VV |  | západ (řez A) | [14 empty] | VV | 2 | 1 | True | 0 | ROZPOCET
| VV |  | 9,30*3,30 |  | 30.69 | [12 empty] | VV | 2 | 2 | True | 0 | ROZPOCET
| VV |  | -0,90*2,10 |  | -1.89 | [12 empty] | VV | 2 | 2 | True | 0 | ROZPOCET
| VV |  | sever (nad atikou, výška pro výpočet stejná jako v řezu A) | [14 empty] | VV | 2 | 1 | True | 0 | ROZPOCET
| VV |  | 50,25*1,30 |  | 65.325 | [12 empty] | VV | 2 | 2 | True | 0 | ROZPOCET
| VV |  | -(1,20+2*5,50+3*5,40+4,00)*(0,84+1,80-2,00) |  | -20.736 | [12 empty] | VV | 2 | 2 | True | 0 | ROZPOCET
| VV |  | východ (řez A, nad atikou) | [14 empty] | VV | 2 | 1 | True | 0 | ROZPOCET
| VV |  | 9,30*1,30 |  | 12.09 | [12 empty] | VV | 2 | 2 | True | 0 | ROZPOCET
| VV |  | jih | [14 empty] | VV | 2 | 1 | True | 0 | ROZPOCET
| VV |  | 50,25*3,30 |  | 165.825 | [12 empty] | VV | 2 | 2 | True | 0 | ROZPOCET
| VV |  | odečet oken | [14 empty] | VV | 2 | 1 | True | 0 | ROZPOCET
| VV |  | O32 | [14 empty] | VV | 2 | 1 | True | 0 | ROZPOCET
| VV |  | -16*(1,45*1,60+0,90*2,55) |  | -73.84 | [12 empty] | VV | 2 | 2 | True | 0 | ROZPOCET
| VV |  | Součet |  | 177.464 | [12 empty] | VV | 2 | 4 | True | 1 | ROZPOCET
| VV |  | 177,464*1,1 'Přepočtené koeficientem množství |  | 195.21 | [12 empty] | VV | 2 | 2 | False | 1 | ROZPOCET
19 | M | 55324723.1 | panel sendvičový stěnový vč. povrchové úpravy vnější tl 300mm | m2 | 21.606 |  | 0 |  |  | základní |  | 0 | 0.0168 | 0.36298 | 0 | 0 | 8 | M | 2 |  |  |  | ROZPOCET |  |  |  | 0 | 0 | 0 | 0 | 0 | 1 | 0 | 4 | -1999473464
| VV |  | 5.NP | [14 empty] | VV | 2 | 1 | True | 0 | ROZPOCET
| VV |  | schodiště | [14 empty] | VV | 2 | 1 | True | 0 | ROZPOCET
| VV |  | (2*0,95+2*5,20+5,10)*2,30 |  | 40.02 | [12 empty] | VV | 2 | 2 | True | 0 | ROZPOCET
| VV |  | -3,60*(16,13-13,93) |  | -7.92 | [12 empty] | VV | 2 | 2 | True | 0 | ROZPOCET
| VV |  | -4,77*(16,13-13,93) |  | -10.494 | [12 empty] | VV | 2 | 2 | True | 0 | ROZPOCET
| VV |  | Součet |  | 21.606 | [12 empty] | VV | 2 | 4 | True | 1 | ROZPOCET
20 | K | 342191911.1 | Montáž a dodávka pomocných a kotevních prvků pro opláštění stěn, povrchová úprava žárové pozinkování | kg | 681.564 |  | 0 |  |  | základní |  | 0 | 0 | 0 | 0 | 0 | 4 | K | 2 |  |  |  | ROZPOCET |  |  |  | 0 | 0 | 0 | 0 | 0 | 1 | 0 | 4 | -2013631868
| VV |  | 3 kg/m2 | [14 empty] | VV | 2 | 1 | True | 0 | ROZPOCET
| VV |  | 227,188*3.0 |  | 681.564 | [12 empty] | VV | 2 | 2 | True | 1 | ROZPOCET
21 | K | 342272225 | Příčka z pórobetonových hladkých tvárnic na tenkovrstvou maltu tl 100 mm | m2 | 16.165 |  | 0 | CS ÚRS 2024 01 |  | základní |  | 0 | 0.06172 | 0.9977 | 0 | 0 | 4 | K | 2 |  |  |  | ROZPOCET |  |  |  | 0 | 0 | 0 | 0 | 0 | 1 | 0 | 4 | -1107400497
| VV |  | 1.PP | [14 empty] | VV | 2 | 1 | True | 0 | ROZPOCET
| VV |  | 6,10*2,65 |  | 16.165 | [12 empty] | VV | 2 | 2 | True | 0 | ROZPOCET
| VV |  | Součet |  | 16.165 | [12 empty] | VV | 2 | 4 | True | 1 | ROZPOCET
22 | K | 342272245 | Příčka z pórobetonových hladkých tvárnic na tenkovrstvou maltu tl 150 mm | m2 | 175.434 |  | 0 | CS ÚRS 2024 01 |  | základní |  | 0 | 0.07921 | 13.8961 | 0 | 0 | 4 | K | 2 |  |  |  | ROZPOCET |  |  |  | 0 | 0 | 0 | 0 | 0 | 1 | 0 | 4 | 1208289071
| VV |  | Výpočet od západní směrem k východní fasádě | [14 empty] | VV | 2 | 1 | True | 0 | ROZPOCET
| VV |  | suterén | [14 empty] | VV | 2 | 1 | True | 0 | ROZPOCET
| VV |  | 8,125*1,65 |  | 13.406 | [12 empty] | VV | 2 | 2 | True | 0 | ROZPOCET
| VV |  | -1,00*1,55 |  | -1.55 | [12 empty] | VV | 2 | 2 | True | 0 | ROZPOCET
| VV |  | 1.PP | [14 empty] | VV | 2 | 1 | True | 0 | ROZPOCET
| VV |  | (14,85+3,20)*2,65 |  | 47.833 | [12 empty] | VV | 2 | 2 | True | 0 | ROZPOCET
| VV |  | (6,45+0,275+0,55)*2,65 |  | 19.279 | [12 empty] | VV | 2 | 2 | True | 0 | ROZPOCET
| VV |  | (2,00+0,90+0,825)*2,65 |  | 9.871 | [12 empty] | VV | 2 | 2 | True | 0 | ROZPOCET
| VV |  | (2,05+2,40)*2,65 |  | 11.793 | [12 empty] | VV | 2 | 2 | True | 0 | ROZPOCET
| VV |  | (12,20+0,85+0,475)*2,65 |  | 35.841 | [12 empty] | VV | 2 | 2 | True | 0 | ROZPOCET
| VV |  | (1,00+1,75+2,775)*2,65 |  | 14.641 | [12 empty] | VV | 2 | 2 | True | 0 | ROZPOCET
| VV |  | 8,125*2,65 |  | 21.531 | [12 empty] | VV | 2 | 2 | True | 0 | ROZPOCET
| VV |  | (4,65+3,30)*2,65 |  | 21.068 | [12 empty] | VV | 2 | 2 | True | 0 | ROZPOCET
| VV |  | 1,80*2,65 |  | 4.77 | [12 empty] | VV | 2 | 2 | True | 0 | ROZPOCET
| VV |  | odečet otvorů | [14 empty] | VV | 2 | 1 | True | 0 | ROZPOCET
| VV |  | -0,70*1,97 |  | -1.379 | [12 empty] | VV | 2 | 2 | True | 0 | ROZPOCET
| VV |  | -0,80*1,97 |  | -1.576 | [12 empty] | VV | 2 | 2 | True | 0 | ROZPOCET
| VV |  | -0,90*1,97*8 |  | -14.184 | [12 empty] | VV | 2 | 2 | True | 0 | ROZPOCET
| VV |  | -1,40*1,97 |  | -2.758 | [12 empty] | VV | 2 | 2 | True | 0 | ROZPOCET
| VV |  | -1,60*1,97 |  | -3.152 | [12 empty] | VV | 2 | 2 | True | 0 | ROZPOCET
| VV |  | Součet |  | 175.434 | [12 empty] | VV | 2 | 4 | True | 1 | ROZPOCET
| D | 6 | Úpravy povrchů, podlahy a osazování výplní |  |  |  | 0 |  |  |  |  | 0 |  | 552.2572 |  | 2.1874 | 1 | D | 1 |  |  |  | ROZPOCET | [9 empty] | 0
23 | K | 611131305 | Cementový postřik vnitřních schodišťových konstrukcí nanášený celoplošně strojně | m2 | 50.83 |  | 0 | CS ÚRS 2024 01 |  | základní |  | 0 | 0.00735 | 0.3736 | 0 | 0 | 4 | K | 2 |  |  |  | ROZPOCET |  |  |  | 0 | 0 | 0 | 0 | 0 | 1 | 0 | 4 | 1481125767
24 | K | 611131321 | Penetrační disperzní nátěr vnitřních stropů nanášený strojně | m2 | 33.53 |  | 0 | CS ÚRS 2024 01 |  | základní |  | 0 | 0.000263 | 0.0088184 | 0 | 0 | 4 | K | 2 |  |  |  | ROZPOCET |  |  |  | 0 | 0 | 0 | 0 | 0 | 1 | 0 | 4 | -1992550280
25 | K | 611131325 | Penetrační disperzní nátěr vnitřních schodišťových konstrukcí nanášený strojně | m2 | 406.581 |  | 0 | CS ÚRS 2024 01 |  | základní |  | 0 | 0.00026 | 0.10571 | 0 | 0 | 4 | K | 2 |  |  |  | ROZPOCET |  |  |  | 0 | 0 | 0 | 0 | 0 | 1 | 0 | 4 | 1569127800
| VV |  | příprava podkladu sádrové omítky | [14 empty] | VV | 2 | 1 | True | 0 | ROZPOCET
| VV |  | sadrovaomstropschody |  | 135.3 | [12 empty] | VV | 2 | 2 | True | 0 | ROZPOCET
| VV |  | sadrovaomstenschody |  | 271.281 | [12 empty] | VV | 2 | 2 | True | 0 | ROZPOCET
| VV |  | Součet |  | 406.581 | [12 empty] | VV | 2 | 4 | True | 1 | ROZPOCET
26 | K | 611131351 | Sanační postřik vnitřních stropů nanášený celoplošně strojně | m2 | 102.72 |  | 0 | CS ÚRS 2024 01 |  | základní |  | 0 | 0.008 | 0.82176 | 0 | 0 | 4 | K | 2 |  |  |  | ROZPOCET |  |  |  | 0 | 0 | 0 | 0 | 0 | 1 | 0 | 4 | -792415974
| VV |  | 11,83" -1.00.06 chodba |  | 11.83 | [12 empty] | VV | 2 | 2 | True | 0 | ROZPOCET
| VV |  | 3,72" -1.00.10 sklad |  | 3.72 | [12 empty] | VV | 2 | 2 | True | 0 | ROZPOCET
| VV |  | 35,92" -1.00.23a dílna |  | 35.92 | [12 empty] | VV | 2 | 2 | True | 0 | ROZPOCET
| VV |  | 4,03" -1.00.23b koupelna |  | 4.03 | [12 empty] | VV | 2 | 2 | True | 0 | ROZPOCET
| VV |  | 21,42" -1.00.24 sklad |  | 21.42 | [12 empty] | VV | 2 | 2 | True | 0 | ROZPOCET
| VV |  | 25,8" -1.00.25 sklad |  | 25.8 | [12 empty] | VV | 2 | 2 | True | 0 | ROZPOCET
| VV | sanacniomitkastropu | Součet |  | 102.72 | [12 empty] | VV | 2 | 4 | True | 1 | ROZPOCET
27 | K | 611131301 | Cementový postřik vnitřních stropů nanášený celoplošně strojně | m2 | 34.667 |  | 0 | CS ÚRS 2024 01 |  | základní |  | 0 | 0.00735 | 0.2548 | 0 | 0 | 4 | K | 2 |  |  |  | ROZPOCET |  |  |  | 0 | 0 | 0 | 0 | 0 | 1 | 0 | 4 | 1718495792
| VV |  | vpcomitkastropu |  | 34.667 | [12 empty] | VV | 2 | 2 | True | 1 | ROZPOCET
28 | K | 611321341 | Vápenocementová omítka štuková dvouvrstvá vnitřních stropů rovných nanášená strojně | m2 | 34.667 |  | 0 | CS ÚRS 2024 01 |  | základní |  | 0 | 0.01628 | 0.56438 | 0 | 0 | 4 | K | 2 |  |  |  | ROZPOCET |  |  |  | 0 | 0 | 0 | 0 | 0 | 1 | 0 | 4 | 21817029
| VV |  | 13,76" -2.00.02 šachta |  | 13.76 | [12 empty] | VV | 2 | 2 | True | 0 | ROZPOCET
| VV |  | 17,38" -1.00.27 kolárna |  | 17.38 | [12 empty] | VV | 2 | 2 | True | 0 | ROZPOCET
| VV |  | 21,64" -1.00.28 sklad |  | 21.64 | [12 empty] | VV | 2 | 2 | True | 0 | ROZPOCET
| VV |  | odečet omítky stropů schodišť (viz samostatná položka) | [14 empty] | VV | 2 | 1 | True | 0 | ROZPOCET
| VV |  | -vpcomitkastropschody |  | -18.113 | [12 empty] | VV | 2 | 2 | True | 0 | ROZPOCET
| VV | vpcomitkastropu | Součet |  | 34.667 | [12 empty] | VV | 2 | 4 | True | 1 | ROZPOCET
29 | K | 611321345 | Vápenocementová omítka štuková dvouvrstvá vnitřních schodišťových konstrukcí nanášená strojně | m2 | 50.83 |  | 0 | CS ÚRS 2024 01 |  | základní |  | 0 | 0.01628 | 0.82751 | 0 | 0 | 4 | K | 2 |  |  |  | ROZPOCET |  |  |  | 0 | 0 | 0 | 0 | 0 | 1 | 0 | 4 | -1584529722
| VV |  | stropy | [14 empty] | VV | 2 | 1 | True | 0 | ROZPOCET
| VV |  | suterén vedle m. -2.00.01 | [14 empty] | VV | 2 | 1 | True | 0 | ROZPOCET
| VV |  | 3,25*1,05 |  | 3.413 | [12 empty] | VV | 2 | 2 | True | 0 | ROZPOCET
| VV |  | schodiště mezi osami 9-10 (1.PP, m.-1.00.22) | [14 empty] | VV | 2 | 1 | True | 0 | ROZPOCET
| VV |  | (4,80*1,50+2*2,50*1,50)*1 |  | 14.7 | [12 empty] | VV | 2 | 2 | True | 0 | ROZPOCET
| VV | vpcomitkastropschody | Mezisoučet |  | 18.113 | [12 empty] | VV | 2 | 3 | True | 0 | ROZPOCET
| VV |  | stěny | [14 empty] | VV | 2 | 1 | True | 0 | ROZPOCET
| VV |  | suterén vedle m. -2.00.01 | [14 empty] | VV | 2 | 1 | True | 0 | ROZPOCET
| VV |  | (3,25+1,05)*2*1,65 |  | 14.19 | [12 empty] | VV | 2 | 2 | True | 0 | ROZPOCET
| VV |  | schodiště mezi osami 9-10 (1.NP-5.NP) | [14 empty] | VV | 2 | 1 | True | 0 | ROZPOCET
| VV |  | 4,50*(2,86+1,257) |  | 18.527 | [12 empty] | VV | 2 | 2 | True | 0 | ROZPOCET
| VV | vpcomitkastenschody | Mezisoučet |  | 32.717 | [12 empty] | VV | 2 | 3 | True | 0 | ROZPOCET
| VV |  | Součet |  | 50.83 | [12 empty] | VV | 2 | 4 | True | 1 | ROZPOCET
30 | K | 611325321 | Omítka sanační jádrová vnitřních stropů nanášená strojně | m2 | 102.72 |  | 0 | CS ÚRS 2024 01 |  | základní |  | 0 | 0.0162 | 1.6641 | 0 | 0 | 4 | K | 2 |  |  |  | ROZPOCET |  |  |  | 0 | 0 | 0 | 0 | 0 | 1 | 0 | 4 | 887317409
| VV |  | sanacniomitkastropu |  | 102.72 | [12 empty] | VV | 2 | 2 | True | 1 | ROZPOCET
31 | K | 611328131 | Sanační štuk vnitřních rovných stropů tloušťky do 3 mm | m2 | 102.72 |  | 0 | CS ÚRS 2024 01 |  | základní |  | 0 | 0.004 | 0.41088 | 0 | 0 | 4 | K | 2 |  |  |  | ROZPOCET |  |  |  | 0 | 0 | 0 | 0 | 0 | 1 | 0 | 4 | -629869156
| VV |  | sanacniomitkastropu |  | 102.72 | [12 empty] | VV | 2 | 2 | True | 1 | ROZPOCET
32 | K | 611341321 | Sádrová nebo vápenosádrová omítka hladká jednovrstvá vnitřních stropů rovných nanášená strojně | m2 | 33.53 |  | 0 | CS ÚRS 2024 01 |  | základní |  | 0 | 0.01103 | 0.36984 | 0 | 0 | 4 | K | 2 |  |  |  | ROZPOCET |  |  |  | 0 | 0 | 0 | 0 | 0 | 1 | 0 | 4 | -1610663485
| VV |  | 7,34" 1.00.11 technická místnost |  | 7.34 | [12 empty] | VV | 2 | 2 | True | 0 | ROZPOCET
| VV |  | 7,44" 2.00.05 úklidová místnost |  | 7.44 | [12 empty] | VV | 2 | 2 | True | 0 | ROZPOCET
| VV |  | 7,44" 3.00.05 technická místnost |  | 7.44 | [12 empty] | VV | 2 | 2 | True | 0 | ROZPOCET
| VV |  | 11,31" 5.00.07 strojovna výtahu |  | 11.31 | [12 empty] | VV | 2 | 2 | True | 0 | ROZPOCET
| VV | sadrovaomitkastropu | Součet |  | 33.53 | [12 empty] | VV | 2 | 4 | True | 1 | ROZPOCET
33 | K | 611341325 | Sádrová omítka hladká jednovrstvá vnitřních schodišťových konstrukcí nanášená strojně | m2 | 406.581 |  | 0 | CS ÚRS 2024 01 |  | základní |  | 0 | 0.01103 | 4.4846 | 0 | 0 | 4 | K | 2 |  |  |  | ROZPOCET |  |  |  | 0 | 0 | 0 | 0 | 0 | 1 | 0 | 4 | 1936826577
| VV |  | stropy | [14 empty] | VV | 2 | 1 | True | 0 | ROZPOCET
| VV |  | schodiště mezi osami 9-10 (1.NP-5.NP) | [14 empty] | VV | 2 | 1 | True | 0 | ROZPOCET
| VV |  | (4,80*1,50+2*2,50*1,50)*5 |  | 73.5 | [12 empty] | VV | 2 | 2 | True | 0 | ROZPOCET
| VV |  | schodiště vpravo od osy 11 (1.NP-4.NP) | [14 empty] | VV | 2 | 1 | True | 0 | ROZPOCET
| VV |  | (2,90*1,50+2*3,70*1,50)*4 |  | 61.8 | [12 empty] | VV | 2 | 2 | True | 0 | ROZPOCET
| VV | sadrovaomstropschody | Mezisoučet |  | 135.3 | [12 empty] | VV | 2 | 3 | True | 0 | ROZPOCET
| VV |  | stěny | [14 empty] | VV | 2 | 1 | True | 0 | ROZPOCET
| VV |  | schodiště mezi osami 9-10 (1.NP-5.NP) | [14 empty] | VV | 2 | 1 | True | 0 | ROZPOCET
| VV |  | 4,50*(2,86+16,03) |  | 85.005 | [12 empty] | VV | 2 | 2 | True | 0 | ROZPOCET
| VV |  | schodiště vpravo od osy 11 (1.NP-4.NP) | [14 empty] | VV | 2 | 1 | True | 0 | ROZPOCET
| VV |  | (2*5,00+2,90)*(0,62+13,82) |  | 186.276 | [12 empty] | VV | 2 | 2 | True | 0 | ROZPOCET
| VV | sadrovaomstenschody | Mezisoučet |  | 271.281 | [12 empty] | VV | 2 | 3 | True | 0 | ROZPOCET
| VV |  | Součet |  | 406.581 | [12 empty] | VV | 2 | 4 | True | 1 | ROZPOCET
34 | K | 612131301 | Cementový postřik vnitřních stěn nanášený celoplošně strojně | m2 | 1214.939 |  | 0 | CS ÚRS 2024 01 |  | základní |  | 0 | 0.00735 | 8.9298 | 0 | 0 | 4 | K | 2 |  |  |  | ROZPOCET |  |  |  | 0 | 0 | 0 | 0 | 0 | 1 | 0 | 4 | 1085117124
35 | K | 612131321 | Penetrační disperzní nátěr vnitřních stěn nanášený strojně | m2 | 8593.992 |  | 0 | CS ÚRS 2024 01 |  | základní |  | 0 | 0.00026 | 2.2344 | 0 | 0 | 4 | K | 2 |  |  |  | ROZPOCET |  |  |  | 0 | 0 | 0 | 0 | 0 | 1 | 0 | 4 | 1390774625
| P |  | Poznámka k položce: příprava podkladu sádrové omítky | [14 empty] | P | 2
36 | K | 612131351 | Sanační postřik vnitřních stěn nanášený celoplošně strojně | m2 | 247.971 |  | 0 | CS ÚRS 2024 01 |  | základní |  | 0 | 0.008 | 1.9838 | 0 | 0 | 4 | K | 2 |  |  |  | ROZPOCET |  |  |  | 0 | 0 | 0 | 0 | 0 | 1 | 0 | 4 | -695128606
| VV |  | sanacniomitkasten |  | 233.07 | [12 empty] | VV | 2 | 2 | True | 0 | ROZPOCET
| VV |  | jádrová omítka pod obklady | [14 empty] | VV | 2 | 1 | True | 0 | ROZPOCET
| VV |  | -1.00.23b | [14 empty] | VV | 2 | 1 | True | 0 | ROZPOCET
| VV |  | 8,14*2,00-0,7*1,97 |  | 14.901 | [12 empty] | VV | 2 | 2 | True | 0 | ROZPOCET
| VV |  | Součet |  | 247.971 | [12 empty] | VV | 2 | 4 | True | 1 | ROZPOCET
37 | K | 612135101 | Hrubá výplň rýh ve stěnách maltou jakékoli šířky rýhy | m2 | 6 |  | 0 | CS ÚRS 2024 01 |  | základní |  | 0 | 0.056 | 0.336 | 0 | 0 | 4 | K | 2 |  |  |  | ROZPOCET |  |  |  | 0 | 0 | 0 | 0 | 0 | 1 | 0 | 4 | 1952029550
| VV |  | výplň rýh maltou neuvedená v soupisech prací specialistů Tzb | [14 empty] | VV | 2 | 1 | True | 0 | ROZPOCET
| VV |  | 30,00*0,20 |  | 6 | [12 empty] | VV | 2 | 2 | True | 1 | ROZPOCET
38 | K | 612321321 | Vápenocementová omítka hladká jednovrstvá vnitřních stěn nanášená strojně | m2 | 72.796 |  | 0 | CS ÚRS 2024 01 |  | základní |  | 0 | 0.0136 | 0.99003 | 0 | 0 | 4 | K | 2 |  |  |  | ROZPOCET |  |  |  | 0 | 0 | 0 | 0 | 0 | 1 | 0 | 4 | 820015943
| VV |  | omítka pod obklady | [14 empty] | VV | 2 | 1 | True | 0 | ROZPOCET
| VV |  | -1.00.11 bezbariérové wc | [14 empty] | VV | 2 | 1 | True | 0 | ROZPOCET
| VV |  | 7,9*2,00-0,9*1,97 |  | 14.027 | [12 empty] | VV | 2 | 2 | True | 0 | ROZPOCET
| VV |  | -1.00.13 předsíň | [14 empty] | VV | 2 | 1 | True | 0 | ROZPOCET
| VV |  | (1,45+0,80)*2,00 |  | 4.5 | [12 empty] | VV | 2 | 2 | True | 0 | ROZPOCET
| VV |  | -1.00.14 wc | [14 empty] | VV | 2 | 1 | True | 0 | ROZPOCET
| VV |  | 4,60*2,00-0,7*1,97 |  | 7.821 | [12 empty] | VV | 2 | 2 | True | 0 | ROZPOCET
| VV |  | -1.00.15 sprcha | [14 empty] | VV | 2 | 1 | True | 0 | ROZPOCET
| VV |  | 4,60*2,00-0,7*1,97 |  | 7.821 | [12 empty] | VV | 2 | 2 | True | 0 | ROZPOCET
| VV |  | -1.00.17 úklidová místnost | [14 empty] | VV | 2 | 1 | True | 0 | ROZPOCET
| VV |  | 7,25*2,00-0,9*1,97 |  | 12.727 | [12 empty] | VV | 2 | 2 | True | 0 | ROZPOCET
| VV |  | -1.00.18 sušárna | [14 empty] | VV | 2 | 1 | True | 0 | ROZPOCET
| VV |  | (3,5+2,25)*2,00 |  | 11.5 | [12 empty] | VV | 2 | 2 | True | 0 | ROZPOCET
| VV |  | -1.00.20 prádelna | [14 empty] | VV | 2 | 1 | True | 0 | ROZPOCET
| VV |  | (2,4+4,8)*2,00 |  | 14.4 | [12 empty] | VV | 2 | 2 | True | 0 | ROZPOCET
| VV | vpcomitkapodobklady | Mezisoučet |  | 72.796 | [12 empty] | VV | 2 | 3 | True | 1 | ROZPOCET
39 | K | 612321341 | Vápenocementová omítka štuková dvouvrstvá vnitřních stěn nanášená strojně | m2 | 1142.143 |  | 0 | CS ÚRS 2024 01 |  | základní |  | 0 | 0.01628 | 18.5941 | 0 | 0 | 4 | K | 2 |  |  |  | ROZPOCET |  |  |  | 0 | 0 | 0 | 0 | 0 | 1 | 0 | 4 | -1517891340
| VV |  | Výpočet množství viz samostatná tabulka | [14 empty] | VV | 2 | 1 | True | 0 | ROZPOCET
| VV |  | 42,41 |  | 42.41 | [12 empty] | VV | 2 | 2 | True | 0 | ROZPOCET
| VV |  | 1132,45 |  | 1132.45 | [12 empty] | VV | 2 | 2 | True | 0 | ROZPOCET
| VV |  | odečet omítky prováděné na schodišti (viz samostatná položka) | [14 empty] | VV | 2 | 1 | True | 0 | ROZPOCET
| VV |  | -vpcomitkastenschody |  | -32.717 | [12 empty] | VV | 2 | 2 | True | 0 | ROZPOCET
| VV | vpcomitkasten | Mezisoučet |  | 1142.143 | [12 empty] | VV | 2 | 3 | True | 1 | ROZPOCET
40 | K | 612325321 | Omítka sanační jádrová vnitřních stěn nanášená strojně | m2 | 247.971 |  | 0 | CS ÚRS 2024 01 |  | základní |  | 0 | 0.0162 | 4.0171 | 0 | 0 | 4 | K | 2 |  |  |  | ROZPOCET |  |  |  | 0 | 0 | 0 | 0 | 0 | 1 | 0 | 4 | -63612821
| VV |  | Výpočet množství viz samostatná tabulka | [14 empty] | VV | 2 | 1 | True | 0 | ROZPOCET
| VV |  | 4,48 |  | 4.48 | [12 empty] | VV | 2 | 2 | True | 0 | ROZPOCET
| VV |  | 228,59 |  | 228.59 | [12 empty] | VV | 2 | 2 | True | 0 | ROZPOCET
| VV | sanacniomitkasten | Mezisoučet |  | 233.07 | [12 empty] | VV | 2 | 3 | True | 0 | ROZPOCET
| VV |  | jádrová omítka pod obklady | [14 empty] | VV | 2 | 1 | True | 0 | ROZPOCET
| VV |  | -1.00.23b | [14 empty] | VV | 2 | 1 | True | 0 | ROZPOCET
| VV |  | 8,14*2,00-0,7*1,97 |  | 14.901 | [12 empty] | VV | 2 | 2 | True | 0 | ROZPOCET
| VV | sanacniompodobklady | Mezisoučet |  | 14.901 | [12 empty] | VV | 2 | 3 | True | 0 | ROZPOCET
| VV |  | Součet |  | 247.971 | [12 empty] | VV | 2 | 4 | True | 1 | ROZPOCET
41 | K | 612325213 | Vápenocementová hladká omítka malých ploch přes 0,25 do 1 m2 na stěnách | kus | 40 |  | 0 | CS ÚRS 2024 01 |  | základní |  | 0 | 0.0382 | 1.528 | 0 | 0 | 4 | K | 2 |  |  |  | ROZPOCET |  |  |  | 0 | 0 | 0 | 0 | 0 | 1 | 0 | 4 | 240809916
| VV |  | Omítka na nových zazdívkách obvodových stěn - vyrovnání povrchu pod zateplení | [14 empty] | VV | 2 | 1 | True | 0 | ROZPOCET
| VV |  | 1.NP-4.NP | [14 empty] | VV | 2 | 1 | True | 0 | ROZPOCET
| VV |  | 10 ploch / podlaží | [14 empty] | VV | 2 | 1 | True | 0 | ROZPOCET
| VV |  | 4*10 |  | 40 | [12 empty] | VV | 2 | 2 | True | 1 | ROZPOCET
42 | K | 612325215 | Vápenocementová hladká omítka malých ploch přes 1 do 4 m2 na stěnách | kus | 20 |  | 0 | CS ÚRS 2024 01 |  | základní |  | 0 | 0.147 | 2.94 | 0 | 0 | 4 | K | 2 |  |  |  | ROZPOCET |  |  |  | 0 | 0 | 0 | 0 | 0 | 1 | 0 | 4 | -2011203745
| VV |  | Omítka na nových zazdívkách obvodových stěn - vyrovnání povrchu pod zateplení | [14 empty] | VV | 2 | 1 | True | 0 | ROZPOCET
| VV |  | 1.NP-4.NP | [14 empty] | VV | 2 | 1 | True | 0 | ROZPOCET
| VV |  | 5 ploch / podlaží | [14 empty] | VV | 2 | 1 | True | 0 | ROZPOCET
| VV |  | 4*5 |  | 20 | [12 empty] | VV | 2 | 2 | True | 1 | ROZPOCET
43 | K | 612328131 | Sanační štuk vnitřních stěn tloušťky do 3 mm | m2 | 233.07 |  | 0 | CS ÚRS 2024 01 |  | základní |  | 0 | 0.004 | 0.93228 | 0 | 0 | 4 | K | 2 |  |  |  | ROZPOCET |  |  |  | 0 | 0 | 0 | 0 | 0 | 1 | 0 | 4 | 1261675073
| VV |  | sanacniomitkasten |  | 233.07 | [12 empty] | VV | 2 | 2 | True | 1 | ROZPOCET
44 | K | 612341321 | Sádrová nebo vápenosádrová omítka hladká jednovrstvá vnitřních stěn nanášená strojně | m2 | 8593.992 |  | 0 | CS ÚRS 2024 01 |  | základní |  | 0 | 0.01103 | 94.7917 | 0 | 0 | 4 | K | 2 |  |  |  | ROZPOCET |  |  |  | 0 | 0 | 0 | 0 | 0 | 1 | 0 | 4 | -25132454
| VV |  | Výpočet množství viz samostatná tabulka | [14 empty] | VV | 2 | 1 | True | 0 | ROZPOCET
| VV |  | 540,80 |  | 540.8 | [12 empty] | VV | 2 | 2 | True | 0 | ROZPOCET
| VV |  | 7058,06 |  | 7058.06 | [12 empty] | VV | 2 | 2 | True | 0 | ROZPOCET
| VV |  | odečet omítky prováděné na schodišti (viz samostatná položka) | [14 empty] | VV | 2 | 1 | True | 0 | ROZPOCET
| VV |  | -sadrovaomstenschody |  | -271.281 | [12 empty] | VV | 2 | 2 | True | 0 | ROZPOCET
| VV | sadrovaomitkasten | Mezisoučet |  | 7327.579 | [12 empty] | VV | 2 | 3 | True | 0 | ROZPOCET
| VV |  | omítka pod obklady | [14 empty] | VV | 2 | 1 | True | 0 | ROZPOCET
| VV |  | OB1 |  | 932.84 | [12 empty] | VV | 2 | 2 | True | 0 | ROZPOCET
| VV |  | OB2 |  | 215.51 | [12 empty] | VV | 2 | 2 | True | 0 | ROZPOCET
| VV |  | 5,76 |  | 5.76 | [12 empty] | VV | 2 | 2 | True | 0 | ROZPOCET
| VV |  | ostatní plochy, výklenky, ostění | [14 empty] | VV | 2 | 1 | True | 0 | ROZPOCET
| VV |  | 200,00 |  | 200 | [12 empty] | VV | 2 | 2 | True | 0 | ROZPOCET
| VV |  | odečet ostatních typů omítky použitých pod obklady | [14 empty] | VV | 2 | 1 | True | 0 | ROZPOCET
| VV |  | -vpcomitkapodobklady |  | -72.796 | [12 empty] | VV | 2 | 2 | True | 0 | ROZPOCET
| VV |  | -sanacniompodobklady |  | -14.901 | [12 empty] | VV | 2 | 2 | True | 0 | ROZPOCET
| VV |  | Součet |  | 8593.992 | [12 empty] | VV | 2 | 4 | True | 1 | ROZPOCET
45 | K | 619995001 | Začištění omítek kolem oken, dveří, podlah nebo obkladů | m | 830.4 |  | 0 | CS ÚRS 2024 01 |  | základní |  | 0 | 0.0015 | 1.2456 | 0 | 0 | 4 | K | 2 |  |  |  | ROZPOCET |  |  |  | 0 | 0 | 0 | 0 | 0 | 1 | 0 | 4 | 832733686
| VV |  | po bourání lodžiových stěn a panelů | [14 empty] | VV | 2 | 1 | True | 0 | ROZPOCET
| VV |  | 1.NP | [14 empty] | VV | 2 | 1 | True | 0 | ROZPOCET
| VV |  | (2,675+3,05)*2*10 |  | 114.5 | [12 empty] | VV | 2 | 2 | True | 0 | ROZPOCET
| VV |  | 2.NP | [14 empty] | VV | 2 | 1 | True | 0 | ROZPOCET
| VV |  | (2,675+3,05)*2*14 |  | 160.3 | [12 empty] | VV | 2 | 2 | True | 0 | ROZPOCET
| VV |  | 3.NP | [14 empty] | VV | 2 | 1 | True | 0 | ROZPOCET
| VV |  | (2,675+3,05)*2*14 |  | 160.3 | [12 empty] | VV | 2 | 2 | True | 0 | ROZPOCET
| VV |  | 4.NP | [14 empty] | VV | 2 | 1 | True | 0 | ROZPOCET
| VV |  | (2,675+3,05)*2*14 |  | 160.3 | [12 empty] | VV | 2 | 2 | True | 0 | ROZPOCET
| VV |  | ostatní začištění a vyrovnání | [14 empty] | VV | 2 | 1 | True | 0 | ROZPOCET
| VV |  | suterén | [14 empty] | VV | 2 | 1 | True | 0 | ROZPOCET
| VV |  | 10,00 |  | 10 | [12 empty] | VV | 2 | 2 | True | 0 | ROZPOCET
| VV |  | 1.PP | [14 empty] | VV | 2 | 1 | True | 0 | ROZPOCET
| VV |  | 25,00 |  | 25 | [12 empty] | VV | 2 | 2 | True | 0 | ROZPOCET
| VV |  | 1.NP | [14 empty] | VV | 2 | 1 | True | 0 | ROZPOCET
| VV |  | 50,00 |  | 50 | [12 empty] | VV | 2 | 2 | True | 0 | ROZPOCET
| VV |  | 2.NP | [14 empty] | VV | 2 | 1 | True | 0 | ROZPOCET
| VV |  | 50,00 |  | 50 | [12 empty] | VV | 2 | 2 | True | 0 | ROZPOCET
| VV |  | 3.NP | [14 empty] | VV | 2 | 1 | True | 0 | ROZPOCET
| VV |  | 50,00 |  | 50 | [12 empty] | VV | 2 | 2 | True | 0 | ROZPOCET
| VV |  | 4.NP | [14 empty] | VV | 2 | 1 | True | 0 | ROZPOCET
| VV |  | 50,00 |  | 50 | [12 empty] | VV | 2 | 2 | True | 0 | ROZPOCET
| VV |  | Součet |  | 830.4 | [12 empty] | VV | 2 | 4 | True | 1 | ROZPOCET
46 | K | 619996117 | Ochrana podlahy obedněním z OSB desek | m2 | 84.13 |  | 0 | CS ÚRS 2024 01 |  | základní |  | 0 | 0.02644 | 2.2244 | 0.026 | 2.1874 | 4 | K | 2 |  |  |  | ROZPOCET |  |  |  | 0 | 0 | 0 | 0 | 0 | 1 | 0 | 4 | -226543881
| VV |  | ochrana stávající dlažby v krčku | [14 empty] | VV | 2 | 1 | True | 0 | ROZPOCET
| VV |  | 84,13" 1.00.14 spojovací krček |  | 84.13 | [12 empty] | VV | 2 | 2 | True | 1 | ROZPOCET
47 | K | 622143003 | Montáž omítkových plastových nebo pozinkovaných rohových profilů | m | 1169.25 |  | 0 | CS ÚRS 2024 01 |  | základní |  | 0 | 0 | 0 | 0 | 0 | 4 | K | 2 |  |  |  | ROZPOCET |  |  |  | 0 | 0 | 0 | 0 | 0 | 1 | 0 | 4 | 1624225537
| VV |  | Dle Tz: V nárožích na nových konstrukcích budou použity podomítkové lišty v interiérech. | [14 empty] | VV | 2 | 1 | True | 0 | ROZPOCET
| VV |  | 1.PP | [14 empty] | VV | 2 | 1 | True | 0 | ROZPOCET
| VV |  | 2,55*35 |  | 89.25 | [12 empty] | VV | 2 | 2 | True | 0 | ROZPOCET
| VV |  | 1.NP-4.NP | [14 empty] | VV | 2 | 1 | True | 0 | ROZPOCET
| VV |  | 3,00*65*4 |  | 780 | [12 empty] | VV | 2 | 2 | True | 0 | ROZPOCET
| VV |  | 5.NP | [14 empty] | VV | 2 | 1 | True | 0 | ROZPOCET
| VV |  | 3,00*50 |  | 150 | [12 empty] | VV | 2 | 2 | True | 0 | ROZPOCET
| VV |  | ostatní nároží (např. na omítkách parapetních zdí pod okny) | [14 empty] | VV | 2 | 1 | True | 0 | ROZPOCET
| VV |  | 150,00 |  | 150 | [12 empty] | VV | 2 | 2 | True | 0 | ROZPOCET
| VV |  | Součet |  | 1169.25 | [12 empty] | VV | 2 | 4 | True | 1 | ROZPOCET
48 | M | 55343022 | profil rohový Pz s kulatou úzkou hlavou pro vnitřní omítky tl 12mm | m | 1227.713 |  | 0 | CS ÚRS 2024 01 |  | základní |  | 0 | 0.0001 | 0.12277 | 0 | 0 | 8 | M | 2 |  |  |  | ROZPOCET |  |  |  | 0 | 0 | 0 | 0 | 0 | 1 | 0 | 4 | -322597734
| VV |  | 1169,25*1,05 'Přepočtené koeficientem množství |  | 1227.713 | [12 empty] | VV | 2 | 2 | False | 1 | ROZPOCET
49 | K | 631311124 | Mazanina tl přes 80 do 120 mm z betonu prostého bez zvýšených nároků na prostředí tř. C 16/20 | m3 | 1.927 |  | 0 | CS ÚRS 2024 01 |  | základní |  | 0 | 2.301 | 4.4341 | 0 | 0 | 4 | K | 2 |  |  |  | ROZPOCET |  |  |  | 0 | 0 | 0 | 0 | 0 | 1 | 0 | 4 | 1476948211
| VV |  | Krček - mazanina pod xps (výkres Krček, řez A3) | [14 empty] | VV | 2 | 1 | True | 0 | ROZPOCET
| VV |  | vpravo | [14 empty] | VV | 2 | 1 | True | 0 | ROZPOCET
| VV |  | 7,10*0,80*0,11 |  | 0.625 | [12 empty] | VV | 2 | 2 | True | 0 | ROZPOCET
| VV |  | parapet z vnější strany v řezu vlevo | [14 empty] | VV | 2 | 1 | True | 0 | ROZPOCET
| VV |  | 5,30*0,80*0,11 |  | 0.466 | [12 empty] | VV | 2 | 2 | True | 0 | ROZPOCET
| VV |  | 9,50*0,80*0,11 |  | 0.836 | [12 empty] | VV | 2 | 2 | True | 0 | ROZPOCET
| VV |  | Součet |  | 1.927 | [12 empty] | VV | 2 | 4 | True | 1 | ROZPOCET
50 | K | 631311125 | Mazanina tl přes 80 do 120 mm z betonu prostého bez zvýšených nároků na prostředí tř. C 20/25 | m3 | 3.047 |  | 0 | CS ÚRS 2024 01 |  | základní |  | 0 | 2.5019 | 7.6232 | 0 | 0 | 4 | K | 2 |  |  |  | ROZPOCET |  |  |  | 0 | 0 | 0 | 0 | 0 | 1 | 0 | 4 | 267761014
| VV |  | Podkladní beton základové desky C20/25-XC2 vč. přesahů 10% + 3,5% na betonáž na terén dle Úrs | [14 empty] | VV | 2 | 1 | True | 0 | ROZPOCET
| VV |  | S07*1.10*0,10*1.035 |  | 3.047 | [12 empty] | VV | 2 | 2 | True | 1 | ROZPOCET
51 | K | 631319235 | Příplatek k mazaninám za přidání skleněných vláken pro objemové vyztužení 6 kg/m3 | m3 | 5.615 |  | 0 | CS ÚRS 2024 01 |  | základní |  | 0 | 0.00606 | 0.034027 | 0 | 0 | 4 | K | 2 |  |  |  | ROZPOCET |  |  |  | 0 | 0 | 0 | 0 | 0 | 1 | 0 | 4 | -1730466384
| VV |  | vyztužení cementového potěru | [14 empty] | VV | 2 | 1 | True | 0 | ROZPOCET
| VV |  | S06*0,04 |  | 5.615 | [12 empty] | VV | 2 | 2 | True | 1 | ROZPOCET
52 | K | 631341156 | Mazanina tl přes 80 do 120 mm z betonu lehkého keramického LAC 4 ze suchých směsí | m3 | 33.024 |  | 0 | CS ÚRS 2024 01 |  | základní |  | 0 | 0.86 | 28.4006 | 0 | 0 | 4 | K | 2 |  |  |  | ROZPOCET |  |  |  | 0 | 0 | 0 | 0 | 0 | 1 | 0 | 4 | 1110188547
| VV |  | Lehký beton třída LAC 4 - D 0,9 S1 | [14 empty] | VV | 2 | 1 | True | 0 | ROZPOCET
| VV |  | S02*0,12 |  | 30.688 | [12 empty] | VV | 2 | 2 | True | 0 | ROZPOCET
| VV |  | m.-1.00.23b pod sprchou | [14 empty] | VV | 2 | 1 | True | 0 | ROZPOCET
| VV |  | 1,00*1,00*0,12 |  | 0.12 | [12 empty] | VV | 2 | 2 | True | 0 | ROZPOCET
| VV |  | S04a - výškové vyrovnání od poloviny chodby, ve spádu, průměrná tl. 90 mm dle skladby S04a | [14 empty] | VV | 2 | 1 | True | 0 | ROZPOCET
| VV |  | S04a*0,09 |  | 2.216 | [12 empty] | VV | 2 | 2 | True | 0 | ROZPOCET
| VV |  | Součet |  | 33.024 | [12 empty] | VV | 2 | 4 | True | 1 | ROZPOCET
53 | K | 632441217 | Potěr anhydritový samonivelační litý C25 přes 30 do 35 mm | m2 | 1287.39 |  | 0 | CS ÚRS 2024 01 |  | základní |  | 0 | 0.07854 | 101.1116 | 0 | 0 | 4 | K | 2 |  |  |  | ROZPOCET |  |  |  | 0 | 0 | 0 | 0 | 0 | 1 | 0 | 4 | -418357323
| VV |  | Přesný popis jednotlivých materiálů skladeb podlah viz pd "Podlahové skladby - návrh". | [14 empty] | VV | 2 | 1 | True | 0 | ROZPOCET
| VV |  | S01 |  | 1287.39 | [12 empty] | VV | 2 | 2 | True | 0 | ROZPOCET
| VV |  | Součet |  | 1287.39 | [12 empty] | VV | 2 | 4 | True | 1 | ROZPOCET
54 | K | 632441224 | Potěr anhydritový samonivelační litý C30 tl přes 40 do 45 mm | m2 | 727.42 |  | 0 | CS ÚRS 2024 01 |  | základní |  | 0 | 0.10557 | 76.7937 | 0 | 0 | 4 | K | 2 |  |  |  | ROZPOCET |  |  |  | 0 | 0 | 0 | 0 | 0 | 1 | 0 | 4 | -507501091
| VV |  | S03 |  | 526.46 | [12 empty] | VV | 2 | 2 | True | 0 | ROZPOCET
| VV |  | S09 |  | 200.96 | [12 empty] | VV | 2 | 2 | True | 0 | ROZPOCET
| VV |  | Součet |  | 727.42 | [12 empty] | VV | 2 | 4 | True | 1 | ROZPOCET
55 | K | 632451021 | Vyrovnávací potěr tl od 10 do 20 mm z MC 15 provedený v pásu | m2 | 2.025 |  | 0 | CS ÚRS 2024 01 |  | základní |  | 0 | 0.04984 | 0.10093 | 0 | 0 | 4 | K | 2 |  |  |  | ROZPOCET |  |  |  | 0 | 0 | 0 | 0 | 0 | 1 | 0 | 4 | 1069582142
| VV |  | pod ocelové sloupky (viz D.1.2.07 - Detail 4) | [14 empty] | VV | 2 | 1 | True | 0 | ROZPOCET
| VV |  | 10*0,45*0,45 |  | 2.025 | [12 empty] | VV | 2 | 2 | True | 1 | ROZPOCET
56 | K | 632451101 | Cementový samonivelační potěr (ze suchých směsí) tl přes 2 do 5 mm | m2 | 410.585 |  | 0 | CS ÚRS 2024 01 |  | základní |  | 0 | 0.0102 | 4.188 | 0 | 0 | 4 | K | 2 |  |  |  | ROZPOCET |  |  |  | 0 | 0 | 0 | 0 | 0 | 1 | 0 | 4 | -998595555
| VV |  | Samonivelační cementový potěr třídy C20 (nemusí být ze suchých směsí) | [14 empty] | VV | 2 | 1 | True | 0 | ROZPOCET
| VV |  | tl. 5 mm | [14 empty] | VV | 2 | 1 | True | 0 | ROZPOCET
| VV |  | S04 |  | 406.215 | [12 empty] | VV | 2 | 2 | True | 0 | ROZPOCET
| VV |  | S05 |  | 4.37 | [12 empty] | VV | 2 | 2 | True | 0 | ROZPOCET
| VV |  | Součet |  | 410.585 | [12 empty] | VV | 2 | 4 | True | 1 | ROZPOCET
57 | K | 632451103 | Cementový samonivelační potěr (ze suchých směsí) tl přes 5 do 10 mm | m2 | 2588.48 |  | 0 | CS ÚRS 2024 01 |  | základní |  | 0 | 0.0204 | 52.805 | 0 | 0 | 4 | K | 2 |  |  |  | ROZPOCET |  |  |  | 0 | 0 | 0 | 0 | 0 | 1 | 0 | 4 | 856229669
| VV |  | Samonivelační cementový potěr třídy C20 (nemusí být ze suchých směsí) | [14 empty] | VV | 2 | 1 | True | 0 | ROZPOCET
| VV |  | tl. 8 mm | [14 empty] | VV | 2 | 1 | True | 0 | ROZPOCET
| VV |  | S01 |  | 1287.39 | [12 empty] | VV | 2 | 2 | True | 0 | ROZPOCET
| VV |  | S02 |  | 255.733 | [12 empty] | VV | 2 | 2 | True | 0 | ROZPOCET
| VV |  | S02podsprchou |  | 56.547 | [12 empty] | VV | 2 | 2 | True | 0 | ROZPOCET
| VV |  | S03 |  | 526.46 | [12 empty] | VV | 2 | 2 | True | 0 | ROZPOCET
| VV |  | S08 |  | 261.39 | [12 empty] | VV | 2 | 2 | True | 0 | ROZPOCET
| VV |  | S09 |  | 200.96 | [12 empty] | VV | 2 | 2 | True | 0 | ROZPOCET
| VV |  | Součet |  | 2588.48 | [12 empty] | VV | 2 | 4 | True | 1 | ROZPOCET
58 | K | 632451232 | Potěr cementový litý C25 tl přes 35 do 40 mm | m2 | 140.368 |  | 0 | CS ÚRS 2024 01 |  | základní |  | 0 | 0.088 | 12.3524 | 0 | 0 | 4 | K | 2 |  |  |  | ROZPOCET |  |  |  | 0 | 0 | 0 | 0 | 0 | 1 | 0 | 4 | -3953470
| VV |  | Cementový litý potěr tl. 40 mm (s vlákny .. vlákna viz samostatná položka) | [14 empty] | VV | 2 | 1 | True | 0 | ROZPOCET
| VV |  | S06 |  | 140.368 | [12 empty] | VV | 2 | 2 | True | 1 | ROZPOCET
59 | K | 632451233 | Potěr cementový itý C25 tl přes 40 do 45 mm | m2 | 573.67 |  | 0 | CS ÚRS 2024 01 |  | základní |  | 0 | 0.099 | 56.7933 | 0 | 0 | 4 | K | 2 |  |  |  | ROZPOCET |  |  |  | 0 | 0 | 0 | 0 | 0 | 1 | 0 | 4 | -1060690199
| VV |  | Cementový litý potěr tl. 45 mm | [14 empty] | VV | 2 | 1 | True | 0 | ROZPOCET
| VV |  | S02 |  | 255.733 | [12 empty] | VV | 2 | 2 | True | 0 | ROZPOCET
| VV |  | S08 |  | 261.39 | [12 empty] | VV | 2 | 2 | True | 0 | ROZPOCET
| VV |  | Cementový potěr ve spádu 1 % tl. 38-45 mm | [14 empty] | VV | 2 | 1 | True | 0 | ROZPOCET
| VV |  | S02podsprchou |  | 56.547 | [12 empty] | VV | 2 | 2 | True | 0 | ROZPOCET
| VV |  | Součet |  | 573.67 | [12 empty] | VV | 2 | 4 | True | 1 | ROZPOCET
60 | K | 632451234 | Potěr cementový litý C25 tl přes 45 do 50 mm | m2 | 435.21 |  | 0 | CS ÚRS 2024 01 |  | základní |  | 0 | 0.11 | 47.8731 | 0 | 0 | 4 | K | 2 |  |  |  | ROZPOCET |  |  |  | 0 | 0 | 0 | 0 | 0 | 1 | 0 | 4 | 1948012877
| VV |  | Cementový litý potěr tl. 50 mm | [14 empty] | VV | 2 | 1 | True | 0 | ROZPOCET
| VV |  | S04 |  | 406.215 | [12 empty] | VV | 2 | 2 | True | 0 | ROZPOCET
| VV |  | S05 |  | 4.37 | [12 empty] | VV | 2 | 2 | True | 0 | ROZPOCET
| VV |  | Cementový potěr ve spádu 2,18 % tl. 50-140 mm, dilatovat ve středu délky chodby | [14 empty] | VV | 2 | 1 | True | 0 | ROZPOCET
| VV |  | S04a |  | 24.625 | [12 empty] | VV | 2 | 2 | True | 0 | ROZPOCET
| VV |  | Součet |  | 435.21 | [12 empty] | VV | 2 | 4 | True | 1 | ROZPOCET
61 | K | 632451292 | Příplatek k cementovému samonivelačnímu litému potěru C25 ZKD 5 mm tl přes 50 mm | m2 | 221.625 |  | 0 | CS ÚRS 2024 01 |  | základní |  | 0 | 0.011 | 2.4379 | 0 | 0 | 4 | K | 2 |  |  |  | ROZPOCET |  |  |  | 0 | 0 | 0 | 0 | 0 | 1 | 0 | 4 | -1913172028
| VV |  | Cementový potěr ve spádu 2,18 % tl. 50-140 mm (průměrná tl. 95 mm => příplatek 9x) | [14 empty] | VV | 2 | 1 | True | 0 | ROZPOCET
| VV |  | S04a*9 |  | 221.625 | [12 empty] | VV | 2 | 2 | True | 1 | ROZPOCET
62 | K | 632451441 | Doplnění cementového potěru hlazeného pl do 1 m2 tl přes 30 do 40 mm | m2 | 58.193 |  | 0 | CS ÚRS 2024 01 |  | základní |  | 0 | 0.09336 | 5.4329 | 0 | 0 | 4 | K | 2 |  |  |  | ROZPOCET |  |  |  | 0 | 0 | 0 | 0 | 0 | 1 | 0 | 4 | 1238466423
| VV |  | C1 - cementový potěr | [14 empty] | VV | 2 | 1 | True | 0 | ROZPOCET
| VV |  | vyspravení stávající podlahy | [14 empty] | VV | 2 | 1 | True | 0 | ROZPOCET
| VV |  | 25% plochy | [14 empty] | VV | 2 | 1 | True | 0 | ROZPOCET
| VV |  | C1*0.25 |  | 58.193 | [12 empty] | VV | 2 | 2 | True | 1 | ROZPOCET
63 | K | 632481213 | Separační vrstva z PE fólie | m2 | 3174.876 |  | 0 | CS ÚRS 2024 01 |  | základní |  | 0 | 0.00013 | 0.41273 | 0 | 0 | 4 | K | 2 |  |  |  | ROZPOCET |  |  |  | 0 | 0 | 0 | 0 | 0 | 1 | 0 | 4 | -126368943
| VV |  | koeficient 1.05 na přesahy folie | [14 empty] | VV | 2 | 1 | True | 0 | ROZPOCET
| VV |  | S01*1.05 |  | 1351.76 | [12 empty] | VV | 2 | 2 | True | 0 | ROZPOCET
| VV |  | S02*1.05 |  | 268.52 | [12 empty] | VV | 2 | 2 | True | 0 | ROZPOCET
| VV |  | S02podsprchou*1.05 |  | 59.374 | [12 empty] | VV | 2 | 2 | True | 0 | ROZPOCET
| VV |  | S03*1.05 |  | 552.783 | [12 empty] | VV | 2 | 2 | True | 0 | ROZPOCET
| VV |  | S04*1.05 |  | 426.526 | [12 empty] | VV | 2 | 2 | True | 0 | ROZPOCET
| VV |  | S04a*1.05 |  | 25.856 | [12 empty] | VV | 2 | 2 | True | 0 | ROZPOCET
| VV |  | S05*1.05 |  | 4.589 | [12 empty] | VV | 2 | 2 | True | 0 | ROZPOCET
| VV |  | S08*1.05 |  | 274.46 | [12 empty] | VV | 2 | 2 | True | 0 | ROZPOCET
| VV |  | S09*1.05 |  | 211.008 | [12 empty] | VV | 2 | 2 | True | 0 | ROZPOCET
| VV |  | Součet |  | 3174.876 | [12 empty] | VV | 2 | 4 | True | 1 | ROZPOCET
64 | K | 633811111 | Broušení nerovností betonových podlah do 2 mm - stržení šlemu | m2 | 546.583 |  | 0 | CS ÚRS 2024 01 |  | základní |  | 0 | 0 | 0 | 0 | 0 | 4 | K | 2 |  |  |  | ROZPOCET |  |  |  | 0 | 0 | 0 | 0 | 0 | 1 | 0 | 4 | 1645824326
| VV |  | Broušení stávajícího betonu po odbourání stávající skladby podlahy | [14 empty] | VV | 2 | 1 | True | 0 | ROZPOCET
| VV |  | S04 |  | 406.215 | [12 empty] | VV | 2 | 2 | True | 0 | ROZPOCET
| VV |  | S06 |  | 140.368 | [12 empty] | VV | 2 | 2 | True | 0 | ROZPOCET
| VV |  | Součet |  | 546.583 | [12 empty] | VV | 2 | 4 | True | 1 | ROZPOCET
65 | K | 633811119 | Příplatek k broušení nerovností betonových podlah ZKD 1 mm úběru | m2 | 546.583 |  | 0 | CS ÚRS 2024 01 |  | základní |  | 0 | 0 | 0 | 0 | 0 | 4 | K | 2 |  |  |  | ROZPOCET |  |  |  | 0 | 0 | 0 | 0 | 0 | 1 | 0 | 4 | 2041269305
| VV |  | Broušení stávajícího betonu po odbourání stávající skladby podlahy | [14 empty] | VV | 2 | 1 | True | 0 | ROZPOCET
| VV |  | S04 |  | 406.215 | [12 empty] | VV | 2 | 2 | True | 0 | ROZPOCET
| VV |  | S06 |  | 140.368 | [12 empty] | VV | 2 | 2 | True | 0 | ROZPOCET
| VV |  | Součet |  | 546.583 | [12 empty] | VV | 2 | 4 | True | 1 | ROZPOCET
66 | K | 634113115 | Výplň dilatačních spár mazanin plastovým profilem v 80 mm | m | 150 |  | 0 | CS ÚRS 2024 01 |  | základní |  | 0 | 5e-05 | 0.0075 | 0 | 0 | 4 | K | 2 |  |  |  | ROZPOCET |  |  |  | 0 | 0 | 0 | 0 | 0 | 1 | 0 | 4 | -979391716
| VV |  | např. viz S04a .. Cementový potěr CT-C25-F5 ve spádu 2,18 %, dilatovat ve středu délky chodby | [14 empty] | VV | 2 | 1 | True | 0 | ROZPOCET
| VV |  | 150,00 |  | 150 | [12 empty] | VV | 2 | 2 | True | 1 | ROZPOCET
67 | K | 636624315.1 | Gumová podlaha z desek o tloušťce 10 mm vhodná pro posilovny | m2 | 70.16 |  | 0 |  |  | základní |  | 0 | 0.00998 | 0.7002 | 0 | 0 | 4 | K | 2 |  |  |  | ROZPOCET |  |  |  | 0 | 0 | 0 | 0 | 0 | 1 | 0 | 4 | -542727043
| VV |  | Podrobný popis viz D.1.1.30.1 | [14 empty] | VV | 2 | 1 | True | 0 | ROZPOCET
| VV |  | 70,16" -1.00.09 posilovna |  | 70.16 | [12 empty] | VV | 2 | 2 | True | 1 | ROZPOCET
| D | 9 | Ostatní konstrukce a práce, bourání |  |  |  | 0 |  |  |  |  | 0 |  | 0.2828 |  | 0 | 1 | D | 1 |  |  |  | ROZPOCET | [9 empty] | 0
68 | K | 952901111 | Vyčištění budov bytové a občanské výstavby při výšce podlaží do 4 m | m2 | 4598.04 |  | 0 | CS ÚRS 2024 01 |  | základní |  | 0 | 4e-05 | 0.18392 | 0 | 0 | 4 | K | 2 |  |  |  | ROZPOCET |  |  |  | 0 | 0 | 0 | 0 | 0 | 1 | 0 | 4 | -164277760
| VV |  | Plocha vyčištění budovy .. dle DM | [14 empty] | VV | 2 | 1 | True | 0 | ROZPOCET
| VV |  | 2.PP | [14 empty] | VV | 2 | 1 | True | 0 | ROZPOCET
| VV |  | 10,20+84,70 |  | 94.9 | [12 empty] | VV | 2 | 2 | True | 0 | ROZPOCET
| VV |  | 1.PP | [14 empty] | VV | 2 | 1 | True | 0 | ROZPOCET
| VV |  | 745,20 |  | 745.2 | [12 empty] | VV | 2 | 2 | True | 0 | ROZPOCET
| VV |  | 49,80" m.-1.00.27-8 |  | 49.8 | [12 empty] | VV | 2 | 2 | True | 0 | ROZPOCET
| VV |  | 1.NP | [14 empty] | VV | 2 | 1 | True | 0 | ROZPOCET
| VV |  | 769,40 |  | 769.4 | [12 empty] | VV | 2 | 2 | True | 0 | ROZPOCET
| VV |  | 90,50" krček |  | 90.5 | [12 empty] | VV | 2 | 2 | True | 0 | ROZPOCET
| VV |  | terasa (koeficient 1/3 dle pravidel ÚRS) | [14 empty] | VV | 2 | 1 | True | 0 | ROZPOCET
| VV |  | 31,32*1/3 |  | 10.44 | [12 empty] | VV | 2 | 2 | True | 0 | ROZPOCET
| VV |  | 2.NP | [14 empty] | VV | 2 | 1 | True | 0 | ROZPOCET
| VV |  | 769,40 |  | 769.4 | [12 empty] | VV | 2 | 2 | True | 0 | ROZPOCET
| VV |  | 3.NP | [14 empty] | VV | 2 | 1 | True | 0 | ROZPOCET
| VV |  | 769,40 |  | 769.4 | [12 empty] | VV | 2 | 2 | True | 0 | ROZPOCET
| VV |  | 4.NP | [14 empty] | VV | 2 | 1 | True | 0 | ROZPOCET
| VV |  | 769,40 |  | 769.4 | [12 empty] | VV | 2 | 2 | True | 0 | ROZPOCET
| VV |  | 5.NP | [14 empty] | VV | 2 | 1 | True | 0 | ROZPOCET
| VV |  | 529,60 |  | 529.6 | [12 empty] | VV | 2 | 2 | True | 0 | ROZPOCET
| VV |  | Mezisoučet |  | 4598.04 | [12 empty] | VV | 2 | 3 | True | 0 | ROZPOCET
| VV |  | Výpočet ploch skladeb podlah | [14 empty] | VV | 2 | 1 | True | 0 | ROZPOCET
| VV |  | Plochy dle tabulky místností - Výpočet množství viz samostatná tabulka v závěru soupisu prací | [14 empty] | VV | 2 | 1 | True | 0 | ROZPOCET
| VV |  | skladba P02 | [14 empty] | VV | 2 | 1 | True | 0 | ROZPOCET
| VV |  | 48,62 |  | 48.62 | [12 empty] | VV | 2 | 2 | True | 0 | ROZPOCET
| VV | P02 | Mezisoučet |  | 48.62 | [12 empty] | VV | 2 | 3 | True | 0 | ROZPOCET
| VV |  | skladba P07 | [14 empty] | VV | 2 | 1 | True | 0 | ROZPOCET
| VV |  | 164,64 |  | 164.64 | [12 empty] | VV | 2 | 2 | True | 0 | ROZPOCET
| VV | P07 | Mezisoučet |  | 164.64 | [12 empty] | VV | 2 | 3 | True | 0 | ROZPOCET
| VV |  | skladba P10 | [14 empty] | VV | 2 | 1 | True | 0 | ROZPOCET
| VV |  | 51,78 |  | 51.78 | [12 empty] | VV | 2 | 2 | True | 0 | ROZPOCET
| VV | P10 | Mezisoučet |  | 51.78 | [12 empty] | VV | 2 | 3 | True | 0 | ROZPOCET
| VV |  | skladba P11 | [14 empty] | VV | 2 | 1 | True | 0 | ROZPOCET
| VV |  | 84,35 |  | 84.35 | [12 empty] | VV | 2 | 2 | True | 0 | ROZPOCET
| VV | P11 | Mezisoučet |  | 84.35 | [12 empty] | VV | 2 | 3 | True | 0 | ROZPOCET
| VV |  | skladba S01 | [14 empty] | VV | 2 | 1 | True | 0 | ROZPOCET
| VV |  | 1287,39 |  | 1287.39 | [12 empty] | VV | 2 | 2 | True | 0 | ROZPOCET
| VV | S01 | Mezisoučet |  | 1287.39 | [12 empty] | VV | 2 | 3 | True | 0 | ROZPOCET
| VV |  | skladba S02 | [14 empty] | VV | 2 | 1 | True | 0 | ROZPOCET
| VV |  | 312,28 |  | 312.28 | [12 empty] | VV | 2 | 2 | True | 0 | ROZPOCET
| VV |  | odečet skladby S02 pod sprchou | [14 empty] | VV | 2 | 1 | True | 0 | ROZPOCET
| VV |  | -S02podsprchou |  | -56.547 | [12 empty] | VV | 2 | 2 | True | 0 | ROZPOCET
| VV | S02 | Mezisoučet |  | 255.733 | [12 empty] | VV | 2 | 3 | True | 0 | ROZPOCET
| VV |  | skladba S02 pod sprchou | [14 empty] | VV | 2 | 1 | True | 0 | ROZPOCET
| VV |  | 1.NP | [14 empty] | VV | 2 | 1 | True | 0 | ROZPOCET
| VV |  | 0,90*1,475*6 |  | 7.965 | [12 empty] | VV | 2 | 2 | True | 0 | ROZPOCET
| VV |  | 2.NP | [14 empty] | VV | 2 | 1 | True | 0 | ROZPOCET
| VV |  | 0,90*1,475*7 |  | 9.293 | [12 empty] | VV | 2 | 2 | True | 0 | ROZPOCET
| VV |  | 1,10*1,30 |  | 1.43 | [12 empty] | VV | 2 | 2 | True | 0 | ROZPOCET
| VV |  | 3.NP | [14 empty] | VV | 2 | 1 | True | 0 | ROZPOCET
| VV |  | 0,90*1,475*7 |  | 9.293 | [12 empty] | VV | 2 | 2 | True | 0 | ROZPOCET
| VV |  | 1,10*1,30 |  | 1.43 | [12 empty] | VV | 2 | 2 | True | 0 | ROZPOCET
| VV |  | 2,20*2,15 |  | 4.73 | [12 empty] | VV | 2 | 2 | True | 0 | ROZPOCET
| VV |  | 4.NP | [14 empty] | VV | 2 | 1 | True | 0 | ROZPOCET
| VV |  | 0,90*1,475*7 |  | 9.293 | [12 empty] | VV | 2 | 2 | True | 0 | ROZPOCET
| VV |  | 1,10*1,30*2 |  | 2.86 | [12 empty] | VV | 2 | 2 | True | 0 | ROZPOCET
| VV |  | 1,20*0,80 |  | 0.96 | [12 empty] | VV | 2 | 2 | True | 0 | ROZPOCET
| VV |  | 5.NP | [14 empty] | VV | 2 | 1 | True | 0 | ROZPOCET
| VV |  | 0,90*1,475*7 |  | 9.293 | [12 empty] | VV | 2 | 2 | True | 0 | ROZPOCET
| VV | S02podsprchou | Mezisoučet |  | 56.547 | [12 empty] | VV | 2 | 3 | True | 0 | ROZPOCET
| VV |  | skladba S03 | [14 empty] | VV | 2 | 1 | True | 0 | ROZPOCET
| VV |  | 526,46 |  | 526.46 | [12 empty] | VV | 2 | 2 | True | 0 | ROZPOCET
| VV | S03 | Mezisoučet |  | 526.46 | [12 empty] | VV | 2 | 3 | True | 0 | ROZPOCET
| VV |  | skladba S04 | [14 empty] | VV | 2 | 1 | True | 0 | ROZPOCET
| VV |  | 333,37 |  | 333.37 | [12 empty] | VV | 2 | 2 | True | 0 | ROZPOCET
| VV |  | 97,47 |  | 97.47 | [12 empty] | VV | 2 | 2 | True | 0 | ROZPOCET
| VV |  | odečet skladby S04a | [14 empty] | VV | 2 | 1 | True | 0 | ROZPOCET
| VV |  | -S04a |  | -24.625 | [12 empty] | VV | 2 | 2 | True | 0 | ROZPOCET
| VV | S04 | Mezisoučet |  | 406.215 | [12 empty] | VV | 2 | 3 | True | 0 | ROZPOCET
| VV |  | skladba S04a | [14 empty] | VV | 2 | 1 | True | 0 | ROZPOCET
| VV |  | 36,25-5,00*2,325" -1.00.16 chodba (část místnosti) |  | 24.625 | [12 empty] | VV | 2 | 2 | True | 0 | ROZPOCET
| VV | S04a | Mezisoučet |  | 24.625 | [12 empty] | VV | 2 | 3 | True | 0 | ROZPOCET
| VV |  | skladba S05 | [14 empty] | VV | 2 | 1 | True | 0 | ROZPOCET
| VV |  | 4,37 |  | 4.37 | [12 empty] | VV | 2 | 2 | True | 0 | ROZPOCET
| VV | S05 | Mezisoučet |  | 4.37 | [12 empty] | VV | 2 | 3 | True | 0 | ROZPOCET
| VV |  | skladba S06 | [14 empty] | VV | 2 | 1 | True | 0 | ROZPOCET
| VV |  | balkony 1.NP-4.NP (řez B2) | [14 empty] | VV | 2 | 1 | True | 0 | ROZPOCET
| VV |  | (7+3*9)*2,75*1,10 |  | 102.85 | [12 empty] | VV | 2 | 2 | True | 0 | ROZPOCET
| VV |  | (7+3*9)*0,90*0,25" plocha přede dveřmi |  | 7.65 | [12 empty] | VV | 2 | 2 | True | 0 | ROZPOCET
| VV |  | balkony 5.NP (řez B2) | [14 empty] | VV | 2 | 1 | True | 0 | ROZPOCET
| VV |  | (5,53+5,50*6+2,64+2,61)*0,60 |  | 26.268 | [12 empty] | VV | 2 | 2 | True | 0 | ROZPOCET
| VV |  | 16*0,90*0,25" plocha přede dveřmi |  | 3.6 | [12 empty] | VV | 2 | 2 | True | 0 | ROZPOCET
| VV | S06 | Mezisoučet |  | 140.368 | [12 empty] | VV | 2 | 3 | True | 0 | ROZPOCET
| VV |  | skladba S07 | [14 empty] | VV | 2 | 1 | True | 0 | ROZPOCET
| VV |  | D.1.1.25 | [14 empty] | VV | 2 | 1 | True | 0 | ROZPOCET
| VV |  | deska výtahu -1.00.26 | [14 empty] | VV | 2 | 1 | True | 0 | ROZPOCET
| VV |  | 2,00*3,13 |  | 6.26 | [12 empty] | VV | 2 | 2 | True | 0 | ROZPOCET
| VV |  | deska schodiště vedle výtahu -1.00.26 | [14 empty] | VV | 2 | 1 | True | 0 | ROZPOCET
| VV |  | 6,55*3,13 |  | 20.502 | [12 empty] | VV | 2 | 2 | True | 0 | ROZPOCET
| VV | S07 | Mezisoučet |  | 26.762 | [12 empty] | VV | 2 | 3 | True | 0 | ROZPOCET
| VV |  | skladba S08 | [14 empty] | VV | 2 | 1 | True | 0 | ROZPOCET
| VV |  | 261,39 |  | 261.39 | [12 empty] | VV | 2 | 2 | True | 0 | ROZPOCET
| VV | S08 | Mezisoučet |  | 261.39 | [12 empty] | VV | 2 | 3 | True | 0 | ROZPOCET
| VV |  | skladba S09 | [14 empty] | VV | 2 | 1 | True | 0 | ROZPOCET
| VV |  | 200,96 |  | 200.96 | [12 empty] | VV | 2 | 2 | True | 0 | ROZPOCET
| VV | S09 | Mezisoučet |  | 200.96 | [12 empty] | VV | 2 | 3 | True | 0 | ROZPOCET
| VV |  | Odečet výpočtu ploch skladeb | [14 empty] | VV | 2 | 1 | True | 0 | ROZPOCET
| VV |  | -P02 |  | -48.62 | [12 empty] | VV | 2 | 2 | True | 0 | ROZPOCET
| VV |  | -P07 |  | -164.64 | [12 empty] | VV | 2 | 2 | True | 0 | ROZPOCET
| VV |  | -P10 |  | -51.78 | [12 empty] | VV | 2 | 2 | True | 0 | ROZPOCET
| VV |  | -P11 |  | -84.35 | [12 empty] | VV | 2 | 2 | True | 0 | ROZPOCET
| VV |  | -S01 |  | -1287.39 | [12 empty] | VV | 2 | 2 | True | 0 | ROZPOCET
| VV |  | -S02 |  | -255.733 | [12 empty] | VV | 2 | 2 | True | 0 | ROZPOCET
| VV |  | -S02podsprchou |  | -56.547 | [12 empty] | VV | 2 | 2 | True | 0 | ROZPOCET
| VV |  | -S03 |  | -526.46 | [12 empty] | VV | 2 | 2 | True | 0 | ROZPOCET
| VV |  | -S04 |  | -406.215 | [12 empty] | VV | 2 | 2 | True | 0 | ROZPOCET
| VV |  | -S04a |  | -24.625 | [12 empty] | VV | 2 | 2 | True | 0 | ROZPOCET
| VV |  | -S05 |  | -4.37 | [12 empty] | VV | 2 | 2 | True | 0 | ROZPOCET
| VV |  | -S06 |  | -140.368 | [12 empty] | VV | 2 | 2 | True | 0 | ROZPOCET
| VV |  | -S07 |  | -26.762 | [12 empty] | VV | 2 | 2 | True | 0 | ROZPOCET
| VV |  | -S08 |  | -261.39 | [12 empty] | VV | 2 | 2 | True | 0 | ROZPOCET
| VV |  | -S09 |  | -200.96 | [12 empty] | VV | 2 | 2 | True | 0 | ROZPOCET
| VV |  | Součet |  | 4598.04 | [12 empty] | VV | 2 | 4 | True | 1 | ROZPOCET
69 | K | 952902021 | Čištění budov zametení hladkých podlah | m2 | 84.13 |  | 0 | CS ÚRS 2024 01 |  | základní |  | 0 | 0 | 0 | 0 | 0 | 4 | K | 2 |  |  |  | ROZPOCET |  |  |  | 0 | 0 | 0 | 0 | 0 | 1 | 0 | 4 | 1985847609
| VV |  | čištění stávající zachovávané dlažby | [14 empty] | VV | 2 | 1 | True | 0 | ROZPOCET
| VV |  | 84,13" 1.00.14 spojovací krček |  | 84.13 | [12 empty] | VV | 2 | 2 | True | 1 | ROZPOCET
70 | K | 952902031 | Čištění budov omytí hladkých podlah | m2 | 84.13 |  | 0 | CS ÚRS 2024 01 |  | základní |  | 0 | 1e-05 | 0.0008413 | 0 | 0 | 4 | K | 2 |  |  |  | ROZPOCET |  |  |  | 0 | 0 | 0 | 0 | 0 | 1 | 0 | 4 | -1790524450
71 | K | 952902041 | Čištění budov drhnutí hladkých podlah s chemickými prostředky | m2 | 84.13 |  | 0 | CS ÚRS 2024 01 |  | základní |  | 0 | 4e-05 | 0.0033652 | 0 | 0 | 4 | K | 2 |  |  |  | ROZPOCET |  |  |  | 0 | 0 | 0 | 0 | 0 | 1 | 0 | 4 | 1684553029
72 | K | 952902121 | Čištění budov zametení drsných podlah | m2 | 3407.24 |  | 0 | CS ÚRS 2024 01 |  | základní |  | 0 | 0 | 0 | 0 | 0 | 4 | K | 2 |  |  |  | ROZPOCET |  |  |  | 0 | 0 | 0 | 0 | 0 | 1 | 0 | 4 | 555714805
| VV |  | vyčištění a příprava stávající žb nosné kce před provedením nové podlahové skladby | [14 empty] | VV | 2 | 1 | True | 0 | ROZPOCET
| VV |  | P07 |  | 164.64 | [12 empty] | VV | 2 | 2 | True | 0 | ROZPOCET
| VV |  | P10 |  | 51.78 | [12 empty] | VV | 2 | 2 | True | 0 | ROZPOCET
| VV |  | S01 |  | 1287.39 | [12 empty] | VV | 2 | 2 | True | 0 | ROZPOCET
| VV |  | S02 |  | 255.733 | [12 empty] | VV | 2 | 2 | True | 0 | ROZPOCET
| VV |  | S02podsprchou |  | 56.547 | [12 empty] | VV | 2 | 2 | True | 0 | ROZPOCET
| VV |  | S03 |  | 526.46 | [12 empty] | VV | 2 | 2 | True | 0 | ROZPOCET
| VV |  | S04 |  | 406.215 | [12 empty] | VV | 2 | 2 | True | 0 | ROZPOCET
| VV |  | S04a |  | 24.625 | [12 empty] | VV | 2 | 2 | True | 0 | ROZPOCET
| VV |  | S05 |  | 4.37 | [12 empty] | VV | 2 | 2 | True | 0 | ROZPOCET
| VV |  | S06 |  | 140.368 | [12 empty] | VV | 2 | 2 | True | 0 | ROZPOCET
| VV |  | S07 |  | 26.762 | [12 empty] | VV | 2 | 2 | True | 0 | ROZPOCET
| VV |  | S08 |  | 261.39 | [12 empty] | VV | 2 | 2 | True | 0 | ROZPOCET
| VV |  | S09 |  | 200.96 | [12 empty] | VV | 2 | 2 | True | 0 | ROZPOCET
| VV |  | Součet |  | 3407.24 | [12 empty] | VV | 2 | 4 | True | 1 | ROZPOCET
73 | K | 952902131 | Čištění budov omytí drsných podlah | m2 | 3407.24 |  | 0 | CS ÚRS 2024 01 |  | základní |  | 0 | 1e-05 | 0.034072 | 0 | 0 | 4 | K | 2 |  |  |  | ROZPOCET |  |  |  | 0 | 0 | 0 | 0 | 0 | 1 | 0 | 4 | 461871569
74 | K | 975121311 | Zřízení jednořadého podchycení konstrukcí systémovými stojkami s nosníky v do 4 m zatížení do 750 kg/m | m | 757.5 |  | 0 | CS ÚRS 2024 01 |  | základní |  | 0 | 0 | 0 | 0 | 0 | 4 | K | 2 |  |  |  | ROZPOCET |  |  |  | 0 | 0 | 0 | 0 | 0 | 1 | 0 | 4 | -1143294720
| VV |  | pro montáž ocelových nosníků ztužujících strop s bouranými otvory | [14 empty] | VV | 2 | 1 | True | 0 | ROZPOCET
| VV |  | dle vzorového podlaží (2.NP) x počet podlaží | [14 empty] | VV | 2 | 1 | True | 0 | ROZPOCET
| VV |  | 1.PP-4.NP | [14 empty] | VV | 2 | 1 | True | 0 | ROZPOCET
| VV |  | 5*(4,30*2*6+9,10*2*5+8,90) |  | 757.5 | [12 empty] | VV | 2 | 2 | True | 1 | ROZPOCET
75 | K | 975121312 | Příplatek k jednořadému podchycení konstrukcí systémovými stojkami s nosníky v do 4 m zatížení do 750 kg/m za první a ZKD den použití | m | 11362.5 |  | 0 | CS ÚRS 2024 01 |  | základní |  | 0 | 0 | 0 | 0 | 0 | 4 | K | 2 |  |  |  | ROZPOCET |  |  |  | 0 | 0 | 0 | 0 | 0 | 1 | 0 | 4 | 1200939089
| VV |  | 15*757,50 |  | 11362.5 | [12 empty] | VV | 2 | 2 | True | 1 | ROZPOCET
76 | K | 975121313 | Odstranění jednořadého podchycení konstrukcí systémovými stojkami s nosníky v do 4 m zatížení do 750 kg/m | m | 757.5 |  | 0 | CS ÚRS 2024 01 |  | základní |  | 0 | 0 | 0 | 0 | 0 | 4 | K | 2 |  |  |  | ROZPOCET |  |  |  | 0 | 0 | 0 | 0 | 0 | 1 | 0 | 4 | 1041544546
77 | K | 985422313 | Injektáž trhlin š přes 1 do 2 mm v ŽB kcích tl přes 200 do 300 mm aktivovanou cementovou maltou včetně vrtů | m | 20 |  | 0 | CS ÚRS 2024 01 |  | základní |  | 0 | 0.00303 | 0.0606 | 0 | 0 | 4 | K | 2 |  |  |  | ROZPOCET |  |  |  | 0 | 0 | 0 | 0 | 0 | 1 | 0 | 4 | -1360442630
| VV |  | Vyspravení trhlin mezi nosnými kcemi | [14 empty] | VV | 2 | 1 | True | 0 | ROZPOCET
| VV |  | viz Tz: Stavebně a konstrukčně nevykazuje objekt vážné statické závady. jde o propisování stropních panelů vlasovými trhlinami, | [14 empty] | VV | 2 | 1 | True | 0 | ROZPOCET
| VV |  | a v jednom místě trhlinou ve stropním panelu v posledním podlaží mezi sloupem a stropním panelem. | [14 empty] | VV | 2 | 1 | True | 0 | ROZPOCET
| VV |  | 20,00 |  | 20 | [12 empty] | VV | 2 | 2 | True | 1 | ROZPOCET
78 | K | 993211111 | Dovoz a odvoz systémových stojek včetně nosníků pro podchycování konstrukcí do 10 km včetně naložení a složení | m2 | 151.5 |  | 0 | CS ÚRS 2024 01 |  | základní |  | 0 | 0 | 0 | 0 | 0 | 4 | K | 2 |  |  |  | ROZPOCET |  |  |  | 0 | 0 | 0 | 0 | 0 | 1 | 0 | 4 | -1282929984
| VV |  | 757,50*0,20 |  | 151.5 | [12 empty] | VV | 2 | 2 | True | 1 | ROZPOCET
| D | 998 | Přesun hmot |  |  |  | 0 |  |  |  |  | 0 |  | 0 |  | 0 | 1 | D | 1 |  |  |  | ROZPOCET | [9 empty] | 0
79 | K | 998011003 | Přesun hmot pro budovy zděné v přes 12 do 24 m | t | 757.799 |  | 0 | CS ÚRS 2024 01 |  | základní |  | 0 | 0 | 0 | 0 | 0 | 4 | K | 2 |  |  |  | ROZPOCET |  |  |  | 0 | 0 | 0 | 0 | 0 | 1 | 0 | 4 | 2133970034
| D | PSV | Práce a dodávky PSV |  |  |  | 0 |  |  |  |  | 0 |  | 321.236 |  | 1.1892 | 2 | D | 0 |  |  |  | ROZPOCET | [9 empty] | 0
| D | 711 | Izolace proti vodě, vlhkosti a plynům |  |  |  | 0 |  |  |  |  | 0 |  | 1.7422 |  | 0 | 2 | D | 1 |  |  |  | ROZPOCET | [9 empty] | 0
80 | K | 711113117 | Izolace proti vlhkosti vodorovná za studena těsnicí stěrkou jednosložkovou na bázi cementu | m2 | 18.29 |  | 0 | CS ÚRS 2024 01 |  | základní |  | 0 | 0.0035 | 0.064015 | 0 | 0 | 16 | K | 2 |  |  |  | ROZPOCET |  |  |  | 0 | 0 | 0 | 0 | 0 | 1 | 0 | 16 | 1041559939
| VV |  | Dle Tz: na podestě venkovního schodiště cementová hydroizolační stěrka | [14 empty] | VV | 2 | 1 | True | 0 | ROZPOCET
| VV |  | osa 2/C | [14 empty] | VV | 2 | 1 | True | 0 | ROZPOCET
| VV |  | 6,20*2,95 |  | 18.29 | [12 empty] | VV | 2 | 2 | True | 1 | ROZPOCET
81 | K | 711113127 | Izolace proti vlhkosti svislá za studena těsnicí stěrkou jednosložkovou na bázi cementu | m2 | 2.745 |  | 0 | CS ÚRS 2024 01 |  | základní |  | 0 | 0.0035 | 0.0096075 | 0 | 0 | 16 | K | 2 |  |  |  | ROZPOCET |  |  |  | 0 | 0 | 0 | 0 | 0 | 1 | 0 | 16 | 383110797
| VV |  | Dle Tz: na podestě venkovního schodiště cementová hydroizolační stěrka | [14 empty] | VV | 2 | 1 | True | 0 | ROZPOCET
| VV |  | osa 2/C - vytažení stěrky na svislé kce | [14 empty] | VV | 2 | 1 | True | 0 | ROZPOCET
| VV |  | (6,20+2,95)*0,30 |  | 2.745 | [12 empty] | VV | 2 | 2 | True | 1 | ROZPOCET
82 | K | 711461103 | Provedení izolace proti tlakové vodě vodorovné fólií přilepenou v plné ploše | m2 | 437.826 |  | 0 | CS ÚRS 2024 01 |  | základní |  | 0 | 0.00077 | 0.33713 | 0 | 0 | 16 | K | 2 |  |  |  | ROZPOCET |  |  |  | 0 | 0 | 0 | 0 | 0 | 1 | 0 | 16 | 1260052640
| VV |  | S04 |  | 406.215 | [12 empty] | VV | 2 | 2 | True | 0 | ROZPOCET
| VV |  | S05 |  | 4.37 | [12 empty] | VV | 2 | 2 | True | 0 | ROZPOCET
| VV |  | S07 - vodorovná izolace přístavby výtahové šachty a schodiště | [14 empty] | VV | 2 | 1 | True | 0 | ROZPOCET
| VV |  | 8,35*3,15 |  | 26.303 | [12 empty] | VV | 2 | 2 | True | 0 | ROZPOCET
| VV |  | 0,75*1,25 |  | 0.938 | [12 empty] | VV | 2 | 2 | True | 0 | ROZPOCET
| VV |  | Součet |  | 437.826 | [12 empty] | VV | 2 | 4 | True | 1 | ROZPOCET
83 | M | 28322005 | fólie hydroizolační pro spodní stavbu mPVC tl 2,0mm | m2 | 503.499 |  | 0 | CS ÚRS 2024 01 |  | základní |  | 0 | 0.00254 | 1.2789 | 0 | 0 | 32 | M | 2 |  |  |  | ROZPOCET |  |  |  | 0 | 0 | 0 | 0 | 0 | 1 | 0 | 16 | -1412665871
| VV |  | Izolace proti vodě a radonu - PVC-P fólie, součinitel difúze radonu D <= 1,3.10-11 m2.s-1 | [14 empty] | VV | 2 | 1 | True | 0 | ROZPOCET
| VV |  | vodorovná plocha | [14 empty] | VV | 2 | 1 | True | 0 | ROZPOCET
| VV |  | S04*1.15 |  | 467.147 | [12 empty] | VV | 2 | 2 | True | 0 | ROZPOCET
| VV |  | S05*1.15 |  | 5.026 | [12 empty] | VV | 2 | 2 | True | 0 | ROZPOCET
| VV |  | S07 - vodorovná izolace přístavby výtahové šachty a schodiště | [14 empty] | VV | 2 | 1 | True | 0 | ROZPOCET
| VV |  | 8,35*3,15*1.15 |  | 30.248 | [12 empty] | VV | 2 | 2 | True | 0 | ROZPOCET
| VV |  | 0,75*1,25*1.15 |  | 1.078 | [12 empty] | VV | 2 | 2 | True | 0 | ROZPOCET
| VV |  | Součet |  | 503.499 | [12 empty] | VV | 2 | 4 | True | 1 | ROZPOCET
84 | K | 711767378 | Izolace proti vodě opracování trubních prostupů folie s dotmelením na přírubu D přes 200 do 500 mm | kus | 20 |  | 0 | CS ÚRS 2024 01 |  | základní |  | 0 | 0.00063 | 0.0126 | 0 | 0 | 16 | K | 2 |  |  |  | ROZPOCET |  |  |  | 0 | 0 | 0 | 0 | 0 | 1 | 0 | 16 | 1202304208
85 | M | 11163260 | tmel hydroizolační asfaltový stříkatelný | t | 0.04 |  | 0 | CS ÚRS 2024 01 |  | základní |  | 0 | 1 | 0.04 | 0 | 0 | 32 | M | 2 |  |  |  | ROZPOCET |  |  |  | 0 | 0 | 0 | 0 | 0 | 1 | 0 | 16 | -1396099909
| VV |  | 20*0,002 'Přepočtené koeficientem množství |  | 0.04 | [12 empty] | VV | 2 | 2 | False | 1 | ROZPOCET
86 | K | 998711101 | Přesun hmot tonážní pro izolace proti vodě, vlhkosti a plynům v objektech v do 6 m | t | 1.742 |  | 0 | CS ÚRS 2024 01 |  | základní |  | 0 | 0 | 0 | 0 | 0 | 16 | K | 2 |  |  |  | ROZPOCET |  |  |  | 0 | 0 | 0 | 0 | 0 | 1 | 0 | 16 | -103897574
| D | 713 | Izolace tepelné |  |  |  | 0 |  |  |  |  | 0 |  | 7.4259 |  | 0 | 2 | D | 1 |  |  |  | ROZPOCET | [9 empty] | 0
87 | K | 713121111 | Montáž izolace tepelné podlah volně kladenými rohožemi, pásy, dílci, deskami 1 vrstva | m2 | 3023.69 |  | 0 | CS ÚRS 2024 01 |  | základní |  | 0 | 0 | 0 | 0 | 0 | 16 | K | 2 |  |  |  | ROZPOCET |  |  |  | 0 | 0 | 0 | 0 | 0 | 1 | 0 | 16 | -373820797
| VV |  | desky ze skelné vlny 15 mm | [14 empty] | VV | 2 | 1 | True | 0 | ROZPOCET
| VV |  | S01 |  | 1287.39 | [12 empty] | VV | 2 | 2 | True | 0 | ROZPOCET
| VV |  | desky ze skelné vlny 35 mm | [14 empty] | VV | 2 | 1 | True | 0 | ROZPOCET
| VV |  | S04 |  | 406.215 | [12 empty] | VV | 2 | 2 | True | 0 | ROZPOCET
| VV |  | S04a |  | 24.625 | [12 empty] | VV | 2 | 2 | True | 0 | ROZPOCET
| VV |  | S05 |  | 4.37 | [12 empty] | VV | 2 | 2 | True | 0 | ROZPOCET
| VV |  | dřevovláknité desky 8 mm | [14 empty] | VV | 2 | 1 | True | 0 | ROZPOCET
| VV |  | S03 |  | 526.46 | [12 empty] | VV | 2 | 2 | True | 0 | ROZPOCET
| VV |  | dřevovláknité desky 10 mm | [14 empty] | VV | 2 | 1 | True | 0 | ROZPOCET
| VV |  | S02 |  | 255.733 | [12 empty] | VV | 2 | 2 | True | 0 | ROZPOCET
| VV |  | S02podsprchou |  | 56.547 | [12 empty] | VV | 2 | 2 | True | 0 | ROZPOCET
| VV |  | S08 |  | 261.39 | [12 empty] | VV | 2 | 2 | True | 0 | ROZPOCET
| VV |  | S09 |  | 200.96 | [12 empty] | VV | 2 | 2 | True | 0 | ROZPOCET
| VV |  | Součet |  | 3023.69 | [12 empty] | VV | 2 | 4 | True | 1 | ROZPOCET
88 | M | 60715171.1 | kročejová izolace - dřevovláknité desky tl 8mm | m2 | 536.989 |  | 0 |  |  | základní |  | 0 | 0.001 | 0.53699 | 0 | 0 | 32 | M | 2 |  |  |  | ROZPOCET |  |  |  | 0 | 0 | 0 | 0 | 0 | 1 | 0 | 16 | -419394716
| VV |  | S03 |  | 526.46 | [12 empty] | VV | 2 | 2 | True | 1 | ROZPOCET
| VV |  | 526,46*1,02 'Přepočtené koeficientem množství |  | 536.989 | [12 empty] | VV | 2 | 2 | False | 1 | ROZPOCET
89 | M | 60715172.1 | kročejová izolace - dřevovláknité desky tl 10mm | m2 | 790.123 |  | 0 |  |  | základní |  | 0 | 0.0015 | 1.1852 | 0 | 0 | 32 | M | 2 |  |  |  | ROZPOCET |  |  |  | 0 | 0 | 0 | 0 | 0 | 1 | 0 | 16 | 1449449890
| VV |  | S02 |  | 255.733 | [12 empty] | VV | 2 | 2 | True | 0 | ROZPOCET
| VV |  | S02podsprchou |  | 56.547 | [12 empty] | VV | 2 | 2 | True | 0 | ROZPOCET
| VV |  | S08 |  | 261.39 | [12 empty] | VV | 2 | 2 | True | 0 | ROZPOCET
| VV |  | S09 |  | 200.96 | [12 empty] | VV | 2 | 2 | True | 0 | ROZPOCET
| VV |  | Součet |  | 774.63 | [12 empty] | VV | 2 | 4 | True | 1 | ROZPOCET
| VV |  | 774,63*1,02 'Přepočtené koeficientem množství |  | 790.123 | [12 empty] | VV | 2 | 2 | False | 1 | ROZPOCET
90 | M | 63150927 | deska speciální akustická ze skleněných vláken jednostranně kašírovaná černou netkanou textílií tl 15mm | m2 | 1313.138 |  | 0 | CS ÚRS 2024 01 |  | základní |  | 0 | 0.00048 | 0.63031 | 0 | 0 | 32 | M | 2 |  |  |  | ROZPOCET |  |  |  | 0 | 0 | 0 | 0 | 0 | 1 | 0 | 16 | -1185627755
| VV |  | S01 |  | 1287.39 | [12 empty] | VV | 2 | 2 | True | 1 | ROZPOCET
| VV |  | 1287,39*1,02 'Přepočtené koeficientem množství |  | 1313.138 | [12 empty] | VV | 2 | 2 | False | 1 | ROZPOCET
91 | M | 63150929 | deska speciální akustická ze skleněných vláken jednostranně kašírovaná černou netkanou textílií tl 35mm | m2 | 443.914 |  | 0 | CS ÚRS 2024 01 |  | základní |  | 0 | 0.0009 | 0.39952 | 0 | 0 | 32 | M | 2 |  |  |  | ROZPOCET |  |  |  | 0 | 0 | 0 | 0 | 0 | 1 | 0 | 16 | -1900780035
| VV |  | S04 |  | 406.215 | [12 empty] | VV | 2 | 2 | True | 0 | ROZPOCET
| VV |  | S04a |  | 24.625 | [12 empty] | VV | 2 | 2 | True | 0 | ROZPOCET
| VV |  | S05 |  | 4.37 | [12 empty] | VV | 2 | 2 | True | 0 | ROZPOCET
| VV |  | Součet |  | 435.21 | [12 empty] | VV | 2 | 4 | True | 1 | ROZPOCET
| VV |  | 435,21*1,02 'Přepočtené koeficientem množství |  | 443.914 | [12 empty] | VV | 2 | 2 | False | 1 | ROZPOCET
92 | K | 713521121 | Montáž izolace tepelné protipožárním obkladem nosníků deskami 1 vrstva | m2 | 228.95 |  | 0 | CS ÚRS 2024 01 |  | základní |  | 0 | 0.00418 | 0.95701 | 0 | 0 | 16 | K | 2 |  |  |  | ROZPOCET |  |  |  | 0 | 0 | 0 | 0 | 0 | 1 | 0 | 16 | -1287720207
| VV |  | Vodorovný protipožární obklad nosníků ozn. C03 | [14 empty] | VV | 2 | 1 | True | 0 | ROZPOCET
| VV |  | Množství převzata z výkazu výměr podhledů vygenerovaného programem pro navrhování stavebních objektů | [14 empty] | VV | 2 | 1 | True | 0 | ROZPOCET
| VV |  | 1.NP | [14 empty] | VV | 2 | 1 | True | 0 | ROZPOCET
| VV |  | 26,43 |  | 26.43 | [12 empty] | VV | 2 | 2 | True | 0 | ROZPOCET
| VV |  | 2.NP | [14 empty] | VV | 2 | 1 | True | 0 | ROZPOCET
| VV |  | 25,41 |  | 25.41 | [12 empty] | VV | 2 | 2 | True | 0 | ROZPOCET
| VV |  | 3.NP | [14 empty] | VV | 2 | 1 | True | 0 | ROZPOCET
| VV |  | 25,41 |  | 25.41 | [12 empty] | VV | 2 | 2 | True | 0 | ROZPOCET
| VV |  | 4.NP | [14 empty] | VV | 2 | 1 | True | 0 | ROZPOCET
| VV |  | 26,00 |  | 26 | [12 empty] | VV | 2 | 2 | True | 0 | ROZPOCET
| VV |  | svislé plochy lepeného obkladu nosníků (na půdorysu zleva doprava, výška dle řezu A) | [14 empty] | VV | 2 | 1 | True | 0 | ROZPOCET
| VV |  | 1.NP | [14 empty] | VV | 2 | 1 | True | 0 | ROZPOCET
| VV |  | 9,25*2*0,25 |  | 4.625 | [12 empty] | VV | 2 | 2 | True | 0 | ROZPOCET
| VV |  | 8,40*2*4*0,25 |  | 16.8 | [12 empty] | VV | 2 | 2 | True | 0 | ROZPOCET
| VV |  | 4,00*2*5*0,25 |  | 10 | [12 empty] | VV | 2 | 2 | True | 0 | ROZPOCET
| VV |  | 2.-4.NP | [14 empty] | VV | 2 | 1 | True | 0 | ROZPOCET
| VV |  | 9,25*2*3*0,25 |  | 13.875 | [12 empty] | VV | 2 | 2 | True | 0 | ROZPOCET
| VV |  | 8,40*2*4*3*0,25 |  | 50.4 | [12 empty] | VV | 2 | 2 | True | 0 | ROZPOCET
| VV |  | 4,00*2*5*3*0,25 |  | 30 | [12 empty] | VV | 2 | 2 | True | 0 | ROZPOCET
| VV | C03obkladnosniku | Mezisoučet |  | 228.95 | [12 empty] | VV | 2 | 3 | True | 1 | ROZPOCET
93 | K | 713521131 | Montáž izolace tepelné protipožárním obkladem podhledů deskami 1 vrstva | m2 | 420.61 |  | 0 | CS ÚRS 2024 01 |  | základní |  | 0 | 0.00154 | 0.64774 | 0 | 0 | 16 | K | 2 |  |  |  | ROZPOCET |  |  |  | 0 | 0 | 0 | 0 | 0 | 1 | 0 | 16 | -865515321
| VV |  | Podhled C03 | [14 empty] | VV | 2 | 1 | True | 0 | ROZPOCET
| VV |  | Množství převzata z výkazu výměr podhledů vygenerovaného programem pro navrhování stavebních objektů | [14 empty] | VV | 2 | 1 | True | 0 | ROZPOCET
| VV |  | 2.PP | [14 empty] | VV | 2 | 1 | True | 0 | ROZPOCET
| VV |  | 6,5 |  | 6.5 | [12 empty] | VV | 2 | 2 | True | 0 | ROZPOCET
| VV |  | 1.PP | [14 empty] | VV | 2 | 1 | True | 0 | ROZPOCET
| VV |  | 414,11 |  | 414.11 | [12 empty] | VV | 2 | 2 | True | 0 | ROZPOCET
| VV |  | 1.-4.NP - započteno v položce obkladu nosníků | [14 empty] | VV | 2 | 1 | True | 0 | ROZPOCET
| VV |  | 0 |  | 0 | [12 empty] | VV | 2 | 2 | True | 0 | ROZPOCET
| VV | C03 | Mezisoučet |  | 420.61 | [12 empty] | VV | 2 | 3 | True | 1 | ROZPOCET
94 | M | 63152012.2 | C03 - polyfunkční systém lepených obkladů na železobetonové konstrukce na bázi desek z minerální plsti | m2 | 682.038 |  | 0 |  |  | základní |  | 0 | 0.0045 | 3.0692 | 0 | 0 | 32 | M | 2 |  |  |  | ROZPOCET |  |  |  | 0 | 0 | 0 | 0 | 0 | 1 | 0 | 16 | -1119063970
| VV |  | C03 podhled - Protipož. lepený obklad ŽB kcí | [14 empty] | VV | 2 | 1 | True | 0 | ROZPOCET
| VV |  | C03 |  | 420.61 | [12 empty] | VV | 2 | 2 | True | 0 | ROZPOCET
| VV |  | C03obkladnosniku |  | 228.95 | [12 empty] | VV | 2 | 2 | True | 0 | ROZPOCET
| VV |  | Součet |  | 649.56 | [12 empty] | VV | 2 | 4 | True | 1 | ROZPOCET
| VV |  | 649,56*1,05 'Přepočtené koeficientem množství |  | 682.038 | [12 empty] | VV | 2 | 2 | False | 1 | ROZPOCET
95 | K | 998713103 | Přesun hmot tonážní pro izolace tepelné v objektech v přes 12 do 24 m | t | 7.426 |  | 0 | CS ÚRS 2024 01 |  | základní |  | 0 | 0 | 0 | 0 | 0 | 16 | K | 2 |  |  |  | ROZPOCET |  |  |  | 0 | 0 | 0 | 0 | 0 | 1 | 0 | 16 | -2027106102
| D | 714 | Akustická a protiotřesová opatření |  |  |  | 0 |  |  |  |  | 0 |  | 1.2051 |  | 0 | 2 | D | 1 |  |  |  | ROZPOCET | [9 empty] | 0
96 | K | 714112311 | Montáž akustických obkladů stropů z desek | m2 | 48.96 |  | 0 | CS ÚRS 2024 01 |  | základní |  | 0 | 0.00036 | 0.017626 | 0 | 0 | 16 | K | 2 |  |  |  | ROZPOCET |  |  |  | 0 | 0 | 0 | 0 | 0 | 1 | 0 | 16 | -27549730
| VV |  | Podhled C06 | [14 empty] | VV | 2 | 1 | True | 0 | ROZPOCET
| VV |  | 1.PP | [14 empty] | VV | 2 | 1 | True | 0 | ROZPOCET
| VV |  | -1.00.08 | [14 empty] | VV | 2 | 1 | True | 0 | ROZPOCET
| VV |  | 3*1,20*2,40 |  | 8.64 | [12 empty] | VV | 2 | 2 | True | 0 | ROZPOCET
| VV |  | -1.00.09 | [14 empty] | VV | 2 | 1 | True | 0 | ROZPOCET
| VV |  | 14*1,20*2,40 |  | 40.32 | [12 empty] | VV | 2 | 2 | True | 0 | ROZPOCET
| VV | C06 | Mezisoučet |  | 48.96 | [12 empty] | VV | 2 | 3 | True | 1 | ROZPOCET
97 | M | 63126402 | C06 - panel akustický hygienický povrch vodoodpudivá skelná tkanina hrana zatřená rovná Aeq=4,3m2 volně zavěšený čtverec 2400x1200mm bílý tl 40mm | kus | 17 |  | 0 | CS ÚRS 2024 01 |  | základní |  | 0 | 0.0175 | 0.2975 | 0 | 0 | 32 | M | 2 |  |  |  | ROZPOCET |  |  |  | 0 | 0 | 0 | 0 | 0 | 1 | 0 | 16 | -1154678521
| VV |  | Podhled C06 | [14 empty] | VV | 2 | 1 | True | 0 | ROZPOCET
| VV |  | 1.PP | [14 empty] | VV | 2 | 1 | True | 0 | ROZPOCET
| VV |  | -1.00.08 | [14 empty] | VV | 2 | 1 | True | 0 | ROZPOCET
| VV |  | 3 |  | 3 | [12 empty] | VV | 2 | 2 | True | 0 | ROZPOCET
| VV |  | -1.00.09 | [14 empty] | VV | 2 | 1 | True | 0 | ROZPOCET
| VV |  | 14 |  | 14 | [12 empty] | VV | 2 | 2 | True | 0 | ROZPOCET
| VV |  | Součet |  | 17 | [12 empty] | VV | 2 | 4 | True | 1 | ROZPOCET
98 | K | 714121012 | Montáž podstropních panelů s rozšířenou zvukovou pohltivostí zavěšených na polozapuštěný rošt | m2 | 118.525 |  | 0 | CS ÚRS 2024 01 |  | základní |  | 0 | 0.00118 | 0.13986 | 0 | 0 | 16 | K | 2 |  |  |  | ROZPOCET |  |  |  | 0 | 0 | 0 | 0 | 0 | 1 | 0 | 16 | 1229015282
| VV |  | Podhled C05 | [14 empty] | VV | 2 | 1 | True | 0 | ROZPOCET
| VV |  | Množství převzata z výkazu výměr podhledů vygenerovaného programem pro navrhování stavebních objektů | [14 empty] | VV | 2 | 1 | True | 0 | ROZPOCET
| VV |  | 1.PP | [14 empty] | VV | 2 | 1 | True | 0 | ROZPOCET
| VV |  | 28,85 |  | 28.85 | [12 empty] | VV | 2 | 2 | True | 0 | ROZPOCET
| VV |  | 2.NP | [14 empty] | VV | 2 | 1 | True | 0 | ROZPOCET
| VV |  | 86,53 |  | 86.53 | [12 empty] | VV | 2 | 2 | True | 0 | ROZPOCET
| VV | C05 | Mezisoučet |  | 115.38 | [12 empty] | VV | 2 | 3 | True | 0 | ROZPOCET
| VV |  | Svislé plochy změn výškové úrovně a čel podhledu C05 | [14 empty] | VV | 2 | 1 | True | 0 | ROZPOCET
| VV |  | 1.PP | [14 empty] | VV | 2 | 1 | True | 0 | ROZPOCET
| VV |  | -1.00.02 | [14 empty] | VV | 2 | 1 | True | 0 | ROZPOCET
| VV |  | 6,10*0,20 |  | 1.22 | [12 empty] | VV | 2 | 2 | True | 0 | ROZPOCET
| VV |  | -1.00.08 | [14 empty] | VV | 2 | 1 | True | 0 | ROZPOCET
| VV |  | 5,50*0,35 |  | 1.925 | [12 empty] | VV | 2 | 2 | True | 0 | ROZPOCET
| VV |  | Součet |  | 118.525 | [12 empty] | VV | 2 | 4 | True | 1 | ROZPOCET
99 | M | 63126340 | C05 - panel akustický povrch velice porézní skelná tkanina tl 20mm | m2 | 124.451 |  | 0 | CS ÚRS 2024 01 |  | základní |  | 0 | 0.0041 | 0.51025 | 0 | 0 | 8 | M | 2 |  |  |  | ROZPOCET |  |  |  | 0 | 0 | 0 | 0 | 0 | 1 | 0 | 4 | 677034314
| VV |  | 118,525*1,05 'Přepočtené koeficientem množství |  | 124.451 | [12 empty] | VV | 2 | 2 | False | 1 | ROZPOCET
100 | K | 714121041 | Montáž napojení podhledu z akustických panelů obvodovou lištou na stěnu | m | 81.5 |  | 0 | CS ÚRS 2024 01 |  | základní |  | 0 | 0.0002 | 0.0163 | 0 | 0 | 16 | K | 2 |  |  |  | ROZPOCET |  |  |  | 0 | 0 | 0 | 0 | 0 | 1 | 0 | 16 | -2085139943
| VV |  | Podhled C05 | [14 empty] | VV | 2 | 1 | True | 0 | ROZPOCET
| VV |  | -1.00.02 | [14 empty] | VV | 2 | 1 | True | 0 | ROZPOCET
| VV |  | (6,10+2,70)*2 |  | 17.6 | [12 empty] | VV | 2 | 2 | True | 0 | ROZPOCET
| VV |  | (1,05+0,55)*2 |  | 3.2 | [12 empty] | VV | 2 | 2 | True | 0 | ROZPOCET
| VV |  | 0,975*2+0,55 |  | 2.5 | [12 empty] | VV | 2 | 2 | True | 0 | ROZPOCET
| VV |  | -1.00.08 | [14 empty] | VV | 2 | 1 | True | 0 | ROZPOCET
| VV |  | (2,55+5,50)*2 |  | 16.1 | [12 empty] | VV | 2 | 2 | True | 0 | ROZPOCET
| VV |  | 2.00.07 | [14 empty] | VV | 2 | 1 | True | 0 | ROZPOCET
| VV |  | (10,50+8,70)*2 |  | 38.4 | [12 empty] | VV | 2 | 2 | True | 0 | ROZPOCET
| VV |  | 0,925*2*2 |  | 3.7 | [12 empty] | VV | 2 | 2 | True | 0 | ROZPOCET
| VV |  | Součet |  | 81.5 | [12 empty] | VV | 2 | 4 | True | 1 | ROZPOCET
101 | M | 59036253 | lišta obvodová rastru nosného pro kazetové minerální podhledy Pz lakovaná v 22mm dl 3m | m | 85.575 |  | 0 | CS ÚRS 2024 01 |  | základní |  | 0 | 0.00019 | 0.016259 | 0 | 0 | 32 | M | 2 |  |  |  | ROZPOCET |  |  |  | 0 | 0 | 0 | 0 | 0 | 1 | 0 | 16 | -695624365
| VV |  | 81,5*1,05 'Přepočtené koeficientem množství |  | 85.575 | [12 empty] | VV | 2 | 2 | False | 1 | ROZPOCET
102 | K | 714123001 | Montáž akustických stěnových obkladů z panelů | m2 | 40.53 |  | 0 | CS ÚRS 2024 01 |  | základní |  | 0 | 0.00081 | 0.032829 | 0 | 0 | 16 | K | 2 |  |  |  | ROZPOCET |  |  |  | 0 | 0 | 0 | 0 | 0 | 1 | 0 | 16 | 636486283
| VV |  | Obklad AO (viz D.1.1.30.1 - Tabulky a skladby) | [14 empty] | VV | 2 | 1 | True | 0 | ROZPOCET
| VV |  | Výpočet množství viz samostatná tabulka | [14 empty] | VV | 2 | 1 | True | 0 | ROZPOCET
| VV |  | 40,53 |  | 40.53 | [12 empty] | VV | 2 | 2 | True | 0 | ROZPOCET
| VV |  | Mezisoučet |  | 40.53 | [12 empty] | VV | 2 | 3 | True | 1 | ROZPOCET
103 | M | 63126370.1 | AO - panel akustický stěnový mechanicky odolný s jádrem ze skelné vlny tl 40mm vč. lemování panelů obvodovým lakovaným ocelovým U profilem | m2 | 42.557 |  | 0 |  |  | základní |  | 0 | 0.0041 | 0.17448 | 0 | 0 | 32 | M | 2 |  |  |  | ROZPOCET |  |  |  | 0 | 0 | 0 | 0 | 0 | 1 | 0 | 16 | 1534978229
| VV |  | 40,53*1,05 'Přepočtené koeficientem množství |  | 42.557 | [12 empty] | VV | 2 | 2 | False | 1 | ROZPOCET
104 | K | 998714102 | Přesun hmot tonážní pro akustická a protiotřesová opatření v objektech v do 12 m | t | 0.695 |  | 0 | CS ÚRS 2024 01 |  | základní |  | 0 | 0 | 0 | 0 | 0 | 16 | K | 2 |  |  |  | ROZPOCET |  |  |  | 0 | 0 | 0 | 0 | 0 | 1 | 0 | 16 | -57317767
| D | 763 | Konstrukce suché výstavby |  |  |  | 0 |  |  |  |  | 0 |  | 221.5187 |  | 0 | 2 | D | 1 |  |  |  | ROZPOCET | [9 empty] | 0
105 | K | 763131421 | C02 - SDK podhled desky 2xA 12,5 bez izolace dvouvrstvá spodní kce profil CD+UD | m2 | 1771.54 |  | 0 | CS ÚRS 2024 01 |  | základní |  | 0 | 0.02187 | 38.7436 | 0 | 0 | 16 | K | 2 |  |  |  | ROZPOCET |  |  |  | 0 | 0 | 0 | 0 | 0 | 1 | 0 | 16 | 234912103
| VV |  | Množství převzata z výkazu výměr podhledů vygenerovaného programem pro navrhování stavebních objektů | [14 empty] | VV | 2 | 1 | True | 0 | ROZPOCET
| VV |  | 1.PP | [14 empty] | VV | 2 | 1 | True | 0 | ROZPOCET
| VV |  | 136,7 |  | 136.7 | [12 empty] | VV | 2 | 2 | True | 0 | ROZPOCET
| VV |  | 1.NP | [14 empty] | VV | 2 | 1 | True | 0 | ROZPOCET
| VV |  | 244,97 |  | 244.97 | [12 empty] | VV | 2 | 2 | True | 0 | ROZPOCET
| VV |  | 2.NP | [14 empty] | VV | 2 | 1 | True | 0 | ROZPOCET
| VV |  | 333,5 |  | 333.5 | [12 empty] | VV | 2 | 2 | True | 0 | ROZPOCET
| VV |  | 3.NP | [14 empty] | VV | 2 | 1 | True | 0 | ROZPOCET
| VV |  | 398,61 |  | 398.61 | [12 empty] | VV | 2 | 2 | True | 0 | ROZPOCET
| VV |  | 4.NP | [14 empty] | VV | 2 | 1 | True | 0 | ROZPOCET
| VV |  | 400,69 |  | 400.69 | [12 empty] | VV | 2 | 2 | True | 0 | ROZPOCET
| VV |  | 5.NP | [14 empty] | VV | 2 | 1 | True | 0 | ROZPOCET
| VV |  | 257,07 |  | 257.07 | [12 empty] | VV | 2 | 2 | True | 0 | ROZPOCET
| VV | C02 | Mezisoučet |  | 1771.54 | [12 empty] | VV | 2 | 3 | True | 1 | ROZPOCET
106 | K | 763131441 | C07 - SDK podhled desky 2xDF 12,5 bez izolace dvouvrstvá spodní kce profil CD+UD | m2 | 494.34 |  | 0 | CS ÚRS 2024 01 |  | základní |  | 0 | 0.02487 | 12.2942 | 0 | 0 | 16 | K | 2 |  |  |  | ROZPOCET |  |  |  | 0 | 0 | 0 | 0 | 0 | 1 | 0 | 16 | -1601331569
| VV |  | Množství převzata z výkazu výměr podhledů vygenerovaného programem pro navrhování stavebních objektů | [14 empty] | VV | 2 | 1 | True | 0 | ROZPOCET
| VV |  | 1.PP | [14 empty] | VV | 2 | 1 | True | 0 | ROZPOCET
| VV |  | 49,63 |  | 49.63 | [12 empty] | VV | 2 | 2 | True | 0 | ROZPOCET
| VV |  | 1.NP | [14 empty] | VV | 2 | 1 | True | 0 | ROZPOCET
| VV |  | 0,84 |  | 0.84 | [12 empty] | VV | 2 | 2 | True | 0 | ROZPOCET
| VV |  | 5.NP | [14 empty] | VV | 2 | 1 | True | 0 | ROZPOCET
| VV |  | 443,87 |  | 443.87 | [12 empty] | VV | 2 | 2 | True | 0 | ROZPOCET
| VV | C07 | Mezisoučet |  | 494.34 | [12 empty] | VV | 2 | 3 | True | 1 | ROZPOCET
107 | K | 763131461 | C01 - SDK podhled desky 2xH2 12,5 bez izolace dvouvrstvá spodní kce profil CD+UD | m2 | 211.74 |  | 0 | CS ÚRS 2024 01 |  | základní |  | 0 | 0.0226 | 4.7853 | 0 | 0 | 16 | K | 2 |  |  |  | ROZPOCET |  |  |  | 0 | 0 | 0 | 0 | 0 | 1 | 0 | 16 | 807482358
| VV |  | Množství převzata z výkazu výměr podhledů vygenerovaného programem pro navrhování stavebních objektů | [14 empty] | VV | 2 | 1 | True | 0 | ROZPOCET
| VV |  | 1.PP | [14 empty] | VV | 2 | 1 | True | 0 | ROZPOCET
| VV |  | 30,4 |  | 30.4 | [12 empty] | VV | 2 | 2 | True | 0 | ROZPOCET
| VV |  | 1.NP | [14 empty] | VV | 2 | 1 | True | 0 | ROZPOCET
| VV |  | 27,06 |  | 27.06 | [12 empty] | VV | 2 | 2 | True | 0 | ROZPOCET
| VV |  | 2.NP | [14 empty] | VV | 2 | 1 | True | 0 | ROZPOCET
| VV |  | 39,77 |  | 39.77 | [12 empty] | VV | 2 | 2 | True | 0 | ROZPOCET
| VV |  | 3.NP | [14 empty] | VV | 2 | 1 | True | 0 | ROZPOCET
| VV |  | 46,35 |  | 46.35 | [12 empty] | VV | 2 | 2 | True | 0 | ROZPOCET
| VV |  | 4.NP | [14 empty] | VV | 2 | 1 | True | 0 | ROZPOCET
| VV |  | 42,46 |  | 42.46 | [12 empty] | VV | 2 | 2 | True | 0 | ROZPOCET
| VV |  | 5.NP | [14 empty] | VV | 2 | 1 | True | 0 | ROZPOCET
| VV |  | 25,7 |  | 25.7 | [12 empty] | VV | 2 | 2 | True | 0 | ROZPOCET
| VV | C01 | Mezisoučet |  | 211.74 | [12 empty] | VV | 2 | 3 | True | 1 | ROZPOCET
108 | K | 763131721 | SDK podhled skoková změna v do 0,5 m | m | 516.895 |  | 0 | CS ÚRS 2024 01 |  | základní |  | 0 | 0.00438 | 2.264 | 0 | 0 | 16 | K | 2 |  |  |  | ROZPOCET |  |  |  | 0 | 0 | 0 | 0 | 0 | 1 | 0 | 16 | -423110822
| VV |  | podhled C01 | [14 empty] | VV | 2 | 1 | True | 0 | ROZPOCET
| VV |  | 1.PP | [14 empty] | VV | 2 | 1 | True | 0 | ROZPOCET
| VV |  | -1.00.20 | [14 empty] | VV | 2 | 1 | True | 0 | ROZPOCET
| VV |  | 2,40 |  | 2.4 | [12 empty] | VV | 2 | 2 | True | 0 | ROZPOCET
| VV |  | podhled C02 | [14 empty] | VV | 2 | 1 | True | 0 | ROZPOCET
| VV |  | 1.PP | [14 empty] | VV | 2 | 1 | True | 0 | ROZPOCET
| VV |  | -1.00.02 | [14 empty] | VV | 2 | 1 | True | 0 | ROZPOCET
| VV |  | 2*6,10 |  | 12.2 | [12 empty] | VV | 2 | 2 | True | 0 | ROZPOCET
| VV |  | -1.00.12 | [14 empty] | VV | 2 | 1 | True | 0 | ROZPOCET
| VV |  | 2,25 |  | 2.25 | [12 empty] | VV | 2 | 2 | True | 0 | ROZPOCET
| VV |  | 1.NP | [14 empty] | VV | 2 | 1 | True | 0 | ROZPOCET
| VV |  | 1.01.02-3, 1.02.02-3, 1.03.02-4, 1.04.03, 1.05.02 | [14 empty] | VV | 2 | 1 | True | 0 | ROZPOCET
| VV |  | 2,75*9 |  | 24.75 | [12 empty] | VV | 2 | 2 | True | 0 | ROZPOCET
| VV |  | 1.04.02 | [14 empty] | VV | 2 | 1 | True | 0 | ROZPOCET
| VV |  | 3,35 |  | 3.35 | [12 empty] | VV | 2 | 2 | True | 0 | ROZPOCET
| VV |  | podél obkladu nosníků C03 (viz např. 1.03.04) | [14 empty] | VV | 2 | 1 | True | 0 | ROZPOCET
| VV |  | 4,00*7+4,60 |  | 32.6 | [12 empty] | VV | 2 | 2 | True | 0 | ROZPOCET
| VV |  | 2.-4.NP | [14 empty] | VV | 2 | 1 | True | 0 | ROZPOCET
| VV |  | 2,75*13*3 |  | 107.25 | [12 empty] | VV | 2 | 2 | True | 0 | ROZPOCET
| VV |  | 3,35*3 |  | 10.05 | [12 empty] | VV | 2 | 2 | True | 0 | ROZPOCET
| VV |  | podél obkladu nosníků C03 (viz např. 2.07.02) | [14 empty] | VV | 2 | 1 | True | 0 | ROZPOCET
| VV |  | (4,00*9+4,60)*3 |  | 121.8 | [12 empty] | VV | 2 | 2 | True | 0 | ROZPOCET
| VV |  | 5.NP (zleva doprava) | [14 empty] | VV | 2 | 1 | True | 0 | ROZPOCET
| VV |  | 2,95 |  | 2.95 | [12 empty] | VV | 2 | 2 | True | 0 | ROZPOCET
| VV |  | 2,84 |  | 2.84 | [12 empty] | VV | 2 | 2 | True | 0 | ROZPOCET
| VV |  | 2,82*9 |  | 25.38 | [12 empty] | VV | 2 | 2 | True | 0 | ROZPOCET
| VV |  | 3,40 |  | 3.4 | [12 empty] | VV | 2 | 2 | True | 0 | ROZPOCET
| VV |  | 2,875 |  | 2.875 | [12 empty] | VV | 2 | 2 | True | 0 | ROZPOCET
| VV |  | 2,87 |  | 2.87 | [12 empty] | VV | 2 | 2 | True | 0 | ROZPOCET
| VV |  | 3,37 |  | 3.37 | [12 empty] | VV | 2 | 2 | True | 0 | ROZPOCET
| VV |  | 3,95" 5.00.04 |  | 3.95 | [12 empty] | VV | 2 | 2 | True | 0 | ROZPOCET
| VV |  | C07 - výškové změny podhledu nosníků (na půdorysu zleva doprava) | [14 empty] | VV | 2 | 1 | True | 0 | ROZPOCET
| VV |  | 1.PP | [14 empty] | VV | 2 | 1 | True | 0 | ROZPOCET
| VV |  | 3,05 |  | 3.05 | [12 empty] | VV | 2 | 2 | True | 0 | ROZPOCET
| VV |  | 8,80*2*2 |  | 35.2 | [12 empty] | VV | 2 | 2 | True | 0 | ROZPOCET
| VV |  | 4,00*2*5 |  | 40 | [12 empty] | VV | 2 | 2 | True | 0 | ROZPOCET
| VV |  | 8,98*2*3 |  | 53.88 | [12 empty] | VV | 2 | 2 | True | 0 | ROZPOCET
| VV |  | 4,98 |  | 4.98 | [12 empty] | VV | 2 | 2 | True | 0 | ROZPOCET
| VV |  | 1.NP | [14 empty] | VV | 2 | 1 | True | 0 | ROZPOCET
| VV |  | 2*2,00" osa 11 |  | 4 | [12 empty] | VV | 2 | 2 | True | 0 | ROZPOCET
| VV |  | 5.NP | [14 empty] | VV | 2 | 1 | True | 0 | ROZPOCET
| VV |  | 4,50" 5.00.01 |  | 4.5 | [12 empty] | VV | 2 | 2 | True | 0 | ROZPOCET
| VV |  | (0,60+0,40)*7" 5.07.02 a ostatní místnosti s protipožárním kastlíkem |  | 7 | [12 empty] | VV | 2 | 2 | True | 0 | ROZPOCET
| VV | sdkpodhledzmenavysky | Součet |  | 516.895 | [12 empty] | VV | 2 | 4 | True | 1 | ROZPOCET
109 | K | 763131765 | Příplatek k SDK podhledu za výšku zavěšení přes 0,5 do 1,0 m | m2 | 126.662 |  | 0 | CS ÚRS 2024 01 |  | základní |  | 0 | 0.0001 | 0.012666 | 0 | 0 | 16 | K | 2 |  |  |  | ROZPOCET |  |  |  | 0 | 0 | 0 | 0 | 0 | 1 | 0 | 16 | 929676963
| VV |  | podhled C02 | [14 empty] | VV | 2 | 1 | True | 0 | ROZPOCET
| VV |  | 1.NP - podhledy se s.v. 2450 mm | [14 empty] | VV | 2 | 1 | True | 0 | ROZPOCET
| VV |  | 1.01.02-3, 1.02.02-3, 1.03.02-4, 1.04.02-3, 1.05.02 | [14 empty] | VV | 2 | 1 | True | 0 | ROZPOCET
| VV |  | 2,675*0,85*10 |  | 22.738 | [12 empty] | VV | 2 | 2 | True | 0 | ROZPOCET
| VV |  | 2.-4.NP | [14 empty] | VV | 2 | 1 | True | 0 | ROZPOCET
| VV |  | 2,675*0,85*13*3 |  | 88.676 | [12 empty] | VV | 2 | 2 | True | 0 | ROZPOCET
| VV |  | 2,675*1,90*3 |  | 15.248 | [12 empty] | VV | 2 | 2 | True | 0 | ROZPOCET
| VV |  | Součet |  | 126.662 | [12 empty] | VV | 2 | 4 | True | 1 | ROZPOCET
110 | K | 763111714 | SDK příčka zalomení | m | 612.01 |  | 0 | CS ÚRS 2024 01 |  | základní |  | 0 | 0.00091 | 0.55693 | 0 | 0 | 16 | K | 2 |  |  |  | ROZPOCET |  |  |  | 0 | 0 | 0 | 0 | 0 | 1 | 0 | 16 | 623677727
| VV |  | 1.PP | [14 empty] | VV | 2 | 1 | True | 0 | ROZPOCET
| VV |  | 4*2,65 |  | 10.6 | [12 empty] | VV | 2 | 2 | True | 0 | ROZPOCET
| VV |  | Přístavba vpravo od osy 11 | [14 empty] | VV | 2 | 1 | True | 0 | ROZPOCET
| VV |  | 1*2,71 |  | 2.71 | [12 empty] | VV | 2 | 2 | True | 0 | ROZPOCET
| VV |  | 1.NP | [14 empty] | VV | 2 | 1 | True | 0 | ROZPOCET
| VV |  | 26*3,05 |  | 79.3 | [12 empty] | VV | 2 | 2 | True | 0 | ROZPOCET
| VV |  | Přístavba vpravo od osy 11 | [14 empty] | VV | 2 | 1 | True | 0 | ROZPOCET
| VV |  | 6*3,05 |  | 18.3 | [12 empty] | VV | 2 | 2 | True | 0 | ROZPOCET
| VV |  | 2.NP | [14 empty] | VV | 2 | 1 | True | 0 | ROZPOCET
| VV |  | 31*3,05 |  | 94.55 | [12 empty] | VV | 2 | 2 | True | 0 | ROZPOCET
| VV |  | Přístavba vpravo od osy 11 | [14 empty] | VV | 2 | 1 | True | 0 | ROZPOCET
| VV |  | 3*3,35 |  | 10.05 | [12 empty] | VV | 2 | 2 | True | 0 | ROZPOCET
| VV |  | 3.NP | [14 empty] | VV | 2 | 1 | True | 0 | ROZPOCET
| VV |  | 31*3,05 |  | 94.55 | [12 empty] | VV | 2 | 2 | True | 0 | ROZPOCET
| VV |  | Přístavba vpravo od osy 11 | [14 empty] | VV | 2 | 1 | True | 0 | ROZPOCET
| VV |  | 3*3,05 |  | 9.15 | [12 empty] | VV | 2 | 2 | True | 0 | ROZPOCET
| VV |  | 4.NP | [14 empty] | VV | 2 | 1 | True | 0 | ROZPOCET
| VV |  | 31*3,05 |  | 94.55 | [12 empty] | VV | 2 | 2 | True | 0 | ROZPOCET
| VV |  | Přístavba vpravo od osy 11 | [14 empty] | VV | 2 | 1 | True | 0 | ROZPOCET
| VV |  | 5*3,05 |  | 15.25 | [12 empty] | VV | 2 | 2 | True | 0 | ROZPOCET
| VV |  | 5.NP | [14 empty] | VV | 2 | 1 | True | 0 | ROZPOCET
| VV |  | 60*3,05 |  | 183 | [12 empty] | VV | 2 | 2 | True | 0 | ROZPOCET
| VV |  | Součet |  | 612.01 | [12 empty] | VV | 2 | 4 | True | 1 | ROZPOCET
111 | K | 763111718 | SDK příčka úprava styku příčky a podhledu separační páskou a akrylátem (oboustranně) | m | 2157 |  | 0 | CS ÚRS 2024 01 |  | základní |  | 0 | 0.0002 | 0.4314 | 0 | 0 | 16 | K | 2 |  |  |  | ROZPOCET |  |  |  | 0 | 0 | 0 | 0 | 0 | 1 | 0 | 16 | -835430264
| VV |  | výpočet = plocha sdk příček / průměrná výška příčky x 2 strany příčky | [14 empty] | VV | 2 | 1 | True | 0 | ROZPOCET
| VV |  | 480,614/3,05*2 |  | 315.157 | [12 empty] | VV | 2 | 2 | True | 0 | ROZPOCET
| VV |  | 3,355/3,05*2 |  | 2.2 | [12 empty] | VV | 2 | 2 | True | 0 | ROZPOCET
| VV |  | 177,273/3,05*2 |  | 116.245 | [12 empty] | VV | 2 | 2 | True | 0 | ROZPOCET
| VV |  | 491,513/3,05*2 |  | 322.304 | [12 empty] | VV | 2 | 2 | True | 0 | ROZPOCET
| VV |  | 60,00/3,05*2 |  | 39.344 | [12 empty] | VV | 2 | 2 | True | 0 | ROZPOCET
| VV |  | 12,00/3,05*2 |  | 7.869 | [12 empty] | VV | 2 | 2 | True | 0 | ROZPOCET
| VV |  | 473,957/3,05*2 |  | 310.791 | [12 empty] | VV | 2 | 2 | True | 0 | ROZPOCET
| VV |  | 30,50/3,05*2 |  | 20 | [12 empty] | VV | 2 | 2 | True | 0 | ROZPOCET
| VV |  | 100,80/3,05*2 |  | 66.098 | [12 empty] | VV | 2 | 2 | True | 0 | ROZPOCET
| VV |  | 19,50/3,05*2 |  | 12.787 | [12 empty] | VV | 2 | 2 | True | 0 | ROZPOCET
| VV |  | 53,994/3,05*2 |  | 35.406 | [12 empty] | VV | 2 | 2 | True | 0 | ROZPOCET
| VV |  | 429,571/3,05*2 |  | 281.686 | [12 empty] | VV | 2 | 2 | True | 0 | ROZPOCET
| VV |  | 51,241/3,05*2 |  | 33.601 | [12 empty] | VV | 2 | 2 | True | 0 | ROZPOCET
| VV |  | 407,309/3,05*2 |  | 267.088 | [12 empty] | VV | 2 | 2 | True | 0 | ROZPOCET
| VV |  | 132,456/3,05*2 |  | 86.856 | [12 empty] | VV | 2 | 2 | True | 0 | ROZPOCET
| VV |  | 44,04/3,05*2 |  | 28.879 | [12 empty] | VV | 2 | 2 | True | 0 | ROZPOCET
| VV |  | 30,695/3,05*2 |  | 20.128 | [12 empty] | VV | 2 | 2 | True | 0 | ROZPOCET
| VV |  | 290,606/3,05*2 |  | 190.561 | [12 empty] | VV | 2 | 2 | True | 0 | ROZPOCET
| VV |  | Součet |  | 2157 | [12 empty] | VV | 2 | 4 | True | 1 | ROZPOCET
112 | K | 763111720 | SDK příčka vyztužení pro osazení skříněk, polic atd. | m | 266 |  | 0 | CS ÚRS 2024 01 |  | základní |  | 0 | 0.00519 | 1.3805 | 0 | 0 | 16 | K | 2 |  |  |  | ROZPOCET |  |  |  | 0 | 0 | 0 | 0 | 0 | 1 | 0 | 16 | -1659284893
| VV |  | 1.PP | [14 empty] | VV | 2 | 1 | True | 0 | ROZPOCET
| VV |  | 2,00 |  | 2 | [12 empty] | VV | 2 | 2 | True | 0 | ROZPOCET
| VV |  | 1.NP | [14 empty] | VV | 2 | 1 | True | 0 | ROZPOCET
| VV |  | 3,00*15 |  | 45 | [12 empty] | VV | 2 | 2 | True | 0 | ROZPOCET
| VV |  | 2.NP | [14 empty] | VV | 2 | 1 | True | 0 | ROZPOCET
| VV |  | 3,00*19 |  | 57 | [12 empty] | VV | 2 | 2 | True | 0 | ROZPOCET
| VV |  | 3.NP | [14 empty] | VV | 2 | 1 | True | 0 | ROZPOCET
| VV |  | 3,00*19 |  | 57 | [12 empty] | VV | 2 | 2 | True | 0 | ROZPOCET
| VV |  | 4.NP | [14 empty] | VV | 2 | 1 | True | 0 | ROZPOCET
| VV |  | 3,00*19 |  | 57 | [12 empty] | VV | 2 | 2 | True | 0 | ROZPOCET
| VV |  | 5.NP | [14 empty] | VV | 2 | 1 | True | 0 | ROZPOCET
| VV |  | 3,00*16 |  | 48 | [12 empty] | VV | 2 | 2 | True | 0 | ROZPOCET
| VV |  | Součet |  | 266 | [12 empty] | VV | 2 | 4 | True | 1 | ROZPOCET
113 | K | 763111722 | SDK příčka pozinkovaný úhelník k ochraně rohů | m | 361.31 |  | 0 | CS ÚRS 2024 01 |  | základní |  | 0 | 0.00036 | 0.13007 | 0 | 0 | 16 | K | 2 |  |  |  | ROZPOCET |  |  |  | 0 | 0 | 0 | 0 | 0 | 1 | 0 | 16 | -1719250263
| VV |  | 1.PP | [14 empty] | VV | 2 | 1 | True | 0 | ROZPOCET
| VV |  | 4*2,65 |  | 10.6 | [12 empty] | VV | 2 | 2 | True | 0 | ROZPOCET
| VV |  | Přístavba vpravo od osy 11 | [14 empty] | VV | 2 | 1 | True | 0 | ROZPOCET
| VV |  | 1*2,71 |  | 2.71 | [12 empty] | VV | 2 | 2 | True | 0 | ROZPOCET
| VV |  | 1.NP | [14 empty] | VV | 2 | 1 | True | 0 | ROZPOCET
| VV |  | 15*3,05 |  | 45.75 | [12 empty] | VV | 2 | 2 | True | 0 | ROZPOCET
| VV |  | Přístavba vpravo od osy 11 | [14 empty] | VV | 2 | 1 | True | 0 | ROZPOCET
| VV |  | 4*3,05 |  | 12.2 | [12 empty] | VV | 2 | 2 | True | 0 | ROZPOCET
| VV |  | 2.NP | [14 empty] | VV | 2 | 1 | True | 0 | ROZPOCET
| VV |  | 15*3,05 |  | 45.75 | [12 empty] | VV | 2 | 2 | True | 0 | ROZPOCET
| VV |  | Přístavba vpravo od osy 11 | [14 empty] | VV | 2 | 1 | True | 0 | ROZPOCET
| VV |  | 1*3,35 |  | 3.35 | [12 empty] | VV | 2 | 2 | True | 0 | ROZPOCET
| VV |  | 3.NP | [14 empty] | VV | 2 | 1 | True | 0 | ROZPOCET
| VV |  | 15*3,05 |  | 45.75 | [12 empty] | VV | 2 | 2 | True | 0 | ROZPOCET
| VV |  | Přístavba vpravo od osy 11 | [14 empty] | VV | 2 | 1 | True | 0 | ROZPOCET
| VV |  | 3*3,05 |  | 9.15 | [12 empty] | VV | 2 | 2 | True | 0 | ROZPOCET
| VV |  | 4.NP | [14 empty] | VV | 2 | 1 | True | 0 | ROZPOCET
| VV |  | 15*3,05 |  | 45.75 | [12 empty] | VV | 2 | 2 | True | 0 | ROZPOCET
| VV |  | Přístavba vpravo od osy 11 | [14 empty] | VV | 2 | 1 | True | 0 | ROZPOCET
| VV |  | 5*3,05 |  | 15.25 | [12 empty] | VV | 2 | 2 | True | 0 | ROZPOCET
| VV |  | 5.NP | [14 empty] | VV | 2 | 1 | True | 0 | ROZPOCET
| VV |  | 41*3,05 |  | 125.05 | [12 empty] | VV | 2 | 2 | True | 0 | ROZPOCET
| VV |  | Součet |  | 361.31 | [12 empty] | VV | 2 | 4 | True | 1 | ROZPOCET
114 | K | 763111411 | SDK příčka tl 100 mm profil CW+UW 50 desky 2xA 12,5 s izolací | m2 | 480.614 |  | 0 | CS ÚRS 2024 01 |  | základní |  | 0 | 0.04428 | 21.2816 | 0 | 0 | 16 | K | 2 |  |  |  | ROZPOCET |  |  |  | 0 | 0 | 0 | 0 | 0 | 1 | 0 | 16 | 1740967346
| VV |  | součástí této položky je minerální vata tl. 50 mm (viz legenda materiálů) | [14 empty] | VV | 2 | 1 | True | 0 | ROZPOCET
| VV |  | 1.NP | [14 empty] | VV | 2 | 1 | True | 0 | ROZPOCET
| VV |  | (3,10+2,75+3,05+1,60)*3,05 |  | 32.025 | [12 empty] | VV | 2 | 2 | True | 0 | ROZPOCET
| VV |  | 1,00*3,05 |  | 3.05 | [12 empty] | VV | 2 | 2 | True | 0 | ROZPOCET
| VV |  | 1,325*3,05 |  | 4.041 | [12 empty] | VV | 2 | 2 | True | 0 | ROZPOCET
| VV |  | 3,50*3,05 |  | 10.675 | [12 empty] | VV | 2 | 2 | True | 0 | ROZPOCET
| VV |  | 6,10*3,05 |  | 18.605 | [12 empty] | VV | 2 | 2 | True | 0 | ROZPOCET
| VV |  | 3,10*3,05 |  | 9.455 | [12 empty] | VV | 2 | 2 | True | 0 | ROZPOCET
| VV |  | 3,20*3,05 |  | 9.76 | [12 empty] | VV | 2 | 2 | True | 0 | ROZPOCET
| VV |  | 2.NP | [14 empty] | VV | 2 | 1 | True | 0 | ROZPOCET
| VV |  | (3,10+2,75+3,05+1,60)*3,05 |  | 32.025 | [12 empty] | VV | 2 | 2 | True | 0 | ROZPOCET
| VV |  | 1,00*3,05 |  | 3.05 | [12 empty] | VV | 2 | 2 | True | 0 | ROZPOCET
| VV |  | 1,325*3,05 |  | 4.041 | [12 empty] | VV | 2 | 2 | True | 0 | ROZPOCET
| VV |  | 3,50*3,05 |  | 10.675 | [12 empty] | VV | 2 | 2 | True | 0 | ROZPOCET
| VV |  | 6,10*3,05 |  | 18.605 | [12 empty] | VV | 2 | 2 | True | 0 | ROZPOCET
| VV |  | 3,10*3,05 |  | 9.455 | [12 empty] | VV | 2 | 2 | True | 0 | ROZPOCET
| VV |  | 3,20*3,05 |  | 9.76 | [12 empty] | VV | 2 | 2 | True | 0 | ROZPOCET
| VV |  | 3,40*3,05 |  | 10.37 | [12 empty] | VV | 2 | 2 | True | 0 | ROZPOCET
| VV |  | 2,70*3,05 |  | 8.235 | [12 empty] | VV | 2 | 2 | True | 0 | ROZPOCET
| VV |  | 3.NP | [14 empty] | VV | 2 | 1 | True | 0 | ROZPOCET
| VV |  | (3,10+2,75+3,05+1,60)*3,05 |  | 32.025 | [12 empty] | VV | 2 | 2 | True | 0 | ROZPOCET
| VV |  | 1,00*3,05 |  | 3.05 | [12 empty] | VV | 2 | 2 | True | 0 | ROZPOCET
| VV |  | 1,325*3,05 |  | 4.041 | [12 empty] | VV | 2 | 2 | True | 0 | ROZPOCET
| VV |  | 3,50*3,05 |  | 10.675 | [12 empty] | VV | 2 | 2 | True | 0 | ROZPOCET
| VV |  | 6,10*3,05 |  | 18.605 | [12 empty] | VV | 2 | 2 | True | 0 | ROZPOCET
| VV |  | 3,10*3,05 |  | 9.455 | [12 empty] | VV | 2 | 2 | True | 0 | ROZPOCET
| VV |  | 3,20*3,05 |  | 9.76 | [12 empty] | VV | 2 | 2 | True | 0 | ROZPOCET
| VV |  | 3,40*3,05 |  | 10.37 | [12 empty] | VV | 2 | 2 | True | 0 | ROZPOCET
| VV |  | 2,70*3,05 |  | 8.235 | [12 empty] | VV | 2 | 2 | True | 0 | ROZPOCET
| VV |  | 4.NP | [14 empty] | VV | 2 | 1 | True | 0 | ROZPOCET
| VV |  | (3,10+2,75+3,05+1,60)*3,05 |  | 32.025 | [12 empty] | VV | 2 | 2 | True | 0 | ROZPOCET
| VV |  | 1,00*3,05 |  | 3.05 | [12 empty] | VV | 2 | 2 | True | 0 | ROZPOCET
| VV |  | 1,325*3,05 |  | 4.041 | [12 empty] | VV | 2 | 2 | True | 0 | ROZPOCET
| VV |  | 3,50*3,05 |  | 10.675 | [12 empty] | VV | 2 | 2 | True | 0 | ROZPOCET
| VV |  | 6,10*3,05 |  | 18.605 | [12 empty] | VV | 2 | 2 | True | 0 | ROZPOCET
| VV |  | 3,10*3,05 |  | 9.455 | [12 empty] | VV | 2 | 2 | True | 0 | ROZPOCET
| VV |  | 3,20*3,05 |  | 9.76 | [12 empty] | VV | 2 | 2 | True | 0 | ROZPOCET
| VV |  | 3,40*3,05 |  | 10.37 | [12 empty] | VV | 2 | 2 | True | 0 | ROZPOCET
| VV |  | 2,70*3,05 |  | 8.235 | [12 empty] | VV | 2 | 2 | True | 0 | ROZPOCET
| VV |  | 5.NP | [14 empty] | VV | 2 | 1 | True | 0 | ROZPOCET
| VV |  | Místnosti | [14 empty] | VV | 2 | 1 | True | 0 | ROZPOCET
| VV |  | 3,10*3,00 |  | 9.3 | [12 empty] | VV | 2 | 2 | True | 0 | ROZPOCET
| VV |  | 3,255*3,00 |  | 9.765 | [12 empty] | VV | 2 | 2 | True | 0 | ROZPOCET
| VV |  | 6,08*3,00 |  | 18.24 | [12 empty] | VV | 2 | 2 | True | 0 | ROZPOCET
| VV |  | 2*2,90*3,00 |  | 17.4 | [12 empty] | VV | 2 | 2 | True | 0 | ROZPOCET
| VV |  | 3,20*3,00 |  | 9.6 | [12 empty] | VV | 2 | 2 | True | 0 | ROZPOCET
| VV |  | 3,35*3,00 |  | 10.05 | [12 empty] | VV | 2 | 2 | True | 0 | ROZPOCET
| VV |  | Součet |  | 480.614 | [12 empty] | VV | 2 | 4 | True | 1 | ROZPOCET
115 | K | 763111417 | SDK příčka tl 150 mm profil CW+UW 100 desky 2xA 12,5 s izolací | m2 | 3.355 |  | 0 | CS ÚRS 2024 01 |  | základní |  | 0 | 0.0457 | 0.15332 | 0 | 0 | 16 | K | 2 |  |  |  | ROZPOCET |  |  |  | 0 | 0 | 0 | 0 | 0 | 1 | 0 | 16 | 1891231102
| VV |  | součástí této položky je minerální vata tl. 50 mm (viz legenda materiálů) | [14 empty] | VV | 2 | 1 | True | 0 | ROZPOCET
| VV |  | 1.NP | [14 empty] | VV | 2 | 1 | True | 0 | ROZPOCET
| VV |  | 1,10*3,05 |  | 3.355 | [12 empty] | VV | 2 | 2 | True | 0 | ROZPOCET
| VV |  | Součet |  | 3.355 | [12 empty] | VV | 2 | 4 | True | 1 | ROZPOCET
116 | K | 763111421 | SDK příčka tl 100 mm profil CW+UW 50 desky 2xDF 12,5 s izolací | m2 | 177.273 |  | 0 | CS ÚRS 2024 01 |  | základní |  | 0 | 0.05026 | 8.9097 | 0 | 0 | 16 | K | 2 |  |  |  | ROZPOCET |  |  |  | 0 | 0 | 0 | 0 | 0 | 1 | 0 | 16 | 123758612
| VV |  | Příčky oddělující požární úseky (dle PBŘ) | [14 empty] | VV | 2 | 1 | True | 0 | ROZPOCET
| VV |  | součástí této položky je minerální vata tl. 50 mm (viz legenda materiálů) | [14 empty] | VV | 2 | 1 | True | 0 | ROZPOCET
| VV |  | 1.NP | [14 empty] | VV | 2 | 1 | True | 0 | ROZPOCET
| VV |  | 1,10*3,05 |  | 3.355 | [12 empty] | VV | 2 | 2 | True | 0 | ROZPOCET
| VV |  | 2*(0,55+0,70)*3,05 |  | 7.625 | [12 empty] | VV | 2 | 2 | True | 0 | ROZPOCET
| VV |  | 1,80*3,05 |  | 5.49 | [12 empty] | VV | 2 | 2 | True | 0 | ROZPOCET
| VV |  | 0,275*3,05 |  | 0.839 | [12 empty] | VV | 2 | 2 | True | 0 | ROZPOCET
| VV |  | (3,45+2*0,20)*3,05 |  | 11.743 | [12 empty] | VV | 2 | 2 | True | 0 | ROZPOCET
| VV |  | Přístavba vpravo od osy 11 | [14 empty] | VV | 2 | 1 | True | 0 | ROZPOCET
| VV |  | (2*0,60+0,625)*3,05 |  | 5.566 | [12 empty] | VV | 2 | 2 | True | 0 | ROZPOCET
| VV |  | 2.NP | [14 empty] | VV | 2 | 1 | True | 0 | ROZPOCET
| VV |  | (0,30+1,10+3,15+0,40)*3,05 |  | 15.098 | [12 empty] | VV | 2 | 2 | True | 0 | ROZPOCET
| VV |  | 1,10*3,05 |  | 3.355 | [12 empty] | VV | 2 | 2 | True | 0 | ROZPOCET
| VV |  | Přístavba vpravo od osy 11 | [14 empty] | VV | 2 | 1 | True | 0 | ROZPOCET
| VV |  | (2*0,60+0,625)*3,35 |  | 6.114 | [12 empty] | VV | 2 | 2 | True | 0 | ROZPOCET
| VV |  | 3.NP | [14 empty] | VV | 2 | 1 | True | 0 | ROZPOCET
| VV |  | (0,30+1,10+3,15+0,40)*3,05 |  | 15.098 | [12 empty] | VV | 2 | 2 | True | 0 | ROZPOCET
| VV |  | 1,10*3,05 |  | 3.355 | [12 empty] | VV | 2 | 2 | True | 0 | ROZPOCET
| VV |  | Přístavba vpravo od osy 11 | [14 empty] | VV | 2 | 1 | True | 0 | ROZPOCET
| VV |  | (2*0,60+0,625)*3,05 |  | 5.566 | [12 empty] | VV | 2 | 2 | True | 0 | ROZPOCET
| VV |  | 4.NP | [14 empty] | VV | 2 | 1 | True | 0 | ROZPOCET
| VV |  | (0,30+1,10+3,15+0,40)*3,05 |  | 15.098 | [12 empty] | VV | 2 | 2 | True | 0 | ROZPOCET
| VV |  | 1,10*3,05 |  | 3.355 | [12 empty] | VV | 2 | 2 | True | 0 | ROZPOCET
| VV |  | Přístavba vpravo od osy 11 | [14 empty] | VV | 2 | 1 | True | 0 | ROZPOCET
| VV |  | (2*0,60+0,625)*3,05 |  | 5.566 | [12 empty] | VV | 2 | 2 | True | 0 | ROZPOCET
| VV |  | 5.NP | [14 empty] | VV | 2 | 1 | True | 0 | ROZPOCET
| VV |  | Chodba | [14 empty] | VV | 2 | 1 | True | 0 | ROZPOCET
| VV |  | (0,25+0,80)*3,00 |  | 3.15 | [12 empty] | VV | 2 | 2 | True | 0 | ROZPOCET
| VV |  | (0,80+0,20+1,90)*3,00 |  | 8.7 | [12 empty] | VV | 2 | 2 | True | 0 | ROZPOCET
| VV |  | (0,80+0,20+0,60+1,40+0,80)*3,00 |  | 11.4 | [12 empty] | VV | 2 | 2 | True | 0 | ROZPOCET
| VV |  | 3*(2*0,80+0,40)*3,00 |  | 18 | [12 empty] | VV | 2 | 2 | True | 0 | ROZPOCET
| VV |  | 2*(0,70+0,20+1,80)*3,00 |  | 16.2 | [12 empty] | VV | 2 | 2 | True | 0 | ROZPOCET
| VV |  | (0,80+0,60)*3,00 |  | 4.2 | [12 empty] | VV | 2 | 2 | True | 0 | ROZPOCET
| VV |  | Místnosti | [14 empty] | VV | 2 | 1 | True | 0 | ROZPOCET
| VV |  | 2*(0,80+0,60)*3,00 |  | 8.4 | [12 empty] | VV | 2 | 2 | True | 0 | ROZPOCET
| VV |  | Součet |  | 177.273 | [12 empty] | VV | 2 | 4 | True | 1 | ROZPOCET
117 | K | 763111426 | SDK příčka tl 150 mm profil CW+UW 100 desky 2xDF 12,5 s izolací | m2 | 491.513 |  | 0 | CS ÚRS 2024 01 |  | základní |  | 0 | 0.05341 | 26.2517 | 0 | 0 | 16 | K | 2 |  |  |  | ROZPOCET |  |  |  | 0 | 0 | 0 | 0 | 0 | 1 | 0 | 16 | 1128470594
| VV |  | Příčky oddělující požární úseky (dle PBŘ) | [14 empty] | VV | 2 | 1 | True | 0 | ROZPOCET
| VV |  | součástí této položky je minerální vata tl. 50 mm (viz legenda materiálů) | [14 empty] | VV | 2 | 1 | True | 0 | ROZPOCET
| VV |  | 1.NP | [14 empty] | VV | 2 | 1 | True | 0 | ROZPOCET
| VV |  | (16,65-2,20-3,20-4,40)*3,05" (odečet = části příčky s impregnovanými deskami´) |  | 20.893 | [12 empty] | VV | 2 | 2 | True | 0 | ROZPOCET
| VV |  | 4,40*3,05 |  | 13.42 | [12 empty] | VV | 2 | 2 | True | 0 | ROZPOCET
| VV |  | (21,20-1,95-3,15*2-1,25)" odečet = části příčky s impregnovanými deskami |  | 11.7 | [12 empty] | VV | 2 | 2 | True | 0 | ROZPOCET
| VV |  | 2.NP | [14 empty] | VV | 2 | 1 | True | 0 | ROZPOCET
| VV |  | (16,65-2,20-3,20-4,40)*3,05" odečet = části příčky s impregnovanými deskami |  | 20.893 | [12 empty] | VV | 2 | 2 | True | 0 | ROZPOCET
| VV |  | 4,40*3,05 |  | 13.42 | [12 empty] | VV | 2 | 2 | True | 0 | ROZPOCET
| VV |  | (27,35-1,95-3,15*2-1,25-2,00-1,25)" odečet = části příčky s impregnovanými deskami |  | 14.6 | [12 empty] | VV | 2 | 2 | True | 0 | ROZPOCET
| VV |  | 3.NP | [14 empty] | VV | 2 | 1 | True | 0 | ROZPOCET
| VV |  | (16,65-2,20-3,20-4,40)*3,05" Odečet = části příčky s impregnovanými deskami |  | 20.893 | [12 empty] | VV | 2 | 2 | True | 0 | ROZPOCET
| VV |  | 4,40*3,05 |  | 13.42 | [12 empty] | VV | 2 | 2 | True | 0 | ROZPOCET
| VV |  | (27,35-1,95-3,15*2-1,25-2,00-1,25)" odečet = části příčky s impregnovanými deskami |  | 14.6 | [12 empty] | VV | 2 | 2 | True | 0 | ROZPOCET
| VV |  | Přístavba vpravo od osy 11 | [14 empty] | VV | 2 | 1 | True | 0 | ROZPOCET
| VV |  | (12,90+1,95*2)*3,05 |  | 51.24 | [12 empty] | VV | 2 | 2 | True | 0 | ROZPOCET
| VV |  | 2,00*3,05 |  | 6.1 | [12 empty] | VV | 2 | 2 | True | 0 | ROZPOCET
| VV |  | (3,00+7,40+4,20+5,65)*3,05 |  | 61.763 | [12 empty] | VV | 2 | 2 | True | 0 | ROZPOCET
| VV |  | 4.NP | [14 empty] | VV | 2 | 1 | True | 0 | ROZPOCET
| VV |  | (16,65-2,20-3,20-4,40)*3,05" odečet = části příčky s impregnovanými deskami |  | 20.893 | [12 empty] | VV | 2 | 2 | True | 0 | ROZPOCET
| VV |  | 4,40*3,05 |  | 13.42 | [12 empty] | VV | 2 | 2 | True | 0 | ROZPOCET
| VV |  | (27,35-1,95-3,15*2-1,25-2,00-1,25)" odečet = části příčky s impregnovanými deskami |  | 14.6 | [12 empty] | VV | 2 | 2 | True | 0 | ROZPOCET
| VV |  | Přístavba vpravo od osy 11 | [14 empty] | VV | 2 | 1 | True | 0 | ROZPOCET
| VV |  | (1,70+3,00+5,65+7,30)*3,05 |  | 53.833 | [12 empty] | VV | 2 | 2 | True | 0 | ROZPOCET
| VV |  | (1,50+2*1,95+10,90)*3,05 |  | 49.715 | [12 empty] | VV | 2 | 2 | True | 0 | ROZPOCET
| VV |  | 5.NP | [14 empty] | VV | 2 | 1 | True | 0 | ROZPOCET
| VV |  | Chodba | [14 empty] | VV | 2 | 1 | True | 0 | ROZPOCET
| VV |  | (12,55+2,72+33,475)*3,00 |  | 146.235 | [12 empty] | VV | 2 | 2 | True | 0 | ROZPOCET
| VV |  | -(1,15+3,20+1,90+1,40+1,775+4*3,20+1,15)*3,00" odečet = části příčky s impregnovanými deskami |  | -70.125 | [12 empty] | VV | 2 | 2 | True | 0 | ROZPOCET
| VV |  | Součet |  | 491.513 | [12 empty] | VV | 2 | 4 | True | 1 | ROZPOCET
118 | K | 763111429 | SDK příčka tl 205 mm profil CW+UW 150 desky 2xDF 12,5 s izolací | m2 | 60 |  | 0 | CS ÚRS 2024 01 |  | základní |  | 0 | 0.05276 | 3.1656 | 0 | 0 | 16 | K | 2 |  |  |  | ROZPOCET |  |  |  | 0 | 0 | 0 | 0 | 0 | 1 | 0 | 16 | 460686011
| VV |  | Příčky oddělující požární úseky (dle PBŘ) | [14 empty] | VV | 2 | 1 | True | 0 | ROZPOCET
| VV |  | součástí této položky je minerální vata tl. 50 mm (viz legenda materiálů) | [14 empty] | VV | 2 | 1 | True | 0 | ROZPOCET
| VV |  | 5.NP | [14 empty] | VV | 2 | 1 | True | 0 | ROZPOCET
| VV |  | 5*4,00*3,00" F |  | 60 | [12 empty] | VV | 2 | 2 | True | 1 | ROZPOCET
119 | K | 763111429.1 | SDK příčka tl 205 mm profil CW+UW 150 desky 2xA 12,5 s izolací | m2 | 12 |  | 0 |  |  | základní |  | 0 | 0.05276 | 0.63312 | 0 | 0 | 16 | K | 2 |  |  |  | ROZPOCET |  |  |  | 0 | 0 | 0 | 0 | 0 | 1 | 0 | 16 | -1919540549
| VV |  | součástí této položky je minerální vata tl. 50 mm (viz legenda materiálů) | [14 empty] | VV | 2 | 1 | True | 0 | ROZPOCET
| VV |  | 5.NP | [14 empty] | VV | 2 | 1 | True | 0 | ROZPOCET
| VV |  | 4,00*3,00 |  | 12 | [12 empty] | VV | 2 | 2 | True | 1 | ROZPOCET
120 | K | 763111431 | SDK příčka tl 100 mm profil CW+UW 50 desky 2xH2 12,5 s izolací | m2 | 473.957 |  | 0 | CS ÚRS 2024 01 |  | základní |  | 0 | 0.04554 | 21.584 | 0 | 0 | 16 | K | 2 |  |  |  | ROZPOCET |  |  |  | 0 | 0 | 0 | 0 | 0 | 1 | 0 | 16 | 695877103
| VV |  | Příčky ve vlhkých prostorách | [14 empty] | VV | 2 | 1 | True | 0 | ROZPOCET
| VV |  | součástí této položky je minerální vata tl. 50 mm (viz legenda materiálů) | [14 empty] | VV | 2 | 1 | True | 0 | ROZPOCET
| VV |  | 1.NP | [14 empty] | VV | 2 | 1 | True | 0 | ROZPOCET
| VV |  | (1,70+1,20)*3,05 |  | 8.845 | [12 empty] | VV | 2 | 2 | True | 0 | ROZPOCET
| VV |  | 1,55*9*3,05 |  | 42.548 | [12 empty] | VV | 2 | 2 | True | 0 | ROZPOCET
| VV |  | 2.NP | [14 empty] | VV | 2 | 1 | True | 0 | ROZPOCET
| VV |  | (1,70+1,20)*3,05 |  | 8.845 | [12 empty] | VV | 2 | 2 | True | 0 | ROZPOCET
| VV |  | 1,55*11*3,05 |  | 52.003 | [12 empty] | VV | 2 | 2 | True | 0 | ROZPOCET
| VV |  | 3,65*3,05 |  | 11.133 | [12 empty] | VV | 2 | 2 | True | 0 | ROZPOCET
| VV |  | (1,70+1,20)*3,05 |  | 8.845 | [12 empty] | VV | 2 | 2 | True | 0 | ROZPOCET
| VV |  | 1,55*11*3,05 |  | 52.003 | [12 empty] | VV | 2 | 2 | True | 0 | ROZPOCET
| VV |  | 3,65*3,05 |  | 11.133 | [12 empty] | VV | 2 | 2 | True | 0 | ROZPOCET
| VV |  | Přístavba vpravo od osy 11 | [14 empty] | VV | 2 | 1 | True | 0 | ROZPOCET
| VV |  | (4,30+1,90)*3,05 |  | 18.91 | [12 empty] | VV | 2 | 2 | True | 0 | ROZPOCET
| VV |  | 3.NP | [14 empty] | VV | 2 | 1 | True | 0 | ROZPOCET
| VV |  | (1,70+1,20)*3,05 |  | 8.845 | [12 empty] | VV | 2 | 2 | True | 0 | ROZPOCET
| VV |  | 1,55*11*3,05 |  | 52.003 | [12 empty] | VV | 2 | 2 | True | 0 | ROZPOCET
| VV |  | 3,65*3,05 |  | 11.133 | [12 empty] | VV | 2 | 2 | True | 0 | ROZPOCET
| VV |  | Přístavba vpravo od osy 11 | [14 empty] | VV | 2 | 1 | True | 0 | ROZPOCET
| VV |  | (4,30+1,90)*3,05 |  | 18.91 | [12 empty] | VV | 2 | 2 | True | 0 | ROZPOCET
| VV |  | 4.NP | [14 empty] | VV | 2 | 1 | True | 0 | ROZPOCET
| VV |  | (1,70+1,20)*3,05 |  | 8.845 | [12 empty] | VV | 2 | 2 | True | 0 | ROZPOCET
| VV |  | 1,55*11*3,05 |  | 52.003 | [12 empty] | VV | 2 | 2 | True | 0 | ROZPOCET
| VV |  | 3,65*3,05 |  | 11.133 | [12 empty] | VV | 2 | 2 | True | 0 | ROZPOCET
| VV |  | Přístavba vpravo od osy 11 | [14 empty] | VV | 2 | 1 | True | 0 | ROZPOCET
| VV |  | (2,40+5,00)*3,05 |  | 22.57 | [12 empty] | VV | 2 | 2 | True | 0 | ROZPOCET
| VV |  | 5.NP | [14 empty] | VV | 2 | 1 | True | 0 | ROZPOCET
| VV |  | Místnosti | [14 empty] | VV | 2 | 1 | True | 0 | ROZPOCET
| VV |  | 7*2*1,55*3,00 |  | 65.1 | [12 empty] | VV | 2 | 2 | True | 0 | ROZPOCET
| VV |  | (1,25+1,80)*3,00 |  | 9.15 | [12 empty] | VV | 2 | 2 | True | 0 | ROZPOCET
| VV |  | Součet |  | 473.957 | [12 empty] | VV | 2 | 4 | True | 1 | ROZPOCET
121 | K | 763111437 | SDK příčka tl 150 mm profil CW+UW 100 desky 2xH2 12,5 s izolací | m2 | 30.5 |  | 0 | CS ÚRS 2024 01 |  | základní |  | 0 | 0.04696 | 1.4323 | 0 | 0 | 16 | K | 2 |  |  |  | ROZPOCET |  |  |  | 0 | 0 | 0 | 0 | 0 | 1 | 0 | 16 | -2120552730
| VV |  | Příčky ve vlhkých prostorách | [14 empty] | VV | 2 | 1 | True | 0 | ROZPOCET
| VV |  | součástí této položky je minerální vata tl. 50 mm (viz legenda materiálů) | [14 empty] | VV | 2 | 1 | True | 0 | ROZPOCET
| VV |  | 1.NP | [14 empty] | VV | 2 | 1 | True | 0 | ROZPOCET
| VV |  | 1,40*3,05 |  | 4.27 | [12 empty] | VV | 2 | 2 | True | 0 | ROZPOCET
| VV |  | 2.NP | [14 empty] | VV | 2 | 1 | True | 0 | ROZPOCET
| VV |  | 1,40*3,05 |  | 4.27 | [12 empty] | VV | 2 | 2 | True | 0 | ROZPOCET
| VV |  | 3.NP | [14 empty] | VV | 2 | 1 | True | 0 | ROZPOCET
| VV |  | 1,40*3,05 |  | 4.27 | [12 empty] | VV | 2 | 2 | True | 0 | ROZPOCET
| VV |  | Přístavba vpravo od osy 11 | [14 empty] | VV | 2 | 1 | True | 0 | ROZPOCET
| VV |  | 2*2,20*3,05 |  | 13.42 | [12 empty] | VV | 2 | 2 | True | 0 | ROZPOCET
| VV |  | 4.NP | [14 empty] | VV | 2 | 1 | True | 0 | ROZPOCET
| VV |  | 1,40*3,05 |  | 4.27 | [12 empty] | VV | 2 | 2 | True | 0 | ROZPOCET
| VV |  | Součet |  | 30.5 | [12 empty] | VV | 2 | 4 | True | 1 | ROZPOCET
122 | K | 763111437.01 | SDK příčka tl 155 mm profil CW(+UW) desky 2xA 12,5 s izolací | m2 | 100.8 |  | 0 |  |  | základní |  | 0 | 0.04696 | 4.7336 | 0 | 0 | 16 | K | 2 |  |  |  | ROZPOCET |  |  |  | 0 | 0 | 0 | 0 | 0 | 1 | 0 | 16 | 32646003
| VV |  | součástí této položky je minerální vata tl. 50 mm a napojovací těsnění (viz legenda materiálů) | [14 empty] | VV | 2 | 1 | True | 0 | ROZPOCET
| VV |  | 5.NP | [14 empty] | VV | 2 | 1 | True | 0 | ROZPOCET
| VV |  | 7*4,80*3,00 |  | 100.8 | [12 empty] | VV | 2 | 2 | True | 1 | ROZPOCET
123 | K | 763111437.02 | SDK příčka tl 155 mm profil CW(+UW) desky 2xDF 12,5 s izolací | m2 | 19.5 |  | 0 |  |  | základní |  | 0 | 0.04696 | 0.91572 | 0 | 0 | 16 | K | 2 |  |  |  | ROZPOCET |  |  |  | 0 | 0 | 0 | 0 | 0 | 1 | 0 | 16 | 1066936740
| VV |  | Příčky oddělující požární úseky (dle PBŘ) | [14 empty] | VV | 2 | 1 | True | 0 | ROZPOCET
| VV |  | součástí této položky je minerální vata tl. 50 mm a napojovací těsnění (viz legenda materiálů) | [14 empty] | VV | 2 | 1 | True | 0 | ROZPOCET
| VV |  | 5.NP | [14 empty] | VV | 2 | 1 | True | 0 | ROZPOCET
| VV |  | 6,50*3,00 |  | 19.5 | [12 empty] | VV | 2 | 2 | True | 1 | ROZPOCET
124 | K | 763111441 | SDK příčka tl 100 mm profil CW+UW 50 desky 2xDFH2 12,5 s izolací | m2 | 53.994 |  | 0 | CS ÚRS 2024 01 |  | základní |  | 0 | 0.05026 | 2.7137 | 0 | 0 | 16 | K | 2 |  |  |  | ROZPOCET |  |  |  | 0 | 0 | 0 | 0 | 0 | 1 | 0 | 16 | 1486581643
| VV |  | Příčky oddělující požární úseky ve vlhkých prostorách (dle PBŘ) | [14 empty] | VV | 2 | 1 | True | 0 | ROZPOCET
| VV |  | součástí této položky je minerální vata tl. 50 mm (viz legenda materiálů) | [14 empty] | VV | 2 | 1 | True | 0 | ROZPOCET
| VV |  | 1.NP | [14 empty] | VV | 2 | 1 | True | 0 | ROZPOCET
| VV |  | 1,40*3,05" iF |  | 4.27 | [12 empty] | VV | 2 | 2 | True | 0 | ROZPOCET
| VV |  | (0,76+0,17)*3,05" iF |  | 2.837 | [12 empty] | VV | 2 | 2 | True | 0 | ROZPOCET
| VV |  | Přístavba vpravo od osy 11 | [14 empty] | VV | 2 | 1 | True | 0 | ROZPOCET
| VV |  | (2*0,28+1,35)*3,05" iF |  | 5.826 | [12 empty] | VV | 2 | 2 | True | 0 | ROZPOCET
| VV |  | 2.NP | [14 empty] | VV | 2 | 1 | True | 0 | ROZPOCET
| VV |  | 1,40*3,05" iF |  | 4.27 | [12 empty] | VV | 2 | 2 | True | 0 | ROZPOCET
| VV |  | (0,76+0,17)*3,05" iF |  | 2.837 | [12 empty] | VV | 2 | 2 | True | 0 | ROZPOCET
| VV |  | 2*0,30*3,05" IF |  | 1.83 | [12 empty] | VV | 2 | 2 | True | 0 | ROZPOCET
| VV |  | 3.NP | [14 empty] | VV | 2 | 1 | True | 0 | ROZPOCET
| VV |  | 1,40*3,05" iF |  | 4.27 | [12 empty] | VV | 2 | 2 | True | 0 | ROZPOCET
| VV |  | (0,76+0,17)*3,05" iF |  | 2.837 | [12 empty] | VV | 2 | 2 | True | 0 | ROZPOCET
| VV |  | 2*0,30*3,05" IF |  | 1.83 | [12 empty] | VV | 2 | 2 | True | 0 | ROZPOCET
| VV |  | Přístavba vpravo od osy 11 | [14 empty] | VV | 2 | 1 | True | 0 | ROZPOCET
| VV |  | 3,00*3,05" IF |  | 9.15 | [12 empty] | VV | 2 | 2 | True | 0 | ROZPOCET
| VV |  | 4.NP | [14 empty] | VV | 2 | 1 | True | 0 | ROZPOCET
| VV |  | 1,40*3,05" iF |  | 4.27 | [12 empty] | VV | 2 | 2 | True | 0 | ROZPOCET
| VV |  | (0,76+0,17)*3,05" iF |  | 2.837 | [12 empty] | VV | 2 | 2 | True | 0 | ROZPOCET
| VV |  | 2*0,30*3,05" IF |  | 1.83 | [12 empty] | VV | 2 | 2 | True | 0 | ROZPOCET
| VV |  | 5.NP | [14 empty] | VV | 2 | 1 | True | 0 | ROZPOCET
| VV |  | Místnosti | [14 empty] | VV | 2 | 1 | True | 0 | ROZPOCET
| VV |  | (0,75+0,15)*3,00" IF |  | 2.7 | [12 empty] | VV | 2 | 2 | True | 0 | ROZPOCET
| VV |  | 0,80*3,00" IF |  | 2.4 | [12 empty] | VV | 2 | 2 | True | 0 | ROZPOCET
| VV |  | Součet |  | 53.994 | [12 empty] | VV | 2 | 4 | True | 1 | ROZPOCET
125 | K | 763111447 | SDK příčka tl 150 mm profil CW+UW 100 desky 2xDFH2 12,5 s izolací | m2 | 429.571 |  | 0 | CS ÚRS 2024 01 |  | základní |  | 0 | 0.05353 | 22.9949 | 0 | 0 | 16 | K | 2 |  |  |  | ROZPOCET |  |  |  | 0 | 0 | 0 | 0 | 0 | 1 | 0 | 16 | -300810953
| VV |  | Příčky oddělující požární úseky ve vlhkých prostorách (dle PBŘ) | [14 empty] | VV | 2 | 1 | True | 0 | ROZPOCET
| VV |  | součástí této položky je minerální vata tl. 50 mm (viz legenda materiálů) | [14 empty] | VV | 2 | 1 | True | 0 | ROZPOCET
| VV |  | 1.NP | [14 empty] | VV | 2 | 1 | True | 0 | ROZPOCET
| VV |  | (2,20+3,20+4,40)*3,05" IF |  | 29.89 | [12 empty] | VV | 2 | 2 | True | 0 | ROZPOCET
| VV |  | (2,05+0,40)*3,05" IF |  | 7.473 | [12 empty] | VV | 2 | 2 | True | 0 | ROZPOCET
| VV |  | 1,70*3,05" IF |  | 5.185 | [12 empty] | VV | 2 | 2 | True | 0 | ROZPOCET
| VV |  | (1,95+3,15*2+1,25)*3,05" IF |  | 28.975 | [12 empty] | VV | 2 | 2 | True | 0 | ROZPOCET
| VV |  | 1,70*3,05" IF |  | 5.185 | [12 empty] | VV | 2 | 2 | True | 0 | ROZPOCET
| VV |  | 2.NP | [14 empty] | VV | 2 | 1 | True | 0 | ROZPOCET
| VV |  | (2,20+3,20+4,40)*3,05" IF |  | 29.89 | [12 empty] | VV | 2 | 2 | True | 0 | ROZPOCET
| VV |  | (2,05+0,40)*3,05" IF |  | 7.473 | [12 empty] | VV | 2 | 2 | True | 0 | ROZPOCET
| VV |  | 1,70*3,05" IF |  | 5.185 | [12 empty] | VV | 2 | 2 | True | 0 | ROZPOCET
| VV |  | (1,95+3,15*2+1,25+2,00+1,25)*3,05" IF |  | 38.888 | [12 empty] | VV | 2 | 2 | True | 0 | ROZPOCET
| VV |  | 1,70*3,05" IF |  | 5.185 | [12 empty] | VV | 2 | 2 | True | 0 | ROZPOCET
| VV |  | 3.NP | [14 empty] | VV | 2 | 1 | True | 0 | ROZPOCET
| VV |  | (2,20+3,20+4,40)*3,05" IF |  | 29.89 | [12 empty] | VV | 2 | 2 | True | 0 | ROZPOCET
| VV |  | (2,05+0,40)*3,05" IF |  | 7.473 | [12 empty] | VV | 2 | 2 | True | 0 | ROZPOCET
| VV |  | 1,70*3,05" IF |  | 5.185 | [12 empty] | VV | 2 | 2 | True | 0 | ROZPOCET
| VV |  | (1,95+3,15*2+1,25+2,00+1,25)*3,05" IF |  | 38.888 | [12 empty] | VV | 2 | 2 | True | 0 | ROZPOCET
| VV |  | 1,70*3,05" IF |  | 5.185 | [12 empty] | VV | 2 | 2 | True | 0 | ROZPOCET
| VV |  | Přístavba vpravo od osy 11 | [14 empty] | VV | 2 | 1 | True | 0 | ROZPOCET
| VV |  | 2,10*3,05" IF |  | 6.405 | [12 empty] | VV | 2 | 2 | True | 0 | ROZPOCET
| VV |  | 4.NP | [14 empty] | VV | 2 | 1 | True | 0 | ROZPOCET
| VV |  | (2,20+3,20+4,40)*3,05" IF |  | 29.89 | [12 empty] | VV | 2 | 2 | True | 0 | ROZPOCET
| VV |  | (2,05+0,40)*3,05" IF |  | 7.473 | [12 empty] | VV | 2 | 2 | True | 0 | ROZPOCET
| VV |  | 1,70*3,05" IF |  | 5.185 | [12 empty] | VV | 2 | 2 | True | 0 | ROZPOCET
| VV |  | (1,95+3,15*2+1,25+2,00+1,25)*3,05" IF |  | 38.888 | [12 empty] | VV | 2 | 2 | True | 0 | ROZPOCET
| VV |  | 1,70*3,05" IF |  | 5.185 | [12 empty] | VV | 2 | 2 | True | 0 | ROZPOCET
| VV |  | Přístavba vpravo od osy 11 | [14 empty] | VV | 2 | 1 | True | 0 | ROZPOCET
| VV |  | (1,60+1,30)*3,05" IF |  | 8.845 | [12 empty] | VV | 2 | 2 | True | 0 | ROZPOCET
| VV |  | 2,50*3,05" IF |  | 7.625 | [12 empty] | VV | 2 | 2 | True | 0 | ROZPOCET
| VV |  | 5.NP | [14 empty] | VV | 2 | 1 | True | 0 | ROZPOCET
| VV |  | Chodba | [14 empty] | VV | 2 | 1 | True | 0 | ROZPOCET
| VV |  | (1,15+3,20+1,90+1,40+1,775+4*3,20+1,15)*3,00" IF |  | 70.125 | [12 empty] | VV | 2 | 2 | True | 0 | ROZPOCET
| VV |  | Součet |  | 429.571 | [12 empty] | VV | 2 | 4 | True | 1 | ROZPOCET
126 | K | 763113330 | SDK příčka instalační tl 155 - 650 mm nosná kce z profilů CW(+UW) desky 2xDFH2 12,5 s izolací | m2 | 51.241 |  | 0 | CS ÚRS 2024 01 |  | základní |  | 0 | 0.05219 | 2.6743 | 0 | 0 | 16 | K | 2 |  |  |  | ROZPOCET |  |  |  | 0 | 0 | 0 | 0 | 0 | 1 | 0 | 16 | -1611725320
| VV |  | Příčky oddělující požární úseky ve vlhkých prostorách (dle PBŘ) | [14 empty] | VV | 2 | 1 | True | 0 | ROZPOCET
| VV |  | součástí této položky je minerální vata tl. 50 mm (viz legenda materiálů) | [14 empty] | VV | 2 | 1 | True | 0 | ROZPOCET
| VV |  | 1.NP | [14 empty] | VV | 2 | 1 | True | 0 | ROZPOCET
| VV |  | 1,675*3,05 |  | 5.109 | [12 empty] | VV | 2 | 2 | True | 0 | ROZPOCET
| VV |  | Přístavba vpravo od osy 11 | [14 empty] | VV | 2 | 1 | True | 0 | ROZPOCET
| VV |  | 1,10*3,05 |  | 3.355 | [12 empty] | VV | 2 | 2 | True | 0 | ROZPOCET
| VV |  | 2.NP | [14 empty] | VV | 2 | 1 | True | 0 | ROZPOCET
| VV |  | 1,675*3,05 |  | 5.109 | [12 empty] | VV | 2 | 2 | True | 0 | ROZPOCET
| VV |  | 1,50*3,05 |  | 4.575 | [12 empty] | VV | 2 | 2 | True | 0 | ROZPOCET
| VV |  | 0,70*3,05 |  | 2.135 | [12 empty] | VV | 2 | 2 | True | 0 | ROZPOCET
| VV |  | 3.NP | [14 empty] | VV | 2 | 1 | True | 0 | ROZPOCET
| VV |  | 1,675*3,05 |  | 5.109 | [12 empty] | VV | 2 | 2 | True | 0 | ROZPOCET
| VV |  | 1,50*3,05 |  | 4.575 | [12 empty] | VV | 2 | 2 | True | 0 | ROZPOCET
| VV |  | 0,70*3,05 |  | 2.135 | [12 empty] | VV | 2 | 2 | True | 0 | ROZPOCET
| VV |  | 4.NP | [14 empty] | VV | 2 | 1 | True | 0 | ROZPOCET
| VV |  | 1,675*3,05 |  | 5.109 | [12 empty] | VV | 2 | 2 | True | 0 | ROZPOCET
| VV |  | 1,50*3,05 |  | 4.575 | [12 empty] | VV | 2 | 2 | True | 0 | ROZPOCET
| VV |  | 0,70*3,05 |  | 2.135 | [12 empty] | VV | 2 | 2 | True | 0 | ROZPOCET
| VV |  | Přístavba vpravo od osy 11 | [14 empty] | VV | 2 | 1 | True | 0 | ROZPOCET
| VV |  | 2,40*3,05 |  | 7.32 | [12 empty] | VV | 2 | 2 | True | 0 | ROZPOCET
| VV |  | Součet |  | 51.241 | [12 empty] | VV | 2 | 4 | True | 1 | ROZPOCET
127 | K | 763113341 | SDK příčka instalační tl 155 - 650 mm nosná kce z profilů CW(+UW) desky 2xH2 12,5 s izolací | m2 | 407.309 |  | 0 | CS ÚRS 2024 01 |  | základní |  | 0 | 0.05907 | 24.0597 | 0 | 0 | 16 | K | 2 |  |  |  | ROZPOCET |  |  |  | 0 | 0 | 0 | 0 | 0 | 1 | 0 | 16 | 1129615257
| VV |  | Příčky ve vlhkých prostorách | [14 empty] | VV | 2 | 1 | True | 0 | ROZPOCET
| VV |  | součástí této položky je minerální vata tl. 50 mm (viz legenda materiálů) | [14 empty] | VV | 2 | 1 | True | 0 | ROZPOCET
| VV |  | 1.NP | [14 empty] | VV | 2 | 1 | True | 0 | ROZPOCET
| VV |  | 2,05*3,05 |  | 6.253 | [12 empty] | VV | 2 | 2 | True | 0 | ROZPOCET
| VV |  | (0,985+1,37)*3,05 |  | 7.183 | [12 empty] | VV | 2 | 2 | True | 0 | ROZPOCET
| VV |  | 1,80*3,05 |  | 5.49 | [12 empty] | VV | 2 | 2 | True | 0 | ROZPOCET
| VV |  | (1,15+1,50)*3,05 |  | 8.083 | [12 empty] | VV | 2 | 2 | True | 0 | ROZPOCET
| VV |  | 1,80*3,05 |  | 5.49 | [12 empty] | VV | 2 | 2 | True | 0 | ROZPOCET
| VV |  | 3*(1,15+1,50)*3,05 |  | 24.248 | [12 empty] | VV | 2 | 2 | True | 0 | ROZPOCET
| VV |  | 2*1,80*3,05 |  | 10.98 | [12 empty] | VV | 2 | 2 | True | 0 | ROZPOCET
| VV |  | 2.NP | [14 empty] | VV | 2 | 1 | True | 0 | ROZPOCET
| VV |  | 2,05*3,05 |  | 6.253 | [12 empty] | VV | 2 | 2 | True | 0 | ROZPOCET
| VV |  | (0,985+1,37)*3,05 |  | 7.183 | [12 empty] | VV | 2 | 2 | True | 0 | ROZPOCET
| VV |  | 1,80*3,05 |  | 5.49 | [12 empty] | VV | 2 | 2 | True | 0 | ROZPOCET
| VV |  | (1,15+1,50)*3,05 |  | 8.083 | [12 empty] | VV | 2 | 2 | True | 0 | ROZPOCET
| VV |  | 1,80*3,05 |  | 5.49 | [12 empty] | VV | 2 | 2 | True | 0 | ROZPOCET
| VV |  | 3*(1,15+1,50)*3,05 |  | 24.248 | [12 empty] | VV | 2 | 2 | True | 0 | ROZPOCET
| VV |  | 3*1,80*3,05 |  | 16.47 | [12 empty] | VV | 2 | 2 | True | 0 | ROZPOCET
| VV |  | 1,05*3,05 |  | 3.203 | [12 empty] | VV | 2 | 2 | True | 0 | ROZPOCET
| VV |  | 2,675*3,05 |  | 8.159 | [12 empty] | VV | 2 | 2 | True | 0 | ROZPOCET
| VV |  | 3.NP | [14 empty] | VV | 2 | 1 | True | 0 | ROZPOCET
| VV |  | 2,05*3,05 |  | 6.253 | [12 empty] | VV | 2 | 2 | True | 0 | ROZPOCET
| VV |  | (0,985+1,37)*3,05 |  | 7.183 | [12 empty] | VV | 2 | 2 | True | 0 | ROZPOCET
| VV |  | 1,80*3,05 |  | 5.49 | [12 empty] | VV | 2 | 2 | True | 0 | ROZPOCET
| VV |  | (1,15+1,50)*3,05 |  | 8.083 | [12 empty] | VV | 2 | 2 | True | 0 | ROZPOCET
| VV |  | 1,80*3,05 |  | 5.49 | [12 empty] | VV | 2 | 2 | True | 0 | ROZPOCET
| VV |  | 3*(1,15+1,50)*3,05 |  | 24.248 | [12 empty] | VV | 2 | 2 | True | 0 | ROZPOCET
| VV |  | 3*1,80*3,05 |  | 16.47 | [12 empty] | VV | 2 | 2 | True | 0 | ROZPOCET
| VV |  | 1,05*3,05 |  | 3.203 | [12 empty] | VV | 2 | 2 | True | 0 | ROZPOCET
| VV |  | 2,675*3,05 |  | 8.159 | [12 empty] | VV | 2 | 2 | True | 0 | ROZPOCET
| VV |  | 4.NP | [14 empty] | VV | 2 | 1 | True | 0 | ROZPOCET
| VV |  | 2,05*3,05 |  | 6.253 | [12 empty] | VV | 2 | 2 | True | 0 | ROZPOCET
| VV |  | (0,985+1,37)*3,05 |  | 7.183 | [12 empty] | VV | 2 | 2 | True | 0 | ROZPOCET
| VV |  | 1,80*3,05 |  | 5.49 | [12 empty] | VV | 2 | 2 | True | 0 | ROZPOCET
| VV |  | (1,15+1,50)*3,05 |  | 8.083 | [12 empty] | VV | 2 | 2 | True | 0 | ROZPOCET
| VV |  | 1,80*3,05 |  | 5.49 | [12 empty] | VV | 2 | 2 | True | 0 | ROZPOCET
| VV |  | 3*(1,15+1,50)*3,05 |  | 24.248 | [12 empty] | VV | 2 | 2 | True | 0 | ROZPOCET
| VV |  | 3*1,80*3,05 |  | 16.47 | [12 empty] | VV | 2 | 2 | True | 0 | ROZPOCET
| VV |  | 1,05*3,05 |  | 3.203 | [12 empty] | VV | 2 | 2 | True | 0 | ROZPOCET
| VV |  | 2,675*3,05 |  | 8.159 | [12 empty] | VV | 2 | 2 | True | 0 | ROZPOCET
| VV |  | 5.NP | [14 empty] | VV | 2 | 1 | True | 0 | ROZPOCET
| VV |  | 7*(1,27+1,05)*3,00 |  | 48.72 | [12 empty] | VV | 2 | 2 | True | 0 | ROZPOCET
| VV |  | 5*1,80*3,00 |  | 27 | [12 empty] | VV | 2 | 2 | True | 0 | ROZPOCET
| VV |  | 1,675*3,00 |  | 5.025 | [12 empty] | VV | 2 | 2 | True | 0 | ROZPOCET
| VV |  | 1,70*3,00 |  | 5.1 | [12 empty] | VV | 2 | 2 | True | 0 | ROZPOCET
| VV |  | Součet |  | 407.309 | [12 empty] | VV | 2 | 4 | True | 1 | ROZPOCET
128 | K | 763121465 | SDK stěna předsazená tl 75 mm profil CW+UW 50 desky 2xDFH2 12,5 s izolací | m2 | 132.456 |  | 0 | CS ÚRS 2024 01 |  | základní |  | 0 | 0.0272 | 3.6028 | 0 | 0 | 16 | K | 2 |  |  |  | ROZPOCET |  |  |  | 0 | 0 | 0 | 0 | 0 | 1 | 0 | 16 | 1094016601
| VV |  | Příčky oddělující požární úseky ve vlhkých prostorách (dle PBŘ) | [14 empty] | VV | 2 | 1 | True | 0 | ROZPOCET
| VV |  | součástí této položky je minerální vata tl. 50 mm (viz legenda materiálů) | [14 empty] | VV | 2 | 1 | True | 0 | ROZPOCET
| VV |  | 1.NP | [14 empty] | VV | 2 | 1 | True | 0 | ROZPOCET
| VV |  | (0,415+0,325)*3*3,05" DF |  | 6.771 | [12 empty] | VV | 2 | 2 | True | 0 | ROZPOCET
| VV |  | (0,415+0,625)*3,05" DF |  | 3.172 | [12 empty] | VV | 2 | 2 | True | 0 | ROZPOCET
| VV |  | (0,80*2+1,15)*3,05" DF |  | 8.388 | [12 empty] | VV | 2 | 2 | True | 0 | ROZPOCET
| VV |  | Přístavba vpravo od osy 11 | [14 empty] | VV | 2 | 1 | True | 0 | ROZPOCET
| VV |  | 1,00*3,05" DF |  | 3.05 | [12 empty] | VV | 2 | 2 | True | 0 | ROZPOCET
| VV |  | 2.NP | [14 empty] | VV | 2 | 1 | True | 0 | ROZPOCET
| VV |  | (0,415+0,325)*4*3,05" DF |  | 9.028 | [12 empty] | VV | 2 | 2 | True | 0 | ROZPOCET
| VV |  | (0,415+0,625)*3,05" DF |  | 3.172 | [12 empty] | VV | 2 | 2 | True | 0 | ROZPOCET
| VV |  | 0,80*2*3,05" DF |  | 4.88 | [12 empty] | VV | 2 | 2 | True | 0 | ROZPOCET
| VV |  | Přístavba vpravo od osy 11 | [14 empty] | VV | 2 | 1 | True | 0 | ROZPOCET
| VV |  | 0,95*3,35" DF |  | 3.183 | [12 empty] | VV | 2 | 2 | True | 0 | ROZPOCET
| VV |  | 3.NP | [14 empty] | VV | 2 | 1 | True | 0 | ROZPOCET
| VV |  | (0,415+0,325)*4*3,05" DF |  | 9.028 | [12 empty] | VV | 2 | 2 | True | 0 | ROZPOCET
| VV |  | (0,415+0,625)*3,05" DF |  | 3.172 | [12 empty] | VV | 2 | 2 | True | 0 | ROZPOCET
| VV |  | (0,80*2+1,15)*3,05" DF |  | 8.388 | [12 empty] | VV | 2 | 2 | True | 0 | ROZPOCET
| VV |  | Přístavba vpravo od osy 11 | [14 empty] | VV | 2 | 1 | True | 0 | ROZPOCET
| VV |  | (0,325+0,60+0,30+2,40+0,90*2+1,13)*3,05" DF |  | 19.993 | [12 empty] | VV | 2 | 2 | True | 0 | ROZPOCET
| VV |  | 4.NP | [14 empty] | VV | 2 | 1 | True | 0 | ROZPOCET
| VV |  | (0,415+0,325)*4*3,05" DF |  | 9.028 | [12 empty] | VV | 2 | 2 | True | 0 | ROZPOCET
| VV |  | (0,415+0,625)*3,05" DF |  | 3.172 | [12 empty] | VV | 2 | 2 | True | 0 | ROZPOCET
| VV |  | 0,80*2*3,05" DF |  | 4.88 | [12 empty] | VV | 2 | 2 | True | 0 | ROZPOCET
| VV |  | Přístavba vpravo od osy 11 | [14 empty] | VV | 2 | 1 | True | 0 | ROZPOCET
| VV |  | (0,325+3,00*2)*3,05 "IF |  | 19.291 | [12 empty] | VV | 2 | 2 | True | 0 | ROZPOCET
| VV |  | 5.NP | [14 empty] | VV | 2 | 1 | True | 0 | ROZPOCET
| VV |  | 4*(0,325+0,415)*3,00" IF |  | 8.88 | [12 empty] | VV | 2 | 2 | True | 0 | ROZPOCET
| VV |  | (0,80+0,86)*3,00" I |  | 4.98 | [12 empty] | VV | 2 | 2 | True | 0 | ROZPOCET
| VV |  | Součet |  | 132.456 | [12 empty] | VV | 2 | 4 | True | 1 | ROZPOCET
129 | K | 763121465.1 | SDK stěna předsazená tl 75 mm profil CW+UW 50 desky 2xA 12,5 s izolací | m2 | 44.04 |  | 0 |  |  | základní |  | 0 | 0.0272 | 1.1979 | 0 | 0 | 16 | K | 2 |  |  |  | ROZPOCET |  |  |  | 0 | 0 | 0 | 0 | 0 | 1 | 0 | 16 | 931828369
| VV |  | 1.PP | [14 empty] | VV | 2 | 1 | True | 0 | ROZPOCET
| VV |  | Přístavba vpravo od osy 11 | [14 empty] | VV | 2 | 1 | True | 0 | ROZPOCET
| VV |  | 2*(2*0,50+0,40)*2,71 |  | 7.588 | [12 empty] | VV | 2 | 2 | True | 0 | ROZPOCET
| VV |  | (0,30+0,60)*2,71 |  | 2.439 | [12 empty] | VV | 2 | 2 | True | 0 | ROZPOCET
| VV |  | 0,775*2,71 |  | 2.1 | [12 empty] | VV | 2 | 2 | True | 0 | ROZPOCET
| VV |  | 4*0,55*2,71 |  | 5.962 | [12 empty] | VV | 2 | 2 | True | 0 | ROZPOCET
| VV |  | 1.NP | [14 empty] | VV | 2 | 1 | True | 0 | ROZPOCET
| VV |  | 0" Obyč. nejsou, Jen impregnované a protipožární. |  | 0 | [12 empty] | VV | 2 | 2 | True | 0 | ROZPOCET
| VV |  | 2.NP | [14 empty] | VV | 2 | 1 | True | 0 | ROZPOCET
| VV |  | 1,65*3,05 |  | 5.033 | [12 empty] | VV | 2 | 2 | True | 0 | ROZPOCET
| VV |  | 3.NP | [14 empty] | VV | 2 | 1 | True | 0 | ROZPOCET
| VV |  | 1,65*3,05 |  | 5.033 | [12 empty] | VV | 2 | 2 | True | 0 | ROZPOCET
| VV |  | 5.NP | [14 empty] | VV | 2 | 1 | True | 0 | ROZPOCET
| VV |  | (0,55+0,415)*3,00 |  | 2.895 | [12 empty] | VV | 2 | 2 | True | 0 | ROZPOCET
| VV |  | (0,80+0,65)*3,00 |  | 4.35 | [12 empty] | VV | 2 | 2 | True | 0 | ROZPOCET
| VV |  | (1,15+0,85)*3,00 |  | 6 | [12 empty] | VV | 2 | 2 | True | 0 | ROZPOCET
| VV |  | (2*0,20+0,48)*3,00 |  | 2.64 | [12 empty] | VV | 2 | 2 | True | 0 | ROZPOCET
| VV |  | Součet |  | 44.04 | [12 empty] | VV | 2 | 4 | True | 1 | ROZPOCET
130 | K | 763121465.2 | SDK stěna předsazená tl 75 mm profil CW+UW 50 desky 2xH2 12,5 s izolací | m2 | 30.695 |  | 0 |  |  | základní |  | 0 | 0.0272 | 0.8349 | 0 | 0 | 16 | K | 2 |  |  |  | ROZPOCET |  |  |  | 0 | 0 | 0 | 0 | 0 | 1 | 0 | 16 | 1567015090
| VV |  | Příčky ve vlhkých prostorách | [14 empty] | VV | 2 | 1 | True | 0 | ROZPOCET
| VV |  | součástí této položky je minerální vata tl. 50 mm (viz legenda materiálů) | [14 empty] | VV | 2 | 1 | True | 0 | ROZPOCET
| VV |  | 1.PP | [14 empty] | VV | 2 | 1 | True | 0 | ROZPOCET
| VV |  | "-1.00.17 | [14 empty] | VV | 2 | 1 | True | 0 | ROZPOCET
| VV |  | 1,975*2,65 |  | 5.234 | [12 empty] | VV | 2 | 2 | True | 0 | ROZPOCET
| VV |  | "-1.00.23b | [14 empty] | VV | 2 | 1 | True | 0 | ROZPOCET
| VV |  | (2,50+1,80)*2,71 |  | 11.653 | [12 empty] | VV | 2 | 2 | True | 0 | ROZPOCET
| VV |  | 2.NP | [14 empty] | VV | 2 | 1 | True | 0 | ROZPOCET
| VV |  | 2*1,00*3,35" I |  | 6.7 | [12 empty] | VV | 2 | 2 | True | 0 | ROZPOCET
| VV |  | 4.NP | [14 empty] | VV | 2 | 1 | True | 0 | ROZPOCET
| VV |  | (0,95+0,20)*3,05" I |  | 3.508 | [12 empty] | VV | 2 | 2 | True | 0 | ROZPOCET
| VV |  | 5.NP | [14 empty] | VV | 2 | 1 | True | 0 | ROZPOCET
| VV |  | 1,20*3,00" I |  | 3.6 | [12 empty] | VV | 2 | 2 | True | 0 | ROZPOCET
| VV |  | Součet |  | 30.695 | [12 empty] | VV | 2 | 4 | True | 1 | ROZPOCET
131 | K | 763121551.1 | SDK stěna předsazená tl 75 mm profil CW(+UW) desky 2xDF 12,5 s izolací | m2 | 298.939 |  | 0 |  |  | základní |  | 0 | 0.02559 | 7.6498 | 0 | 0 | 16 | K | 2 |  |  |  | ROZPOCET |  |  |  | 0 | 0 | 0 | 0 | 0 | 1 | 0 | 16 | -814603188
| VV |  | Příčky oddělující požární úseky (dle PBŘ) | [14 empty] | VV | 2 | 1 | True | 0 | ROZPOCET
| VV |  | součástí této položky je minerální vata tl. 50 mm (viz legenda materiálů) | [14 empty] | VV | 2 | 1 | True | 0 | ROZPOCET
| VV |  | Půdorys 2.PP - obklad sloupů | [14 empty] | VV | 2 | 1 | True | 0 | ROZPOCET
| VV |  | (4*0,55+3*0,55+0,55+0,65)*1,65 |  | 8.333 | [12 empty] | VV | 2 | 2 | True | 0 | ROZPOCET
| VV |  | 1.NP | [14 empty] | VV | 2 | 1 | True | 0 | ROZPOCET
| VV |  | 19*0,30*3,05 |  | 17.385 | [12 empty] | VV | 2 | 2 | True | 0 | ROZPOCET
| VV |  | 0,70*3,05 |  | 2.135 | [12 empty] | VV | 2 | 2 | True | 0 | ROZPOCET
| VV |  | (1,40+1,00)*3,05 |  | 7.32 | [12 empty] | VV | 2 | 2 | True | 0 | ROZPOCET
| VV |  | (2*0,20+0,48)*3,05 |  | 2.684 | [12 empty] | VV | 2 | 2 | True | 0 | ROZPOCET
| VV |  | 8*0,40*3,05 |  | 9.76 | [12 empty] | VV | 2 | 2 | True | 0 | ROZPOCET
| VV |  | (0,625+2*0,60)*3,05 |  | 5.566 | [12 empty] | VV | 2 | 2 | True | 0 | ROZPOCET
| VV |  | (1,20+1,70)*3,05 |  | 8.845 | [12 empty] | VV | 2 | 2 | True | 0 | ROZPOCET
| VV |  | Přístavba vpravo od osy 11 | [14 empty] | VV | 2 | 1 | True | 0 | ROZPOCET
| VV |  | (0,30+0,60)*3,05 |  | 2.745 | [12 empty] | VV | 2 | 2 | True | 0 | ROZPOCET
| VV |  | 0,60*3,05 |  | 1.83 | [12 empty] | VV | 2 | 2 | True | 0 | ROZPOCET
| VV |  | 2.NP | [14 empty] | VV | 2 | 1 | True | 0 | ROZPOCET
| VV |  | 16*0,30*3,05 |  | 14.64 | [12 empty] | VV | 2 | 2 | True | 0 | ROZPOCET
| VV |  | 0,70*3,05 |  | 2.135 | [12 empty] | VV | 2 | 2 | True | 0 | ROZPOCET
| VV |  | (2*0,20+0,48)*3,05 |  | 2.684 | [12 empty] | VV | 2 | 2 | True | 0 | ROZPOCET
| VV |  | 10*0,40*3,05 |  | 12.2 | [12 empty] | VV | 2 | 2 | True | 0 | ROZPOCET
| VV |  | (0,625+2*0,60)*3,05 |  | 5.566 | [12 empty] | VV | 2 | 2 | True | 0 | ROZPOCET
| VV |  | (1,20+1,70)*3,05 |  | 8.845 | [12 empty] | VV | 2 | 2 | True | 0 | ROZPOCET
| VV |  | (1,45+0,30)*3,05 |  | 5.338 | [12 empty] | VV | 2 | 2 | True | 0 | ROZPOCET
| VV |  | Přístavba vpravo od osy 11 | [14 empty] | VV | 2 | 1 | True | 0 | ROZPOCET
| VV |  | (0,30+0,60)*3,35 |  | 3.015 | [12 empty] | VV | 2 | 2 | True | 0 | ROZPOCET
| VV |  | 9*0,325*3,35 |  | 9.799 | [12 empty] | VV | 2 | 2 | True | 0 | ROZPOCET
| VV |  | 3.NP | [14 empty] | VV | 2 | 1 | True | 0 | ROZPOCET
| VV |  | 16*0,30*3,05 |  | 14.64 | [12 empty] | VV | 2 | 2 | True | 0 | ROZPOCET
| VV |  | 0,70*3,05 |  | 2.135 | [12 empty] | VV | 2 | 2 | True | 0 | ROZPOCET
| VV |  | (2*0,20+0,48)*3,05 |  | 2.684 | [12 empty] | VV | 2 | 2 | True | 0 | ROZPOCET
| VV |  | 10*0,40*3,05 |  | 12.2 | [12 empty] | VV | 2 | 2 | True | 0 | ROZPOCET
| VV |  | (0,625+2*0,60)*3,05 |  | 5.566 | [12 empty] | VV | 2 | 2 | True | 0 | ROZPOCET
| VV |  | (1,20+1,70)*3,05 |  | 8.845 | [12 empty] | VV | 2 | 2 | True | 0 | ROZPOCET
| VV |  | (1,45+0,30)*3,05 |  | 5.338 | [12 empty] | VV | 2 | 2 | True | 0 | ROZPOCET
| VV |  | Přístavba vpravo od osy 11 | [14 empty] | VV | 2 | 1 | True | 0 | ROZPOCET
| VV |  | (0,15+0,80)*3,05" F |  | 2.898 | [12 empty] | VV | 2 | 2 | True | 0 | ROZPOCET
| VV |  | 8*0,325*3,05" F |  | 7.93 | [12 empty] | VV | 2 | 2 | True | 0 | ROZPOCET
| VV |  | 4.NP | [14 empty] | VV | 2 | 1 | True | 0 | ROZPOCET
| VV |  | 16*0,30*3,05 |  | 14.64 | [12 empty] | VV | 2 | 2 | True | 0 | ROZPOCET
| VV |  | 0,70*3,05 |  | 2.135 | [12 empty] | VV | 2 | 2 | True | 0 | ROZPOCET
| VV |  | (2*0,20+0,48)*3,05 |  | 2.684 | [12 empty] | VV | 2 | 2 | True | 0 | ROZPOCET
| VV |  | 10*0,40*3,05 |  | 12.2 | [12 empty] | VV | 2 | 2 | True | 0 | ROZPOCET
| VV |  | (0,625+2*0,60)*3,05 |  | 5.566 | [12 empty] | VV | 2 | 2 | True | 0 | ROZPOCET
| VV |  | (1,20+1,70)*3,05 |  | 8.845 | [12 empty] | VV | 2 | 2 | True | 0 | ROZPOCET
| VV |  | (1,45+0,30)*3,05 |  | 5.338 | [12 empty] | VV | 2 | 2 | True | 0 | ROZPOCET
| VV |  | Přístavba vpravo od osy 11 | [14 empty] | VV | 2 | 1 | True | 0 | ROZPOCET
| VV |  | 0,80*3,05 |  | 2.44 | [12 empty] | VV | 2 | 2 | True | 0 | ROZPOCET
| VV |  | 8*0,325*3,05 |  | 7.93 | [12 empty] | VV | 2 | 2 | True | 0 | ROZPOCET
| VV |  | 5.NP | [14 empty] | VV | 2 | 1 | True | 0 | ROZPOCET
| VV |  | (0,25+1,20)*3,00 |  | 4.35 | [12 empty] | VV | 2 | 2 | True | 0 | ROZPOCET
| VV |  | (0,375+0,40)*3,00 |  | 2.325 | [12 empty] | VV | 2 | 2 | True | 0 | ROZPOCET
| VV |  | 6*(2*0,80+0,35)*3,00 |  | 35.1 | [12 empty] | VV | 2 | 2 | True | 0 | ROZPOCET
| VV |  | (0,375+0,40)*3,00 |  | 2.325 | [12 empty] | VV | 2 | 2 | True | 0 | ROZPOCET
| VV |  | Součet |  | 298.939 | [12 empty] | VV | 2 | 4 | True | 1 | ROZPOCET
132 | K | 763172322 | Montáž dvířek revizních jednoplášťových SDK kcí vel. 300x300 mm pro příčky a předsazené stěny | kus | 10 |  | 0 | CS ÚRS 2024 01 |  | základní |  | 0 | 3e-05 | 0.0003 | 0 | 0 | 16 | K | 2 |  |  |  | ROZPOCET |  |  |  | 0 | 0 | 0 | 0 | 0 | 1 | 0 | 16 | 973514895
133 | K | 763172352 | Montáž dvířek revizních jednoplášťových SDK kcí vel. 300 x 300 mm pro podhledy | kus | 10 |  | 0 | CS ÚRS 2024 01 |  | základní |  | 0 | 3e-05 | 0.0003 | 0 | 0 | 16 | K | 2 |  |  |  | ROZPOCET |  |  |  | 0 | 0 | 0 | 0 | 0 | 1 | 0 | 16 | 1040592128
134 | M | 59030711 | dvířka revizní jednokřídlá s automatickým zámkem 300x300mm | kus | 20 |  | 0 | CS ÚRS 2024 01 |  | základní |  | 0 | 0.0014 | 0.028 | 0 | 0 | 32 | M | 2 |  |  |  | ROZPOCET |  |  |  | 0 | 0 | 0 | 0 | 0 | 1 | 0 | 16 | -1144796785
135 | K | 763431012 | Montáž minerálního podhledu s vyjímatelnými panely vel. přes 0,36 do 0,72 m2 na zavěšený polozapuštěný rošt | m2 | 668.81 |  | 0 |  |  | základní |  | 0 | 0.000945 | 0.63203 | 0 | 0 | 16 | K | 2 |  |  |  | ROZPOCET |  |  |  | 0 | 0 | 0 | 0 | 0 | 1 | 0 | 16 | -60455352
| VV |  | Množství převzata z výkazu výměr podhledů vygenerovaného programem pro navrhování stavebních objektů | [14 empty] | VV | 2 | 1 | True | 0 | ROZPOCET
| VV |  | 1.NP | [14 empty] | VV | 2 | 1 | True | 0 | ROZPOCET
| VV |  | 320,64 |  | 320.64 | [12 empty] | VV | 2 | 2 | True | 0 | ROZPOCET
| VV |  | 2.NP | [14 empty] | VV | 2 | 1 | True | 0 | ROZPOCET
| VV |  | 101,52 |  | 101.52 | [12 empty] | VV | 2 | 2 | True | 0 | ROZPOCET
| VV |  | 3.NP | [14 empty] | VV | 2 | 1 | True | 0 | ROZPOCET
| VV |  | 111,54 |  | 111.54 | [12 empty] | VV | 2 | 2 | True | 0 | ROZPOCET
| VV |  | 4.NP | [14 empty] | VV | 2 | 1 | True | 0 | ROZPOCET
| VV |  | 125,57 |  | 125.57 | [12 empty] | VV | 2 | 2 | True | 0 | ROZPOCET
| VV |  | 5.NP | [14 empty] | VV | 2 | 1 | True | 0 | ROZPOCET
| VV |  | 114,3 |  | 114.3 | [12 empty] | VV | 2 | 2 | True | 0 | ROZPOCET
| VV |  | odečet ploch nad schodišťovými rameny a mezipodestami, které nebudou mít podhled (viz TM) | [14 empty] | VV | 2 | 1 | True | 0 | ROZPOCET
| VV |  | -1.00.22 | [14 empty] | VV | 2 | 1 | True | 0 | ROZPOCET
| VV |  | -(2,1+4,5+1,5)*1,5 |  | -12.15 | [12 empty] | VV | 2 | 2 | True | 0 | ROZPOCET
| VV |  | 1.00.06 | [14 empty] | VV | 2 | 1 | True | 0 | ROZPOCET
| VV |  | -(2*2,1+4,5)*1,5 |  | -13.05 | [12 empty] | VV | 2 | 2 | True | 0 | ROZPOCET
| VV |  | 1.00.10 | [14 empty] | VV | 2 | 1 | True | 0 | ROZPOCET
| VV |  | -(2*3*1,2+2,6*1,55) |  | -11.23 | [12 empty] | VV | 2 | 2 | True | 0 | ROZPOCET
| VV |  | 2.00.01 | [14 empty] | VV | 2 | 1 | True | 0 | ROZPOCET
| VV |  | -(2*2,1+4,5)*1,5 |  | -13.05 | [12 empty] | VV | 2 | 2 | True | 0 | ROZPOCET
| VV |  | 2.00.15 | [14 empty] | VV | 2 | 1 | True | 0 | ROZPOCET
| VV |  | -(2*3*1,2+2,6*1,55) |  | -11.23 | [12 empty] | VV | 2 | 2 | True | 0 | ROZPOCET
| VV |  | 3.00.01 | [14 empty] | VV | 2 | 1 | True | 0 | ROZPOCET
| VV |  | -(2*2,1+4,5)*1,5 |  | -13.05 | [12 empty] | VV | 2 | 2 | True | 0 | ROZPOCET
| VV |  | 3.00.06 | [14 empty] | VV | 2 | 1 | True | 0 | ROZPOCET
| VV |  | -(2*3*1,2+2,6*1,55) |  | -11.23 | [12 empty] | VV | 2 | 2 | True | 0 | ROZPOCET
| VV |  | 4.00.01 | [14 empty] | VV | 2 | 1 | True | 0 | ROZPOCET
| VV |  | -(2*2,1+4,5)*1,5 |  | -13.05 | [12 empty] | VV | 2 | 2 | True | 0 | ROZPOCET
| VV |  | 4.00.05 | [14 empty] | VV | 2 | 1 | True | 0 | ROZPOCET
| VV |  | -(2*3*1,2+2,6*1,55) |  | -11.23 | [12 empty] | VV | 2 | 2 | True | 0 | ROZPOCET
| VV |  | 5.00.01 | [14 empty] | VV | 2 | 1 | True | 0 | ROZPOCET
| VV |  | -(2*2,1+4,5)*1,5 |  | -13.05 | [12 empty] | VV | 2 | 2 | True | 0 | ROZPOCET
| VV | C04 | Mezisoučet |  | 651.25 | [12 empty] | VV | 2 | 3 | True | 0 | ROZPOCET
| VV |  | Čela podhledu C04 | [14 empty] | VV | 2 | 1 | True | 0 | ROZPOCET
| VV |  | 1.NP | [14 empty] | VV | 2 | 1 | True | 0 | ROZPOCET
| VV |  | 1.00.06 | [14 empty] | VV | 2 | 1 | True | 0 | ROZPOCET
| VV |  | 4,50*2*0,40 |  | 3.6 | [12 empty] | VV | 2 | 2 | True | 0 | ROZPOCET
| VV |  | 1.00.10 | [14 empty] | VV | 2 | 1 | True | 0 | ROZPOCET
| VV |  | 2,90*0,40 |  | 1.16 | [12 empty] | VV | 2 | 2 | True | 0 | ROZPOCET
| VV |  | 1.00.14 | [14 empty] | VV | 2 | 1 | True | 0 | ROZPOCET
| VV |  | (4,40+3,80)*0,40 |  | 3.28 | [12 empty] | VV | 2 | 2 | True | 0 | ROZPOCET
| VV |  | 2.-4.NP | [14 empty] | VV | 2 | 1 | True | 0 | ROZPOCET
| VV |  | C04 podhled | [14 empty] | VV | 2 | 1 | True | 0 | ROZPOCET
| VV |  | 4,50*3*0,40" osa 9-10 |  | 5.4 | [12 empty] | VV | 2 | 2 | True | 0 | ROZPOCET
| VV |  | 2,90*2*0,40" vpravo od osy 11 |  | 2.32 | [12 empty] | VV | 2 | 2 | True | 0 | ROZPOCET
| VV |  | 5.NP | [14 empty] | VV | 2 | 1 | True | 0 | ROZPOCET
| VV |  | C04 podhled | [14 empty] | VV | 2 | 1 | True | 0 | ROZPOCET
| VV |  | 4,50*0,40" 5.00.01 |  | 1.8 | [12 empty] | VV | 2 | 2 | True | 0 | ROZPOCET
| VV |  | Součet |  | 668.81 | [12 empty] | VV | 2 | 4 | True | 1 | ROZPOCET
136 | M | 59030575.1 | C04 - podhled minerální s polozapuštěnou drážkou | m2 | 683.813 |  | 0 |  |  | základní |  | 0 | 0.008 | 5.4705 | 0 | 0 | 32 | M | 2 |  |  |  | ROZPOCET |  |  |  | 0 | 0 | 0 | 0 | 0 | 1 | 0 | 16 | -92767538
| VV |  | C04 |  | 651.25 | [12 empty] | VV | 2 | 2 | True | 1 | ROZPOCET
| VV |  | 651,25*1,05 'Přepočtené koeficientem množství |  | 683.813 | [12 empty] | VV | 2 | 2 | False | 1 | ROZPOCET
137 | K | 998763303 | Přesun hmot tonážní pro konstrukce montované z desek v objektech v přes 12 do 24 m | t | 221.519 |  | 0 | CS ÚRS 2024 01 |  | základní |  | 0 | 0 | 0 | 0 | 0 | 16 | K | 2 |  |  |  | ROZPOCET |  |  |  | 0 | 0 | 0 | 0 | 0 | 1 | 0 | 16 | 107860618
| D | 771 | Podlahy z dlaždic |  |  |  | 0 |  |  |  |  | 0 |  | 45.9102 |  | 0 | 2 | D | 1 |  |  |  | ROZPOCET | [9 empty] | 0
138 | K | 771111011 | Vysátí podkladu před pokládkou dlažby | m2 | 1303.382 |  | 0 | CS ÚRS 2024 01 |  | základní |  | 0 | 0 | 0 | 0 | 0 | 16 | K | 2 |  |  |  | ROZPOCET |  |  |  | 0 | 0 | 0 | 0 | 0 | 1 | 0 | 16 | -1088003005
| VV |  | A1 |  | 815.17 | [12 empty] | VV | 2 | 2 | True | 0 | ROZPOCET
| VV |  | A2 |  | 160.24 | [12 empty] | VV | 2 | 2 | True | 0 | ROZPOCET
| VV |  | A4 |  | 143.877 | [12 empty] | VV | 2 | 2 | True | 0 | ROZPOCET
| VV |  | A5 |  | 84.35 | [12 empty] | VV | 2 | 2 | True | 0 | ROZPOCET
| VV |  | A1sokl*0,10 |  | 85.463 | [12 empty] | VV | 2 | 2 | True | 0 | ROZPOCET
| VV |  | A1sokl_schody*0,10 |  | 7.05 | [12 empty] | VV | 2 | 2 | True | 0 | ROZPOCET
| VV |  | A5sokl*0,10 |  | 7.232 | [12 empty] | VV | 2 | 2 | True | 0 | ROZPOCET
| VV |  | Součet |  | 1303.382 | [12 empty] | VV | 2 | 4 | True | 1 | ROZPOCET
139 | K | 771121011 | Nátěr penetrační na podlahu | m2 | 1493.735 |  | 0 | CS ÚRS 2024 01 |  | základní |  | 0 | 0.0003 | 0.44812 | 0 | 0 | 16 | K | 2 |  |  |  | ROZPOCET |  |  |  | 0 | 0 | 0 | 0 | 0 | 1 | 0 | 16 | 825385738
| VV |  | izolacepoddlazbu |  | 334.23 | [12 empty] | VV | 2 | 2 | True | 0 | ROZPOCET
| VV |  | A1 |  | 815.17 | [12 empty] | VV | 2 | 2 | True | 0 | ROZPOCET
| VV |  | A2 |  | 160.24 | [12 empty] | VV | 2 | 2 | True | 0 | ROZPOCET
| VV |  | A5 |  | 84.35 | [12 empty] | VV | 2 | 2 | True | 0 | ROZPOCET
| VV |  | A1sokl*0,10 |  | 85.463 | [12 empty] | VV | 2 | 2 | True | 0 | ROZPOCET
| VV |  | A1sokl_schody*0,10 |  | 7.05 | [12 empty] | VV | 2 | 2 | True | 0 | ROZPOCET
| VV |  | A5sokl*0,10 |  | 7.232 | [12 empty] | VV | 2 | 2 | True | 0 | ROZPOCET
| VV |  | Součet |  | 1493.735 | [12 empty] | VV | 2 | 4 | True | 1 | ROZPOCET
140 | K | 771161021 | Montáž profilu ukončujícího pro plynulý přechod (dlažby s pvc apod.) | m | 148 |  | 0 | CS ÚRS 2024 01 |  | základní |  | 0 | 0.0002 | 0.0296 | 0 | 0 | 16 | K | 2 |  |  |  | ROZPOCET |  |  |  | 0 | 0 | 0 | 0 | 0 | 1 | 0 | 16 | 858675266
| VV |  | 1.PP | [14 empty] | VV | 2 | 1 | True | 0 | ROZPOCET
| VV |  | 25*0,80 |  | 20 | [12 empty] | VV | 2 | 2 | True | 0 | ROZPOCET
| VV |  | 1.NP | [14 empty] | VV | 2 | 1 | True | 0 | ROZPOCET
| VV |  | 30*0,80 |  | 24 | [12 empty] | VV | 2 | 2 | True | 0 | ROZPOCET
| VV |  | 2.NP | [14 empty] | VV | 2 | 1 | True | 0 | ROZPOCET
| VV |  | 35*0,80 |  | 28 | [12 empty] | VV | 2 | 2 | True | 0 | ROZPOCET
| VV |  | 3.NP | [14 empty] | VV | 2 | 1 | True | 0 | ROZPOCET
| VV |  | 35*0,80 |  | 28 | [12 empty] | VV | 2 | 2 | True | 0 | ROZPOCET
| VV |  | 4.NP | [14 empty] | VV | 2 | 1 | True | 0 | ROZPOCET
| VV |  | 35*0,80 |  | 28 | [12 empty] | VV | 2 | 2 | True | 0 | ROZPOCET
| VV |  | 5.NP | [14 empty] | VV | 2 | 1 | True | 0 | ROZPOCET
| VV |  | 25*0,80 |  | 20 | [12 empty] | VV | 2 | 2 | True | 0 | ROZPOCET
| VV |  | Součet |  | 148 | [12 empty] | VV | 2 | 4 | True | 1 | ROZPOCET
141 | K | 771161022 | Montáž profilu pro schodové hrany nebo ukončení dlažby | m | 284.4 |  | 0 | CS ÚRS 2024 01 |  | základní |  | 0 | 0.00034 | 0.096696 | 0 | 0 | 16 | K | 2 |  |  |  | ROZPOCET |  |  |  | 0 | 0 | 0 | 0 | 0 | 1 | 0 | 16 | 1529252549
| VV |  | dle dlažby stupnic | [14 empty] | VV | 2 | 1 | True | 0 | ROZPOCET
| VV |  | dlazbaschodu |  | 284.4 | [12 empty] | VV | 2 | 2 | True | 1 | ROZPOCET
142 | M | 55343114.1 | ukončovací lišta hliníková výška 10 mm | m | 475.64 |  | 0 |  |  | základní |  | 0 | 0.00017 | 0.080859 | 0 | 0 | 32 | M | 2 |  |  |  | ROZPOCET |  |  |  | 0 | 0 | 0 | 0 | 0 | 1 | 0 | 16 | -1674540518
| P |  | Poznámka k položce: Přesná specifikace viz tabulka podlah. | [14 empty] | P | 2
| VV |  | 432,4*1,1 'Přepočtené koeficientem množství |  | 475.64 | [12 empty] | VV | 2 | 2 | False | 1 | ROZPOCET
143 | K | 771274113 | Montáž obkladů stupnic z dlaždic keramických hladkých lepených cementovým flexibilním lepidlem š přes 250 do 300 mm | m | 284.4 |  | 0 | CS ÚRS 2024 01 |  | základní |  | 0 | 0.00153 | 0.43513 | 0 | 0 | 16 | K | 2 |  |  |  | ROZPOCET |  |  |  | 0 | 0 | 0 | 0 | 0 | 1 | 0 | 16 | 1907989181
| VV |  | dlažba A1 | [14 empty] | VV | 2 | 1 | True | 0 | ROZPOCET
| VV |  | -1.00.22 | [14 empty] | VV | 2 | 1 | True | 0 | ROZPOCET
| VV |  | 19*1,50 |  | 28.5 | [12 empty] | VV | 2 | 2 | True | 0 | ROZPOCET
| VV |  | 1.00.06 | [14 empty] | VV | 2 | 1 | True | 0 | ROZPOCET
| VV |  | 21*1,50 |  | 31.5 | [12 empty] | VV | 2 | 2 | True | 0 | ROZPOCET
| VV |  | 1.00.10 | [14 empty] | VV | 2 | 1 | True | 0 | ROZPOCET
| VV |  | 20*1,20 |  | 24 | [12 empty] | VV | 2 | 2 | True | 0 | ROZPOCET
| VV |  | 2.00.01 | [14 empty] | VV | 2 | 1 | True | 0 | ROZPOCET
| VV |  | 21*1,50 |  | 31.5 | [12 empty] | VV | 2 | 2 | True | 0 | ROZPOCET
| VV |  | 2.00.15 | [14 empty] | VV | 2 | 1 | True | 0 | ROZPOCET
| VV |  | 22*1,20 |  | 26.4 | [12 empty] | VV | 2 | 2 | True | 0 | ROZPOCET
| VV |  | 3.00.01 | [14 empty] | VV | 2 | 1 | True | 0 | ROZPOCET
| VV |  | 21*1,50 |  | 31.5 | [12 empty] | VV | 2 | 2 | True | 0 | ROZPOCET
| VV |  | 3.00.06 | [14 empty] | VV | 2 | 1 | True | 0 | ROZPOCET
| VV |  | 20*1,20 |  | 24 | [12 empty] | VV | 2 | 2 | True | 0 | ROZPOCET
| VV |  | 4.00.01 | [14 empty] | VV | 2 | 1 | True | 0 | ROZPOCET
| VV |  | 21*1,50 |  | 31.5 | [12 empty] | VV | 2 | 2 | True | 0 | ROZPOCET
| VV |  | 4.00.05 | [14 empty] | VV | 2 | 1 | True | 0 | ROZPOCET
| VV |  | 20*1,20 |  | 24 | [12 empty] | VV | 2 | 2 | True | 0 | ROZPOCET
| VV |  | 5.00.01 | [14 empty] | VV | 2 | 1 | True | 0 | ROZPOCET
| VV |  | 21*1,50 |  | 31.5 | [12 empty] | VV | 2 | 2 | True | 0 | ROZPOCET
| VV | dlazbaschodu | Mezisoučet |  | 284.4 | [12 empty] | VV | 2 | 3 | True | 1 | ROZPOCET
144 | K | 771274232 | Montáž obkladů podstupnic z dlaždic keramických hladkých lepených cementovým flexibilním lepidlem v přes 150 do 200 mm | m | 284.4 |  | 0 | CS ÚRS 2024 01 |  | základní |  | 0 | 0.00102 | 0.29009 | 0 | 0 | 16 | K | 2 |  |  |  | ROZPOCET |  |  |  | 0 | 0 | 0 | 0 | 0 | 1 | 0 | 16 | -198226629
145 | K | 771474113 | Montáž soklů z dlaždic keramických rovných lepených cementovým flexibilním lepidlem v přes 90 do 120 mm | m | 926.948 |  | 0 | CS ÚRS 2024 01 |  | základní |  | 0 | 0.00058 | 0.53763 | 0 | 0 | 16 | K | 2 |  |  |  | ROZPOCET |  |  |  | 0 | 0 | 0 | 0 | 0 | 1 | 0 | 16 | -1426435188
| VV |  | Množství převzata z tabulky místností s uvedenými čistými obvody zón/místností vygenerovanými programem pro navrhování stavebních objektů. | [14 empty] | VV | 2 | 1 | True | 0 | ROZPOCET
| VV |  | sokl dlažby A1 - obvody místností | [14 empty] | VV | 2 | 1 | True | 0 | ROZPOCET
| VV |  | 23,8" -1.00.05 chodba |  | 23.8 | [12 empty] | VV | 2 | 2 | True | 0 | ROZPOCET
| VV |  | -1,00 |  | -1 | [12 empty] | VV | 2 | 2 | True | 0 | ROZPOCET
| VV |  | 7,15" -1.00.07 tech. místnost |  | 7.15 | [12 empty] | VV | 2 | 2 | True | 0 | ROZPOCET
| VV |  | -0,90 |  | -0.9 | [12 empty] | VV | 2 | 2 | True | 0 | ROZPOCET
| VV |  | 18,75" -1.00.12 šatna |  | 18.75 | [12 empty] | VV | 2 | 2 | True | 0 | ROZPOCET
| VV |  | -(0,7+0,9) |  | -1.6 | [12 empty] | VV | 2 | 2 | True | 0 | ROZPOCET
| VV |  | 101,74" -1.00.16 chodba |  | 101.74 | [12 empty] | VV | 2 | 2 | True | 0 | ROZPOCET
| VV |  | -(0,9*9+0,8+1,6+1,4) |  | -11.9 | [12 empty] | VV | 2 | 2 | True | 0 | ROZPOCET
| VV |  | 27,7" -1.00.22 schodiště |  | 27.7 | [12 empty] | VV | 2 | 2 | True | 0 | ROZPOCET
| VV |  | -1,6 |  | -1.6 | [12 empty] | VV | 2 | 2 | True | 0 | ROZPOCET
| VV |  | -(2*1,50+2,10)" sokl schodů - viz samostatná položka |  | -5.1 | [12 empty] | VV | 2 | 2 | True | 0 | ROZPOCET
| VV |  | 16,2" 1.00.02a chodba |  | 16.2 | [12 empty] | VV | 2 | 2 | True | 0 | ROZPOCET
| VV |  | -(0,8*2+1,25+1,2*2,18) |  | -5.466 | [12 empty] | VV | 2 | 2 | True | 0 | ROZPOCET
| VV |  | 72,9" 1.00.02b chodba |  | 72.9 | [12 empty] | VV | 2 | 2 | True | 0 | ROZPOCET
| VV |  | -(0,9*2+0,8*5) |  | -5.8 | [12 empty] | VV | 2 | 2 | True | 0 | ROZPOCET
| VV |  | 20,15" 1.00.04 kuchyňka |  | 20.15 | [12 empty] | VV | 2 | 2 | True | 0 | ROZPOCET
| VV |  | -0,8 |  | -0.8 | [12 empty] | VV | 2 | 2 | True | 0 | ROZPOCET
| VV |  | 20,5" 1.00.06 schodiště |  | 20.5 | [12 empty] | VV | 2 | 2 | True | 0 | ROZPOCET
| VV |  | -4,5 |  | -4.5 | [12 empty] | VV | 2 | 2 | True | 0 | ROZPOCET
| VV |  | -(1,50+2,10*2)" sokl schodů |  | -5.7 | [12 empty] | VV | 2 | 2 | True | 0 | ROZPOCET
| VV |  | 32,21" 1.00.07 chodba |  | 32.21 | [12 empty] | VV | 2 | 2 | True | 0 | ROZPOCET
| VV |  | -1,4 |  | -1.4 | [12 empty] | VV | 2 | 2 | True | 0 | ROZPOCET
| VV |  | 19,61" 1.00.10 schodiště |  | 19.61 | [12 empty] | VV | 2 | 2 | True | 0 | ROZPOCET
| VV |  | -1,4 |  | -1.4 | [12 empty] | VV | 2 | 2 | True | 0 | ROZPOCET
| VV |  | -(3,00*2)" sokl schodů |  | -6 | [12 empty] | VV | 2 | 2 | True | 0 | ROZPOCET
| VV |  | 25,975" 2.00.01 schodiště |  | 25.975 | [12 empty] | VV | 2 | 2 | True | 0 | ROZPOCET
| VV |  | -(0,8+0,9*2) |  | -2.6 | [12 empty] | VV | 2 | 2 | True | 0 | ROZPOCET
| VV |  | -(1,50+2,10*2)" sokl schodů |  | -5.7 | [12 empty] | VV | 2 | 2 | True | 0 | ROZPOCET
| VV |  | 15,4" 2.00.02a chodba |  | 15.4 | [12 empty] | VV | 2 | 2 | True | 0 | ROZPOCET
| VV |  | -(0,8*2+0,9*2+1,2) |  | -4.6 | [12 empty] | VV | 2 | 2 | True | 0 | ROZPOCET
| VV |  | 72,381" 2.00.02b chodba |  | 72.381 | [12 empty] | VV | 2 | 2 | True | 0 | ROZPOCET
| VV |  | -(0,9*2+0,8*6) |  | -6.6 | [12 empty] | VV | 2 | 2 | True | 0 | ROZPOCET
| VV |  | 20,15" 2.00.04 kuchyňka |  | 20.15 | [12 empty] | VV | 2 | 2 | True | 0 | ROZPOCET
| VV |  | -0,8 |  | -0.8 | [12 empty] | VV | 2 | 2 | True | 0 | ROZPOCET
| VV |  | 15,66" 2.00.06 chodba |  | 15.66 | [12 empty] | VV | 2 | 2 | True | 0 | ROZPOCET
| VV |  | -(0,7*2+1,4*2+0,8) |  | -5 | [12 empty] | VV | 2 | 2 | True | 0 | ROZPOCET
| VV |  | 19,41" 2.00.15 schodiště |  | 19.41 | [12 empty] | VV | 2 | 2 | True | 0 | ROZPOCET
| VV |  | -1,4 |  | -1.4 | [12 empty] | VV | 2 | 2 | True | 0 | ROZPOCET
| VV |  | -(3,00*2)" sokl schodů |  | -6 | [12 empty] | VV | 2 | 2 | True | 0 | ROZPOCET
| VV |  | 25,975" 3.00.01 schodiště |  | 25.975 | [12 empty] | VV | 2 | 2 | True | 0 | ROZPOCET
| VV |  | -0,8+0,9*2 |  | 1 | [12 empty] | VV | 2 | 2 | True | 0 | ROZPOCET
| VV |  | -(1,50+2,10*2)" sokl schodů |  | -5.7 | [12 empty] | VV | 2 | 2 | True | 0 | ROZPOCET
| VV |  | 15,4" 3.00.02a chodba |  | 15.4 | [12 empty] | VV | 2 | 2 | True | 0 | ROZPOCET
| VV |  | -(0,8*2+0,9*2+1,2) |  | -4.6 | [12 empty] | VV | 2 | 2 | True | 0 | ROZPOCET
| VV |  | 72,381" 3.00.02b chodba |  | 72.381 | [12 empty] | VV | 2 | 2 | True | 0 | ROZPOCET
| VV |  | -(0,9*2+0,8*6) |  | -6.6 | [12 empty] | VV | 2 | 2 | True | 0 | ROZPOCET
| VV |  | 20,15" 3.00.04 kuchyňka |  | 20.15 | [12 empty] | VV | 2 | 2 | True | 0 | ROZPOCET
| VV |  | -0,8 |  | -0.8 | [12 empty] | VV | 2 | 2 | True | 0 | ROZPOCET
| VV |  | 23,85" 3.00.06 schodiště |  | 23.85 | [12 empty] | VV | 2 | 2 | True | 0 | ROZPOCET
| VV |  | -(0,8*2+1,4+0,9) |  | -3.9 | [12 empty] | VV | 2 | 2 | True | 0 | ROZPOCET
| VV |  | -(3,00*2)" sokl schodů |  | -6 | [12 empty] | VV | 2 | 2 | True | 0 | ROZPOCET
| VV |  | 9,75" 3.09.10 kuchyňka |  | 9.75 | [12 empty] | VV | 2 | 2 | True | 0 | ROZPOCET
| VV |  | -0,8 |  | -0.8 | [12 empty] | VV | 2 | 2 | True | 0 | ROZPOCET
| VV |  | 26,20" 4.00.01 schodiště |  | 26.2 | [12 empty] | VV | 2 | 2 | True | 0 | ROZPOCET
| VV |  | -(0,8+0,9*2) |  | -2.6 | [12 empty] | VV | 2 | 2 | True | 0 | ROZPOCET
| VV |  | -(1,50+2,10*2)" sokl schodů |  | -5.7 | [12 empty] | VV | 2 | 2 | True | 0 | ROZPOCET
| VV |  | 15,4" 4.00.02a chodba |  | 15.4 | [12 empty] | VV | 2 | 2 | True | 0 | ROZPOCET
| VV |  | -(0,8*2+0,9*2+1,2) |  | -4.6 | [12 empty] | VV | 2 | 2 | True | 0 | ROZPOCET
| VV |  | 72,381" 4.00.02b chodba |  | 72.381 | [12 empty] | VV | 2 | 2 | True | 0 | ROZPOCET
| VV |  | -(0,9*2+0,8*6) |  | -6.6 | [12 empty] | VV | 2 | 2 | True | 0 | ROZPOCET
| VV |  | 20,15" 4.00.04 kuchyňka |  | 20.15 | [12 empty] | VV | 2 | 2 | True | 0 | ROZPOCET
| VV |  | -0,80 |  | -0.8 | [12 empty] | VV | 2 | 2 | True | 0 | ROZPOCET
| VV |  | 23,85" 4.00.05 schodiště |  | 23.85 | [12 empty] | VV | 2 | 2 | True | 0 | ROZPOCET
| VV |  | -(0,9+1,4) |  | -2.3 | [12 empty] | VV | 2 | 2 | True | 0 | ROZPOCET
| VV |  | -(3,00*2)" sokl schodů |  | -6 | [12 empty] | VV | 2 | 2 | True | 0 | ROZPOCET
| VV |  | 12,2" 4.09.09 kuchyňka |  | 12.2 | [12 empty] | VV | 2 | 2 | True | 0 | ROZPOCET
| VV |  | -0,90 |  | -0.9 | [12 empty] | VV | 2 | 2 | True | 0 | ROZPOCET
| VV |  | 26,4" 5.00.01 schodiště |  | 26.4 | [12 empty] | VV | 2 | 2 | True | 0 | ROZPOCET
| VV |  | -(0,8+0,9*2) |  | -2.6 | [12 empty] | VV | 2 | 2 | True | 0 | ROZPOCET
| VV |  | -(1,50+2,10*2)" sokl schodů |  | -5.7 | [12 empty] | VV | 2 | 2 | True | 0 | ROZPOCET
| VV |  | 16,09" 5.00.02a chodba |  | 16.09 | [12 empty] | VV | 2 | 2 | True | 0 | ROZPOCET
| VV |  | -(0,8+0,9+1,2) |  | -2.9 | [12 empty] | VV | 2 | 2 | True | 0 | ROZPOCET
| VV |  | 72,59" 5.00.02b chodba |  | 72.59 | [12 empty] | VV | 2 | 2 | True | 0 | ROZPOCET
| VV |  | -(0,8*6+0,9*2) |  | -6.6 | [12 empty] | VV | 2 | 2 | True | 0 | ROZPOCET
| VV |  | 16,19" 5.00.02c chodba |  | 16.19 | [12 empty] | VV | 2 | 2 | True | 0 | ROZPOCET
| VV |  | -0,9 |  | -0.9 | [12 empty] | VV | 2 | 2 | True | 0 | ROZPOCET
| VV |  | 18,25" 5.00.04 kuchyňka |  | 18.25 | [12 empty] | VV | 2 | 2 | True | 0 | ROZPOCET
| VV |  | -0,8 |  | -0.8 | [12 empty] | VV | 2 | 2 | True | 0 | ROZPOCET
| VV | A1sokl | Mezisoučet |  | 854.627 | [12 empty] | VV | 2 | 3 | True | 0 | ROZPOCET
| VV |  | sokl dlažby A2 - nevyskytuje se, v místnostech s dlažbou A2 je v celé ploše stěn proveden ker. obklad | [14 empty] | VV | 2 | 1 | True | 0 | ROZPOCET
| VV |  | sokl dlažby A3 na lodžiích - viz část soupisu prací "Střecha" | [14 empty] | VV | 2 | 1 | True | 0 | ROZPOCET
| VV |  | sokl dlažby A4 .. stávající, sokl bude vyčištěn, viz samostatná položka | [14 empty] | VV | 2 | 1 | True | 0 | ROZPOCET
| VV |  | sokl dlažby A5 .. v rozsahu, ve kterém není proveden keramický obklad | [14 empty] | VV | 2 | 1 | True | 0 | ROZPOCET
| VV |  | 1,50" -1.00.13 předsíň |  | 1.5 | [12 empty] | VV | 2 | 2 | True | 0 | ROZPOCET
| VV |  | -0,7 |  | -0.7 | [12 empty] | VV | 2 | 2 | True | 0 | ROZPOCET
| VV |  | 5,75" -1.00.18 sušárna |  | 5.75 | [12 empty] | VV | 2 | 2 | True | 0 | ROZPOCET
| VV |  | -0,8 |  | -0.8 | [12 empty] | VV | 2 | 2 | True | 0 | ROZPOCET
| VV |  | (5,57+2,40+0,775)" -1.00.20 prádelna |  | 8.745 | [12 empty] | VV | 2 | 2 | True | 0 | ROZPOCET
| VV |  | -0,8 |  | -0.8 | [12 empty] | VV | 2 | 2 | True | 0 | ROZPOCET
| VV |  | (0,40+1,00+1,68+1,25)" 1.00.09 wc |  | 4.33 | [12 empty] | VV | 2 | 2 | True | 0 | ROZPOCET
| VV |  | -0,7*3 |  | -2.1 | [12 empty] | VV | 2 | 2 | True | 0 | ROZPOCET
| VV |  | 13,3" 1.00.11 technická místnost |  | 13.3 | [12 empty] | VV | 2 | 2 | True | 0 | ROZPOCET
| VV |  | -0,8 |  | -0.8 | [12 empty] | VV | 2 | 2 | True | 0 | ROZPOCET
| VV |  | 7,1" 2.00.03 slaboproudá rozvodna |  | 7.1 | [12 empty] | VV | 2 | 2 | True | 0 | ROZPOCET
| VV |  | -0,8 |  | -0.8 | [12 empty] | VV | 2 | 2 | True | 0 | ROZPOCET
| VV |  | 13,348" 2.00.05 úklidová místnost |  | 13.348 | [12 empty] | VV | 2 | 2 | True | 0 | ROZPOCET
| VV |  | -0,8 |  | -0.8 | [12 empty] | VV | 2 | 2 | True | 0 | ROZPOCET
| VV |  | 1,3" 2.00.08 předsíň |  | 1.3 | [12 empty] | VV | 2 | 2 | True | 0 | ROZPOCET
| VV |  | 1,00+0,40" 2.00.09 wc |  | 1.4 | [12 empty] | VV | 2 | 2 | True | 0 | ROZPOCET
| VV |  | 1,20+0,30" 2.00.11 předsíň |  | 1.5 | [12 empty] | VV | 2 | 2 | True | 0 | ROZPOCET
| VV |  | 0,40*2" 2.00.12 pisoár |  | 0.8 | [12 empty] | VV | 2 | 2 | True | 0 | ROZPOCET
| VV |  | 13,348" 3.00.05 technická místnost |  | 13.348 | [12 empty] | VV | 2 | 2 | True | 0 | ROZPOCET
| VV |  | -0,8 |  | -0.8 | [12 empty] | VV | 2 | 2 | True | 0 | ROZPOCET
| VV |  | 1,20" 3.00.07 úklidová místnost |  | 1.2 | [12 empty] | VV | 2 | 2 | True | 0 | ROZPOCET
| VV |  | 7,1" 4.00.03 slaboproudá rozvodna |  | 7.1 | [12 empty] | VV | 2 | 2 | True | 0 | ROZPOCET
| VV |  | -0,8 |  | -0.8 | [12 empty] | VV | 2 | 2 | True | 0 | ROZPOCET
| VV | A5sokl | Mezisoučet |  | 72.321 | [12 empty] | VV | 2 | 3 | True | 0 | ROZPOCET
| VV |  | Součet |  | 926.948 | [12 empty] | VV | 2 | 4 | True | 1 | ROZPOCET
146 | M | 59761175.A1 | A1 - sokl keramický mrazuvzdorný výška 9,5 cm (odpovídající dlažbě A1) | m | 940.09 |  | 0 |  |  | základní |  | 0 | 0.00264 | 2.4818 | 0 | 0 | 32 | M | 2 |  |  |  | ROZPOCET |  |  |  | 0 | 0 | 0 | 0 | 0 | 1 | 0 | 16 | 1459164260
| VV |  | A1sokl |  | 854.627 | [12 empty] | VV | 2 | 2 | True | 1 | ROZPOCET
| VV |  | 854,627*1,1 'Přepočtené koeficientem množství |  | 940.09 | [12 empty] | VV | 2 | 2 | False | 1 | ROZPOCET
147 | M | 59761175.A5 | A5 - sokl keramický mrazuvzdorný výška 9,5 cm (odpovídající dlažbě A5) | m | 79.553 |  | 0 |  |  | základní |  | 0 | 0.00264 | 0.21002 | 0 | 0 | 32 | M | 2 |  |  |  | ROZPOCET |  |  |  | 0 | 0 | 0 | 0 | 0 | 1 | 0 | 16 | 858438668
| VV |  | A5sokl |  | 72.321 | [12 empty] | VV | 2 | 2 | True | 1 | ROZPOCET
| VV |  | 72,321*1,1 'Přepočtené koeficientem množství |  | 79.553 | [12 empty] | VV | 2 | 2 | False | 1 | ROZPOCET
148 | K | 771474122 | Montáž soklů z dlaždic keramických schodišťových šikmých lepených cementovým flexibilním lepidlem v přes 65 do 90 mm | m | 70.5 |  | 0 | CS ÚRS 2024 01 |  | základní |  | 0 | 0.00043 | 0.030315 | 0 | 0 | 16 | K | 2 |  |  |  | ROZPOCET |  |  |  | 0 | 0 | 0 | 0 | 0 | 1 | 0 | 16 | -1713773131
| VV |  | dlažba A1 | [14 empty] | VV | 2 | 1 | True | 0 | ROZPOCET
| VV |  | -1.00.22 | [14 empty] | VV | 2 | 1 | True | 0 | ROZPOCET
| VV |  | 2,50+2*1,80 |  | 6.1 | [12 empty] | VV | 2 | 2 | True | 0 | ROZPOCET
| VV |  | 1.00.06 | [14 empty] | VV | 2 | 1 | True | 0 | ROZPOCET
| VV |  | 2*2,50+1,80 |  | 6.8 | [12 empty] | VV | 2 | 2 | True | 0 | ROZPOCET
| VV |  | 1.00.10 | [14 empty] | VV | 2 | 1 | True | 0 | ROZPOCET
| VV |  | 2*3,80 |  | 7.6 | [12 empty] | VV | 2 | 2 | True | 0 | ROZPOCET
| VV |  | 2.00.01 | [14 empty] | VV | 2 | 1 | True | 0 | ROZPOCET
| VV |  | 2*2,50+1,80 |  | 6.8 | [12 empty] | VV | 2 | 2 | True | 0 | ROZPOCET
| VV |  | 2.00.15 | [14 empty] | VV | 2 | 1 | True | 0 | ROZPOCET
| VV |  | 2*3,80 |  | 7.6 | [12 empty] | VV | 2 | 2 | True | 0 | ROZPOCET
| VV |  | 3.00.01 | [14 empty] | VV | 2 | 1 | True | 0 | ROZPOCET
| VV |  | 2*2,50+1,80 |  | 6.8 | [12 empty] | VV | 2 | 2 | True | 0 | ROZPOCET
| VV |  | 3.00.06 | [14 empty] | VV | 2 | 1 | True | 0 | ROZPOCET
| VV |  | 2*3,80 |  | 7.6 | [12 empty] | VV | 2 | 2 | True | 0 | ROZPOCET
| VV |  | 4.00.01 | [14 empty] | VV | 2 | 1 | True | 0 | ROZPOCET
| VV |  | 2*2,50+1,80 |  | 6.8 | [12 empty] | VV | 2 | 2 | True | 0 | ROZPOCET
| VV |  | 4.00.05 | [14 empty] | VV | 2 | 1 | True | 0 | ROZPOCET
| VV |  | 2*3,80 |  | 7.6 | [12 empty] | VV | 2 | 2 | True | 0 | ROZPOCET
| VV |  | 5.00.01 | [14 empty] | VV | 2 | 1 | True | 0 | ROZPOCET
| VV |  | 2*2,50+1,80 |  | 6.8 | [12 empty] | VV | 2 | 2 | True | 0 | ROZPOCET
| VV | A1sokl_schody | Mezisoučet |  | 70.5 | [12 empty] | VV | 2 | 3 | True | 1 | ROZPOCET
149 | M | 59761175.A1sch | A1 - sokl keramický mrazuvzdorný schodiště (odpovídající dlažbě A1) | m | 77.55 |  | 0 |  |  | základní |  | 0 | 0.00264 | 0.20473 | 0 | 0 | 32 | M | 2 |  |  |  | ROZPOCET |  |  |  | 0 | 0 | 0 | 0 | 0 | 1 | 0 | 16 | -133467638
| VV |  | 70,5*1,1 'Přepočtené koeficientem množství |  | 77.55 | [12 empty] | VV | 2 | 2 | False | 1 | ROZPOCET
150 | K | 771574412 | Montáž podlah keramických hladkých lepených cementovým flexibilním lepidlem přes 0,5 do 2 ks/m2 | m2 | 815.17 |  | 0 | CS ÚRS 2024 01 |  | základní |  | 0 | 0.00897 | 7.3121 | 0 | 0 | 16 | K | 2 |  |  |  | ROZPOCET |  |  |  | 0 | 0 | 0 | 0 | 0 | 1 | 0 | 16 | 1295963078
| VV |  | dlažba A1 (60x120 cm) | [14 empty] | VV | 2 | 1 | True | 0 | ROZPOCET
| VV |  | Plocha dle tabulky místností - Výpočet množství viz samostatná tabulka v závěru soupisu prací | [14 empty] | VV | 2 | 1 | True | 0 | ROZPOCET
| VV |  | 900,49 |  | 900.49 | [12 empty] | VV | 2 | 2 | True | 0 | ROZPOCET
| VV |  | odečet plochy obkladu stupnic (viz samostatná položka) | [14 empty] | VV | 2 | 1 | True | 0 | ROZPOCET
| VV |  | -dlazbaschodu*0,30 |  | -85.32 | [12 empty] | VV | 2 | 2 | True | 0 | ROZPOCET
| VV | A1 | Mezisoučet |  | 815.17 | [12 empty] | VV | 2 | 3 | True | 1 | ROZPOCET
151 | M | 59761147.1 | A1 - mrazuvzdorná a rektifikovaná dlažba v šedé barvě v betonovém designu o rozměru 60x120 cm a tloušťce 10 mm s matným povrchem, vysoce odolné proti opotřebení | m2 | 1089.528 |  | 0 |  |  | základní |  | 0 | 0.022 | 23.9696 | 0 | 0 | 32 | M | 2 |  |  |  | ROZPOCET |  |  |  | 0 | 0 | 0 | 0 | 0 | 1 | 0 | 16 | -1749237082
| VV |  | A1 |  | 815.17 | [12 empty] | VV | 2 | 2 | True | 0 | ROZPOCET
| VV |  | obklad stupnic | [14 empty] | VV | 2 | 1 | True | 0 | ROZPOCET
| VV |  | dlazbaschodu*0,30 |  | 85.32 | [12 empty] | VV | 2 | 2 | True | 0 | ROZPOCET
| VV |  | obklad podstupnic | [14 empty] | VV | 2 | 1 | True | 0 | ROZPOCET
| VV |  | dlazbaschodu*0,165 |  | 46.926 | [12 empty] | VV | 2 | 2 | True | 0 | ROZPOCET
| VV |  | Pozn.: Podstpnice a stupnice prvního a posledního schodu bude provedena z dlažby odlišné barvy oproti ostatním schodům. | [14 empty] | VV | 2 | 1 | True | 0 | ROZPOCET
| VV |  | Součet |  | 947.416 | [12 empty] | VV | 2 | 4 | True | 1 | ROZPOCET
| VV |  | 947,416*1,15 'Přepočtené koeficientem množství |  | 1089.528 | [12 empty] | VV | 2 | 2 | False | 1 | ROZPOCET
152 | K | 771574414 | Montáž podlah keramických hladkých lepených cementovým flexibilním lepidlem přes 4 do 6 ks/m2 | m2 | 244.59 |  | 0 | CS ÚRS 2024 01 |  | základní |  | 0 | 0.00909 | 2.2233 | 0 | 0 | 16 | K | 2 |  |  |  | ROZPOCET |  |  |  | 0 | 0 | 0 | 0 | 0 | 1 | 0 | 16 | 780762115
| VV |  | Plochy dle tabulky místností - Výpočet množství viz samostatná tabulka v závěru soupisu prací | [14 empty] | VV | 2 | 1 | True | 0 | ROZPOCET
| VV |  | Dlažba A2 | [14 empty] | VV | 2 | 1 | True | 0 | ROZPOCET
| VV |  | 160,24 |  | 160.24 | [12 empty] | VV | 2 | 2 | True | 0 | ROZPOCET
| VV | A2 | Mezisoučet |  | 160.24 | [12 empty] | VV | 2 | 3 | True | 0 | ROZPOCET
| VV |  | Dlažba A5 | [14 empty] | VV | 2 | 1 | True | 0 | ROZPOCET
| VV |  | 84,35 |  | 84.35 | [12 empty] | VV | 2 | 2 | True | 0 | ROZPOCET
| VV | A5 | Mezisoučet |  | 84.35 | [12 empty] | VV | 2 | 3 | True | 0 | ROZPOCET
| VV |  | Součet |  | 244.59 | [12 empty] | VV | 2 | 4 | True | 1 | ROZPOCET
153 | M | 59761155.1 | A2 - mrazuvzdorná a rektifikovaná dlažba v bílošedé barvě v betonovém designu o rozměru 30x60 cm a tloušťce 10 mm s matným povrchem. protiskluznost R11/B, vysoce odolné proti opotřebení | m2 | 176.264 |  | 0 |  |  | základní |  | 0 | 0.022 | 3.8778 | 0 | 0 | 32 | M | 2 |  |  |  | ROZPOCET |  |  |  | 0 | 0 | 0 | 0 | 0 | 1 | 0 | 16 | -1109206401
| VV |  | A2 |  | 160.24 | [12 empty] | VV | 2 | 2 | True | 1 | ROZPOCET
| VV |  | 160,24*1,1 'Přepočtené koeficientem množství |  | 176.264 | [12 empty] | VV | 2 | 2 | False | 1 | ROZPOCET
154 | M | 59761101.1 | A5 - mrazuvzdorná a rektifikovaná dlažba v šedé barvě v betonovém designu o rozměru 30x60 cm a tloušťce 10 mm s matným povrchem, protiskluznost R11/B, vysoce odolné proti opotřebení | m2 | 92.785 |  | 0 |  |  | základní |  | 0 | 0.022 | 2.0413 | 0 | 0 | 32 | M | 2 |  |  |  | ROZPOCET |  |  |  | 0 | 0 | 0 | 0 | 0 | 1 | 0 | 16 | -1801365782
| VV |  | A5 |  | 84.35 | [12 empty] | VV | 2 | 2 | True | 1 | ROZPOCET
| VV |  | 84,35*1,1 'Přepočtené koeficientem množství |  | 92.785 | [12 empty] | VV | 2 | 2 | False | 1 | ROZPOCET
155 | K | 771591112 | Izolace pod dlažbu nátěrem nebo stěrkou ve dvou vrstvách | m2 | 334.23 |  | 0 | CS ÚRS 2024 01 |  | základní |  | 0 | 0.0015 | 0.50135 | 0 | 0 | 16 | K | 2 |  |  |  | ROZPOCET |  |  |  | 0 | 0 | 0 | 0 | 0 | 1 | 0 | 16 | 2133469478
| VV |  | Izolace proti vlhkosti - stěrka CM podle ČSN EN 14891 | [14 empty] | VV | 2 | 1 | True | 0 | ROZPOCET
| VV |  | S02 |  | 255.733 | [12 empty] | VV | 2 | 2 | True | 0 | ROZPOCET
| VV |  | S02podsprchou |  | 56.547 | [12 empty] | VV | 2 | 2 | True | 0 | ROZPOCET
| VV |  | S04 (pouze místnosti s vodovodními výtokovými armaturami) | [14 empty] | VV | 2 | 1 | True | 0 | ROZPOCET
| VV |  | 3,87" -1.00.11 bezbariérové wc |  | 3.87 | [12 empty] | VV | 2 | 2 | True | 0 | ROZPOCET
| VV |  | 1,26" -1.00.14 wc |  | 1.26 | [12 empty] | VV | 2 | 2 | True | 0 | ROZPOCET
| VV |  | 1,26" -1.00.15 sprcha |  | 1.26 | [12 empty] | VV | 2 | 2 | True | 0 | ROZPOCET
| VV |  | 3,26" -1.00.17 úklid |  | 3.26 | [12 empty] | VV | 2 | 2 | True | 0 | ROZPOCET
| VV |  | 12,3" -1.00.20 prádelna |  | 12.3 | [12 empty] | VV | 2 | 2 | True | 0 | ROZPOCET
| VV | izolacepoddlazbu | Součet |  | 334.23 | [12 empty] | VV | 2 | 4 | True | 1 | ROZPOCET
156 | K | 771591221 | Izolace podlah fólií celoplošně lepená | m2 | 234.267 |  | 0 | CS ÚRS 2024 01 |  | základní |  | 0 | 0.00431 | 1.0097 | 0 | 0 | 16 | K | 2 |  |  |  | ROZPOCET |  |  |  | 0 | 0 | 0 | 0 | 0 | 1 | 0 | 16 | -1505490318
| VV |  | Skladba S06 vč. vytažení na svislé kce | [14 empty] | VV | 2 | 1 | True | 0 | ROZPOCET
| VV |  | balkony 1.NP-4.NP (řez B2) | [14 empty] | VV | 2 | 1 | True | 0 | ROZPOCET
| VV |  | (7+3*9)*2,75*(1,25+0,30*2) |  | 172.975 | [12 empty] | VV | 2 | 2 | True | 0 | ROZPOCET
| VV |  | balkony 5.NP (řez B2) | [14 empty] | VV | 2 | 1 | True | 0 | ROZPOCET
| VV |  | (5,53+5,50*6+2,64+2,61)*(0,80+0,30*2) |  | 61.292 | [12 empty] | VV | 2 | 2 | True | 0 | ROZPOCET
| VV |  | Pozn.: Dodávka fólie je součástí této položky. | [14 empty] | VV | 2 | 1 | True | 0 | ROZPOCET
| VV |  | Součet |  | 234.267 | [12 empty] | VV | 2 | 4 | True | 1 | ROZPOCET
157 | K | 771591241 | Izolace těsnícími pásy vnitřní kout | kus | 430 |  | 0 | CS ÚRS 2024 01 |  | základní |  | 0 | 0.00021 | 0.0903 | 0 | 0 | 16 | K | 2 |  |  |  | ROZPOCET |  |  |  | 0 | 0 | 0 | 0 | 0 | 1 | 0 | 16 | 1466711268
| VV |  | 1.PP | [14 empty] | VV | 2 | 1 | True | 0 | ROZPOCET
| VV |  | 24 |  | 24 | [12 empty] | VV | 2 | 2 | True | 0 | ROZPOCET
| VV |  | 1.NP | [14 empty] | VV | 2 | 1 | True | 0 | ROZPOCET
| VV |  | 67 |  | 67 | [12 empty] | VV | 2 | 2 | True | 0 | ROZPOCET
| VV |  | 2.NP | [14 empty] | VV | 2 | 1 | True | 0 | ROZPOCET
| VV |  | 100 |  | 100 | [12 empty] | VV | 2 | 2 | True | 0 | ROZPOCET
| VV |  | 3.NP | [14 empty] | VV | 2 | 1 | True | 0 | ROZPOCET
| VV |  | 90 |  | 90 | [12 empty] | VV | 2 | 2 | True | 0 | ROZPOCET
| VV |  | 4.NP | [14 empty] | VV | 2 | 1 | True | 0 | ROZPOCET
| VV |  | 82 |  | 82 | [12 empty] | VV | 2 | 2 | True | 0 | ROZPOCET
| VV |  | 5.NP | [14 empty] | VV | 2 | 1 | True | 0 | ROZPOCET
| VV |  | 67 |  | 67 | [12 empty] | VV | 2 | 2 | True | 0 | ROZPOCET
| VV |  | Součet |  | 430 | [12 empty] | VV | 2 | 4 | True | 1 | ROZPOCET
158 | K | 771591242 | Izolace těsnícími pásy vnější roh | kus | 43 |  | 0 | CS ÚRS 2024 01 |  | základní |  | 0 | 0.0002 | 0.0086 | 0 | 0 | 16 | K | 2 |  |  |  | ROZPOCET |  |  |  | 0 | 0 | 0 | 0 | 0 | 1 | 0 | 16 | -1041299877
| VV |  | 1.NP | [14 empty] | VV | 2 | 1 | True | 0 | ROZPOCET
| VV |  | 7 |  | 7 | [12 empty] | VV | 2 | 2 | True | 0 | ROZPOCET
| VV |  | 2.NP | [14 empty] | VV | 2 | 1 | True | 0 | ROZPOCET
| VV |  | 11 |  | 11 | [12 empty] | VV | 2 | 2 | True | 0 | ROZPOCET
| VV |  | 3.NP | [14 empty] | VV | 2 | 1 | True | 0 | ROZPOCET
| VV |  | 9 |  | 9 | [12 empty] | VV | 2 | 2 | True | 0 | ROZPOCET
| VV |  | 4.NP | [14 empty] | VV | 2 | 1 | True | 0 | ROZPOCET
| VV |  | 9 |  | 9 | [12 empty] | VV | 2 | 2 | True | 0 | ROZPOCET
| VV |  | 5.NP | [14 empty] | VV | 2 | 1 | True | 0 | ROZPOCET
| VV |  | 7 |  | 7 | [12 empty] | VV | 2 | 2 | True | 0 | ROZPOCET
| VV |  | Součet |  | 43 | [12 empty] | VV | 2 | 4 | True | 1 | ROZPOCET
159 | K | 771591251 | Izolace těsnící manžetou pro prostupy potrubí | kus | 173 |  | 0 | CS ÚRS 2024 01 |  | základní |  | 0 | 0.00018 | 0.03114 | 0 | 0 | 16 | K | 2 |  |  |  | ROZPOCET |  |  |  | 0 | 0 | 0 | 0 | 0 | 1 | 0 | 16 | 1138674869
| VV |  | 1.NP | [14 empty] | VV | 2 | 1 | True | 0 | ROZPOCET
| VV |  | 27 |  | 27 | [12 empty] | VV | 2 | 2 | True | 0 | ROZPOCET
| VV |  | 2.NP | [14 empty] | VV | 2 | 1 | True | 0 | ROZPOCET
| VV |  | 38 |  | 38 | [12 empty] | VV | 2 | 2 | True | 0 | ROZPOCET
| VV |  | 3.NP | [14 empty] | VV | 2 | 1 | True | 0 | ROZPOCET
| VV |  | 41 |  | 41 | [12 empty] | VV | 2 | 2 | True | 0 | ROZPOCET
| VV |  | 4.NP | [14 empty] | VV | 2 | 1 | True | 0 | ROZPOCET
| VV |  | 38 |  | 38 | [12 empty] | VV | 2 | 2 | True | 0 | ROZPOCET
| VV |  | 5.NP | [14 empty] | VV | 2 | 1 | True | 0 | ROZPOCET
| VV |  | 29 |  | 29 | [12 empty] | VV | 2 | 2 | True | 0 | ROZPOCET
| VV |  | Součet |  | 173 | [12 empty] | VV | 2 | 4 | True | 1 | ROZPOCET
160 | K | 998771103 | Přesun hmot tonážní pro podlahy z dlaždic v objektech v přes 12 do 24 m | t | 45.91 |  | 0 | CS ÚRS 2024 01 |  | základní |  | 0 | 0 | 0 | 0 | 0 | 16 | K | 2 |  |  |  | ROZPOCET |  |  |  | 0 | 0 | 0 | 0 | 0 | 1 | 0 | 16 | 2060364674
| D | 772 | Podlahy z kamene |  |  |  | 0 |  |  |  |  | 0 |  | 1.3335 |  | 1.1892 | 2 | D | 1 |  |  |  | ROZPOCET | [9 empty] | 0
161 | K | 772523932 | Výměna pravoúhlé desky v dlažbě z tvrdých kamenů do 10 ks/m2 do lepidla tl přes 30 do 50 mm | kus | 30 |  | 0 | CS ÚRS 2024 01 |  | základní |  | 0 | 0.00108 | 0.0324 | 0.0171 | 0.513 | 16 | K | 2 |  |  |  | ROZPOCET |  |  |  | 0 | 0 | 0 | 0 | 0 | 1 | 0 | 16 | -2112115726
| VV |  | mramorová dlažba A4 | [14 empty] | VV | 2 | 1 | True | 0 | ROZPOCET
| VV |  | 20" 1.00.14 spojovací krček |  | 20 | [12 empty] | VV | 2 | 2 | True | 0 | ROZPOCET
| VV |  | 10" 1.00.01 hala |  | 10 | [12 empty] | VV | 2 | 2 | True | 0 | ROZPOCET
| VV |  | Součet |  | 30 | [12 empty] | VV | 2 | 4 | True | 1 | ROZPOCET
162 | M | 58384617.1 | deska dlažební mramorová (typ dle stávající dlažby) | m2 | 7.2 |  | 0 |  |  | základní |  | 0 | 0.081 | 0.5832 | 0 | 0 | 32 | M | 2 |  |  |  | ROZPOCET |  |  |  | 0 | 0 | 0 | 0 | 0 | 1 | 0 | 16 | -1571436048
| VV |  | velikost dle stávající dlažby, pro výpočet uvažována 40x60 cm | [14 empty] | VV | 2 | 1 | True | 0 | ROZPOCET
| VV |  | 30*0,40*0,60 |  | 7.2 | [12 empty] | VV | 2 | 2 | True | 1 | ROZPOCET
163 | K | 772524913 | Oprava kamenné dlažby opravným tmelem vyspravovaná plocha přes 5 do 10 cm2 | kus | 30 |  | 0 | CS ÚRS 2024 01 |  | základní |  | 0 | 0.00019 | 0.0057 | 0 | 0 | 16 | K | 2 |  |  |  | ROZPOCET |  |  |  | 0 | 0 | 0 | 0 | 0 | 1 | 0 | 16 | -109324731
| VV |  | mramorová dlažba A4 | [14 empty] | VV | 2 | 1 | True | 0 | ROZPOCET
| VV |  | 20" 1.00.14 spojovací krček |  | 20 | [12 empty] | VV | 2 | 2 | True | 0 | ROZPOCET
| VV |  | 10" 1.00.01 hala |  | 10 | [12 empty] | VV | 2 | 2 | True | 0 | ROZPOCET
| VV |  | Součet |  | 30 | [12 empty] | VV | 2 | 4 | True | 1 | ROZPOCET
164 | K | 772524931 | Oprava spárování kamenné dlažby spárovací hmotou spára hl do 50 mm dl do 9 ks/m2 | m2 | 143.877 |  | 0 | CS ÚRS 2024 01 |  | základní |  | 0 | 0.0047 | 0.67622 | 0.0047 | 0.67622 | 16 | K | 2 |  |  |  | ROZPOCET |  |  |  | 0 | 0 | 0 | 0 | 0 | 1 | 0 | 16 | 1143203452
| VV |  | A4 |  | 143.877 | [12 empty] | VV | 2 | 2 | True | 1 | ROZPOCET
165 | K | 772591911 | Dlažby z kamene oprava - očištění dlažby z kamene zametením | m2 | 143.877 |  | 0 | CS ÚRS 2024 01 |  | základní |  | 0 | 0 | 0 | 0 | 0 | 16 | K | 2 |  |  |  | ROZPOCET |  |  |  | 0 | 0 | 0 | 0 | 0 | 1 | 0 | 16 | 1809422800
| VV |  | mramorová dlažba A4 | [14 empty] | VV | 2 | 1 | True | 0 | ROZPOCET
| VV |  | 84,35" 1.00.14 spojovací krček |  | 84.35 | [12 empty] | VV | 2 | 2 | True | 0 | ROZPOCET
| VV |  | podstupnice | [14 empty] | VV | 2 | 1 | True | 0 | ROZPOCET
| VV |  | 3,25*0,16*13 |  | 6.76 | [12 empty] | VV | 2 | 2 | True | 0 | ROZPOCET
| VV |  | 48,62" 1.00.01 hala |  | 48.62 | [12 empty] | VV | 2 | 2 | True | 0 | ROZPOCET
| VV |  | sokl | [14 empty] | VV | 2 | 1 | True | 0 | ROZPOCET
| VV |  | 1.00.14 spojovací krček | [14 empty] | VV | 2 | 1 | True | 0 | ROZPOCET
| VV |  | (20,00+0,20+0,70+1,10+0,30+4*0,025+0,43+0,75+0,72+1,42)*0,10 |  | 2.572 | [12 empty] | VV | 2 | 2 | True | 0 | ROZPOCET
| VV |  | 1.00.01 hala | [14 empty] | VV | 2 | 1 | True | 0 | ROZPOCET
| VV |  | (28,65-1,00-4,50-1,50*2-4,40)*0,10 |  | 1.575 | [12 empty] | VV | 2 | 2 | True | 0 | ROZPOCET
| VV | A4 | Mezisoučet |  | 143.877 | [12 empty] | VV | 2 | 3 | True | 1 | ROZPOCET
166 | K | 772591912 | Dlažby z kamene oprava - očištění dlažby z kamene vysátím | m2 | 143.877 |  | 0 | CS ÚRS 2024 01 |  | základní |  | 0 | 0 | 0 | 0 | 0 | 16 | K | 2 |  |  |  | ROZPOCET |  |  |  | 0 | 0 | 0 | 0 | 0 | 1 | 0 | 16 | 1258997190
| VV |  | A4 |  | 143.877 | [12 empty] | VV | 2 | 2 | True | 1 | ROZPOCET
167 | K | 772591915 | Dlažby z kamene oprava - očištění dlažby z kamene ocelovými kartáči | m2 | 143.877 |  | 0 | CS ÚRS 2024 01 |  | základní |  | 0 | 0 | 0 | 0 | 0 | 16 | K | 2 |  |  |  | ROZPOCET |  |  |  | 0 | 0 | 0 | 0 | 0 | 1 | 0 | 16 | 1499162689
| VV |  | A4 |  | 143.877 | [12 empty] | VV | 2 | 2 | True | 1 | ROZPOCET
168 | K | 772591922 | Dlažby z kamene oprava - nátěr impregnační a zpevňující | m2 | 143.877 |  | 0 | CS ÚRS 2024 01 |  | základní |  | 0 | 0.00025 | 0.035969 | 0 | 0 | 16 | K | 2 |  |  |  | ROZPOCET |  |  |  | 0 | 0 | 0 | 0 | 0 | 1 | 0 | 16 | 665577131
| VV |  | A4 |  | 143.877 | [12 empty] | VV | 2 | 2 | True | 1 | ROZPOCET
169 | K | 998772101 | Přesun hmot tonážní pro podlahy z kamene v objektech v do 6 m | t | 1.333 |  | 0 | CS ÚRS 2024 01 |  | základní |  | 0 | 0 | 0 | 0 | 0 | 16 | K | 2 |  |  |  | ROZPOCET |  |  |  | 0 | 0 | 0 | 0 | 0 | 1 | 0 | 16 | -1124891121
| D | 776 | Podlahy povlakové |  |  |  | 0 |  |  |  |  | 0 |  | 7.3013 |  | 0 | 2 | D | 1 |  |  |  | ROZPOCET | [9 empty] | 0
170 | K | 776111311 | Vysátí podkladu povlakových podlah | m2 | 1959.879 |  | 0 | CS ÚRS 2024 01 |  | základní |  | 0 | 0 | 0 | 0 | 0 | 16 | K | 2 |  |  |  | ROZPOCET |  |  |  | 0 | 0 | 0 | 0 | 0 | 1 | 0 | 16 | -1724707581
171 | K | 776121112 | Vodou ředitelná penetrace savého podkladu povlakových podlah | m2 | 1959.879 |  | 0 | CS ÚRS 2024 01 |  | základní |  | 0 | 3e-05 | 0.058796 | 0 | 0 | 16 | K | 2 |  |  |  | ROZPOCET |  |  |  | 0 | 0 | 0 | 0 | 0 | 1 | 0 | 16 | -1325735916
| VV |  | B1 |  | 284.55 | [12 empty] | VV | 2 | 2 | True | 0 | ROZPOCET
| VV |  | B1sokl*0,058 |  | 10.76 | [12 empty] | VV | 2 | 2 | True | 0 | ROZPOCET
| VV |  | B2 |  | 1548.78 | [12 empty] | VV | 2 | 2 | True | 0 | ROZPOCET
| VV |  | B2sokl*0,058 |  | 97.919 | [12 empty] | VV | 2 | 2 | True | 0 | ROZPOCET
| VV |  | OB3 |  | 17.87 | [12 empty] | VV | 2 | 2 | True | 0 | ROZPOCET
| VV |  | Součet |  | 1959.879 | [12 empty] | VV | 2 | 4 | True | 1 | ROZPOCET
172 | K | 776221111 | Lepení pásů z PVC standardním lepidlem | m2 | 1833.33 |  | 0 | CS ÚRS 2024 01 |  | základní |  | 0 | 0.0003 | 0.55 | 0 | 0 | 16 | K | 2 |  |  |  | ROZPOCET |  |  |  | 0 | 0 | 0 | 0 | 0 | 1 | 0 | 16 | -1684091540
| VV |  | Plochy dle tabulky místností - Výpočet množství viz samostatná tabulka v závěru soupisu prací | [14 empty] | VV | 2 | 1 | True | 0 | ROZPOCET
| VV |  | Pvc B1 | [14 empty] | VV | 2 | 1 | True | 0 | ROZPOCET
| VV |  | 284,55 |  | 284.55 | [12 empty] | VV | 2 | 2 | True | 0 | ROZPOCET
| VV | B1 | Mezisoučet |  | 284.55 | [12 empty] | VV | 2 | 3 | True | 0 | ROZPOCET
| VV |  | Pvc B2 | [14 empty] | VV | 2 | 1 | True | 0 | ROZPOCET
| VV |  | 1548,78 |  | 1548.78 | [12 empty] | VV | 2 | 2 | True | 0 | ROZPOCET
| VV | B2 | Mezisoučet |  | 1548.78 | [12 empty] | VV | 2 | 3 | True | 0 | ROZPOCET
| VV |  | Součet |  | 1833.33 | [12 empty] | VV | 2 | 4 | True | 1 | ROZPOCET
173 | M | 28411013.1 | B1 - heterogenní PVC, tloušťka: 2 mm, tloušťka nášlapné vrstvy: 0,7 mm, hodnota LRV 27%. R10, v rolích, barevnost vybrána na vzorku a definována v interiérové části | m2 | 324.841 |  | 0 | CS ÚRS 2024 01 |  | základní |  | 0 | 0.00275 | 0.89331 | 0 | 0 | 32 | M | 2 |  |  |  | ROZPOCET |  |  |  | 0 | 0 | 0 | 0 | 0 | 1 | 0 | 16 | 384653567
| VV |  | B1 |  | 284.55 | [12 empty] | VV | 2 | 2 | True | 0 | ROZPOCET
| VV |  | pásek pvc pro vložení do soklové lišty | [14 empty] | VV | 2 | 1 | True | 0 | ROZPOCET
| VV |  | B1sokl*0,058 |  | 10.76 | [12 empty] | VV | 2 | 2 | True | 0 | ROZPOCET
| VV |  | Součet |  | 295.31 | [12 empty] | VV | 2 | 4 | True | 1 | ROZPOCET
| VV |  | 295,31*1,1 'Přepočtené koeficientem množství |  | 324.841 | [12 empty] | VV | 2 | 2 | False | 1 | ROZPOCET
174 | M | 28411013.2 | B2 - heterogenní PVC, tloušťka: 2 mm, tloušťka nášlapné vrstvy: 0,7 mm, hodnota LRV 27%. R10, v rolích, barevnost vybrána na vzorku a definována v interiérové části | m2 | 1811.369 |  | 0 |  |  | základní |  | 0 | 0.00275 | 4.9813 | 0 | 0 | 32 | M | 2 |  |  |  | ROZPOCET |  |  |  | 0 | 0 | 0 | 0 | 0 | 1 | 0 | 16 | -936460872
| VV |  | B2 |  | 1548.78 | [12 empty] | VV | 2 | 2 | True | 0 | ROZPOCET
| VV |  | pásek pvc pro vložení do soklové lišty | [14 empty] | VV | 2 | 1 | True | 0 | ROZPOCET
| VV |  | B2sokl*0,058 |  | 97.919 | [12 empty] | VV | 2 | 2 | True | 0 | ROZPOCET
| VV |  | Součet |  | 1646.699 | [12 empty] | VV | 2 | 4 | True | 1 | ROZPOCET
| VV |  | 1646,699*1,1 'Přepočtené koeficientem množství |  | 1811.369 | [12 empty] | VV | 2 | 2 | False | 1 | ROZPOCET
175 | K | 776421111 | Montáž obvodových lišt lepením | m | 1873.787 |  | 0 | CS ÚRS 2024 01 |  | základní |  | 0 | 1e-05 | 0.018738 | 0 | 0 | 16 | K | 2 |  |  |  | ROZPOCET |  |  |  | 0 | 0 | 0 | 0 | 0 | 1 | 0 | 16 | 1537607366
| VV |  | sokl pvc B1 | [14 empty] | VV | 2 | 1 | True | 0 | ROZPOCET
| VV |  | 34,6" -1.00.02 místnost pro spolky |  | 34.6 | [12 empty] | VV | 2 | 2 | True | 0 | ROZPOCET
| VV |  | -0,9 |  | -0.9 | [12 empty] | VV | 2 | 2 | True | 0 | ROZPOCET
| VV |  | 24,15" -1.00.08 zkušebna |  | 24.15 | [12 empty] | VV | 2 | 2 | True | 0 | ROZPOCET
| VV |  | -1,4 |  | -1.4 | [12 empty] | VV | 2 | 2 | True | 0 | ROZPOCET
| VV |  | 28,25" 1.00.05 herna |  | 28.25 | [12 empty] | VV | 2 | 2 | True | 0 | ROZPOCET
| VV |  | -1,4 |  | -1.4 | [12 empty] | VV | 2 | 2 | True | 0 | ROZPOCET
| VV |  | 19,8" 1.00.08 kancelář kolejná |  | 19.8 | [12 empty] | VV | 2 | 2 | True | 0 | ROZPOCET
| VV |  | -0,9 |  | -0.9 | [12 empty] | VV | 2 | 2 | True | 0 | ROZPOCET
| VV |  | 29,52" 1.00.12 studovna |  | 29.52 | [12 empty] | VV | 2 | 2 | True | 0 | ROZPOCET
| VV |  | -0,9 |  | -0.9 | [12 empty] | VV | 2 | 2 | True | 0 | ROZPOCET
| VV |  | 42,55" 2.00.07 společenská místnost |  | 42.55 | [12 empty] | VV | 2 | 2 | True | 0 | ROZPOCET
| VV |  | -(1,4+0,8) |  | -2.2 | [12 empty] | VV | 2 | 2 | True | 0 | ROZPOCET
| VV |  | 15,15" 2.00.14 sklad |  | 15.15 | [12 empty] | VV | 2 | 2 | True | 0 | ROZPOCET
| VV |  | -0,8 |  | -0.8 | [12 empty] | VV | 2 | 2 | True | 0 | ROZPOCET
| VV | B1sokl | Mezisoučet |  | 185.52 | [12 empty] | VV | 2 | 3 | True | 0 | ROZPOCET
| VV |  | sokl pvc B2 | [14 empty] | VV | 2 | 1 | True | 0 | ROZPOCET
| VV |  | 8,9" 1.01.01 předsíň buňky |  | 8.9 | [12 empty] | VV | 2 | 2 | True | 0 | ROZPOCET
| VV |  | -(0,7*2+0,8*3) |  | -3.8 | [12 empty] | VV | 2 | 2 | True | 0 | ROZPOCET
| VV |  | 15,2" 1.01.02 pokoj |  | 15.2 | [12 empty] | VV | 2 | 2 | True | 0 | ROZPOCET
| VV |  | -0,8 |  | -0.8 | [12 empty] | VV | 2 | 2 | True | 0 | ROZPOCET
| VV |  | 15,2" 1.01.03 pokoj |  | 15.2 | [12 empty] | VV | 2 | 2 | True | 0 | ROZPOCET
| VV |  | -0,8 |  | -0.8 | [12 empty] | VV | 2 | 2 | True | 0 | ROZPOCET
| VV |  | 8,66" 1.02.01 předsíň buňky |  | 8.66 | [12 empty] | VV | 2 | 2 | True | 0 | ROZPOCET
| VV |  | -(0,7*2+0,8*3) |  | -3.8 | [12 empty] | VV | 2 | 2 | True | 0 | ROZPOCET
| VV |  | 15,2" 1.02.02 pokoj |  | 15.2 | [12 empty] | VV | 2 | 2 | True | 0 | ROZPOCET
| VV |  | -0,8 |  | -0.8 | [12 empty] | VV | 2 | 2 | True | 0 | ROZPOCET
| VV |  | 15,2" 1.02.03 pokoj |  | 15.2 | [12 empty] | VV | 2 | 2 | True | 0 | ROZPOCET
| VV |  | -0,8 |  | -0.8 | [12 empty] | VV | 2 | 2 | True | 0 | ROZPOCET
| VV |  | 15,06" 1.03.01 předsíň buňky |  | 15.06 | [12 empty] | VV | 2 | 2 | True | 0 | ROZPOCET
| VV |  | -(0,7*2+0,8*3) |  | -3.8 | [12 empty] | VV | 2 | 2 | True | 0 | ROZPOCET
| VV |  | 15,2" 1.03.02 pokoj |  | 15.2 | [12 empty] | VV | 2 | 2 | True | 0 | ROZPOCET
| VV |  | -0,8 |  | -0.8 | [12 empty] | VV | 2 | 2 | True | 0 | ROZPOCET
| VV |  | 15,2" 1.03.03 pokoj |  | 15.2 | [12 empty] | VV | 2 | 2 | True | 0 | ROZPOCET
| VV |  | -0,8 |  | -0.8 | [12 empty] | VV | 2 | 2 | True | 0 | ROZPOCET
| VV |  | 15,2" 1.03.04 pokoj |  | 15.2 | [12 empty] | VV | 2 | 2 | True | 0 | ROZPOCET
| VV |  | -0,8 |  | -0.8 | [12 empty] | VV | 2 | 2 | True | 0 | ROZPOCET
| VV |  | 9,41" 1.04.01 předsíň buňky |  | 9.41 | [12 empty] | VV | 2 | 2 | True | 0 | ROZPOCET
| VV |  | -(0,7*2+0,8*3) |  | -3.8 | [12 empty] | VV | 2 | 2 | True | 0 | ROZPOCET
| VV |  | 16,4" 1.04.02 pokoj |  | 16.4 | [12 empty] | VV | 2 | 2 | True | 0 | ROZPOCET
| VV |  | -0,8 |  | -0.8 | [12 empty] | VV | 2 | 2 | True | 0 | ROZPOCET
| VV |  | 15,2" 1.04.03 pokoj |  | 15.2 | [12 empty] | VV | 2 | 2 | True | 0 | ROZPOCET
| VV |  | -0,8 |  | -0.8 | [12 empty] | VV | 2 | 2 | True | 0 | ROZPOCET
| VV |  | 9,75" 1.05.01 předsíň buňky |  | 9.75 | [12 empty] | VV | 2 | 2 | True | 0 | ROZPOCET
| VV |  | -(0,7*2+0,8*3) |  | -3.8 | [12 empty] | VV | 2 | 2 | True | 0 | ROZPOCET
| VV |  | 15,2" 1.05.02 pokoj |  | 15.2 | [12 empty] | VV | 2 | 2 | True | 0 | ROZPOCET
| VV |  | -0,8 |  | -0.8 | [12 empty] | VV | 2 | 2 | True | 0 | ROZPOCET
| VV |  | 14,65" 1.05.03 pokoj |  | 14.65 | [12 empty] | VV | 2 | 2 | True | 0 | ROZPOCET
| VV |  | -0,8 |  | -0.8 | [12 empty] | VV | 2 | 2 | True | 0 | ROZPOCET
| VV |  | 19,1" 1.06.01 předsíň buňky |  | 19.1 | [12 empty] | VV | 2 | 2 | True | 0 | ROZPOCET
| VV |  | -(0,7*2+0,8*3) |  | -3.8 | [12 empty] | VV | 2 | 2 | True | 0 | ROZPOCET
| VV |  | 15,9" 1.06.02 pokoj |  | 15.9 | [12 empty] | VV | 2 | 2 | True | 0 | ROZPOCET
| VV |  | -0,8 |  | -0.8 | [12 empty] | VV | 2 | 2 | True | 0 | ROZPOCET
| VV |  | 15,2" 1.06.03 pokoj |  | 15.2 | [12 empty] | VV | 2 | 2 | True | 0 | ROZPOCET
| VV |  | -0,8 |  | -0.8 | [12 empty] | VV | 2 | 2 | True | 0 | ROZPOCET
| VV |  | 15,8" 1.06.04 pokoj |  | 15.8 | [12 empty] | VV | 2 | 2 | True | 0 | ROZPOCET
| VV |  | -0,8 |  | -0.8 | [12 empty] | VV | 2 | 2 | True | 0 | ROZPOCET
| VV |  | 12,65" 2.01.01 předsíň buňky |  | 12.65 | [12 empty] | VV | 2 | 2 | True | 0 | ROZPOCET
| VV |  | -(0,8+0,9*3) |  | -3.5 | [12 empty] | VV | 2 | 2 | True | 0 | ROZPOCET
| VV |  | 18,56" 2.01.02 bezbariérový pokoj |  | 18.56 | [12 empty] | VV | 2 | 2 | True | 0 | ROZPOCET
| VV |  | -0,9 |  | -0.9 | [12 empty] | VV | 2 | 2 | True | 0 | ROZPOCET
| VV |  | 15" 2.01.03 pokoj |  | 15 | [12 empty] | VV | 2 | 2 | True | 0 | ROZPOCET
| VV |  | -0,8 |  | -0.8 | [12 empty] | VV | 2 | 2 | True | 0 | ROZPOCET
| VV |  | 9,26" 2.02.01 předsíň buňky |  | 9.26 | [12 empty] | VV | 2 | 2 | True | 0 | ROZPOCET
| VV |  | -(0,7*2+0,8*3) |  | -3.8 | [12 empty] | VV | 2 | 2 | True | 0 | ROZPOCET
| VV |  | 15,2" 2.02.02 pokoj |  | 15.2 | [12 empty] | VV | 2 | 2 | True | 0 | ROZPOCET
| VV |  | -0,8 |  | -0.8 | [12 empty] | VV | 2 | 2 | True | 0 | ROZPOCET
| VV |  | 15,2" 2.02.03 pokoj |  | 15.2 | [12 empty] | VV | 2 | 2 | True | 0 | ROZPOCET
| VV |  | -0,8 |  | -0.8 | [12 empty] | VV | 2 | 2 | True | 0 | ROZPOCET
| VV |  | 8,66" 2.03.01 předsíň buňky |  | 8.66 | [12 empty] | VV | 2 | 2 | True | 0 | ROZPOCET
| VV |  | -(0,7*2+0,8*3) |  | -3.8 | [12 empty] | VV | 2 | 2 | True | 0 | ROZPOCET
| VV |  | 15,2" 2.03.02 pokoj |  | 15.2 | [12 empty] | VV | 2 | 2 | True | 0 | ROZPOCET
| VV |  | -0,8 |  | -0.8 | [12 empty] | VV | 2 | 2 | True | 0 | ROZPOCET
| VV |  | 15,2" 2.03.03 pokoj |  | 15.2 | [12 empty] | VV | 2 | 2 | True | 0 | ROZPOCET
| VV |  | -0,8 |  | -0.8 | [12 empty] | VV | 2 | 2 | True | 0 | ROZPOCET
| VV |  | 8,66" 2.04.01 předsíň buňky |  | 8.66 | [12 empty] | VV | 2 | 2 | True | 0 | ROZPOCET
| VV |  | -(0,7*2+0,8*3) |  | -3.8 | [12 empty] | VV | 2 | 2 | True | 0 | ROZPOCET
| VV |  | 15,2" 2.04.02 pokoj |  | 15.2 | [12 empty] | VV | 2 | 2 | True | 0 | ROZPOCET
| VV |  | -0,8 |  | -0.8 | [12 empty] | VV | 2 | 2 | True | 0 | ROZPOCET
| VV |  | 15,2" 2.04.03 pokoj |  | 15.2 | [12 empty] | VV | 2 | 2 | True | 0 | ROZPOCET
| VV |  | -0,8 |  | -0.8 | [12 empty] | VV | 2 | 2 | True | 0 | ROZPOCET
| VV |  | 14,9" 2.05.01 předsíň buňky |  | 14.9 | [12 empty] | VV | 2 | 2 | True | 0 | ROZPOCET
| VV |  | -(0,7*2+0,8*3) |  | -3.8 | [12 empty] | VV | 2 | 2 | True | 0 | ROZPOCET
| VV |  | 15,2" 2.05.02 pokoj |  | 15.2 | [12 empty] | VV | 2 | 2 | True | 0 | ROZPOCET
| VV |  | -0,8 |  | -0.8 | [12 empty] | VV | 2 | 2 | True | 0 | ROZPOCET
| VV |  | 15,2" 2.05.03 pokoj |  | 15.2 | [12 empty] | VV | 2 | 2 | True | 0 | ROZPOCET
| VV |  | -0,8 |  | -0.8 | [12 empty] | VV | 2 | 2 | True | 0 | ROZPOCET
| VV |  | 15,2" 2.05.04 pokoj |  | 15.2 | [12 empty] | VV | 2 | 2 | True | 0 | ROZPOCET
| VV |  | -0,8 |  | -0.8 | [12 empty] | VV | 2 | 2 | True | 0 | ROZPOCET
| VV |  | 9,41" 2.06.01 předsíň buňky |  | 9.41 | [12 empty] | VV | 2 | 2 | True | 0 | ROZPOCET
| VV |  | -(0,7*2+0,8*3) |  | -3.8 | [12 empty] | VV | 2 | 2 | True | 0 | ROZPOCET
| VV |  | 16,4" 2.06.02 pokoj |  | 16.4 | [12 empty] | VV | 2 | 2 | True | 0 | ROZPOCET
| VV |  | -0,8 |  | -0.8 | [12 empty] | VV | 2 | 2 | True | 0 | ROZPOCET
| VV |  | 15,2" 2.06.03 pokoj |  | 15.2 | [12 empty] | VV | 2 | 2 | True | 0 | ROZPOCET
| VV |  | -0,8 |  | -0.8 | [12 empty] | VV | 2 | 2 | True | 0 | ROZPOCET
| VV |  | 9,75" 2.07.01 předsíň buňky |  | 9.75 | [12 empty] | VV | 2 | 2 | True | 0 | ROZPOCET
| VV |  | -(0,7*2+0,8*3) |  | -3.8 | [12 empty] | VV | 2 | 2 | True | 0 | ROZPOCET
| VV |  | 15,2" 2.07.02 pokoj |  | 15.2 | [12 empty] | VV | 2 | 2 | True | 0 | ROZPOCET
| VV |  | -0,8 |  | -0.8 | [12 empty] | VV | 2 | 2 | True | 0 | ROZPOCET
| VV |  | 14,65" 2.07.03 pokoj |  | 14.65 | [12 empty] | VV | 2 | 2 | True | 0 | ROZPOCET
| VV |  | -0,8 |  | -0.8 | [12 empty] | VV | 2 | 2 | True | 0 | ROZPOCET
| VV |  | 19,1" 2.08.01 předsíň buňky |  | 19.1 | [12 empty] | VV | 2 | 2 | True | 0 | ROZPOCET
| VV |  | -(0,7*2+0,8*4) |  | -4.6 | [12 empty] | VV | 2 | 2 | True | 0 | ROZPOCET
| VV |  | 15,9" 2.08.02 pokoj |  | 15.9 | [12 empty] | VV | 2 | 2 | True | 0 | ROZPOCET
| VV |  | -0,8 |  | -0.8 | [12 empty] | VV | 2 | 2 | True | 0 | ROZPOCET
| VV |  | 15,2" 2.08.03 pokoj |  | 15.2 | [12 empty] | VV | 2 | 2 | True | 0 | ROZPOCET
| VV |  | -0,8 |  | -0.8 | [12 empty] | VV | 2 | 2 | True | 0 | ROZPOCET
| VV |  | 15,8" 2.08.04 pokoj |  | 15.8 | [12 empty] | VV | 2 | 2 | True | 0 | ROZPOCET
| VV |  | -0,8 |  | -0.8 | [12 empty] | VV | 2 | 2 | True | 0 | ROZPOCET
| VV |  | 12,65" 3.01.01 předsíň buňky |  | 12.65 | [12 empty] | VV | 2 | 2 | True | 0 | ROZPOCET
| VV |  | -(0,8+0,9*3) |  | -3.5 | [12 empty] | VV | 2 | 2 | True | 0 | ROZPOCET
| VV |  | 18,56" 3.01.02 bezbariérový pokoj |  | 18.56 | [12 empty] | VV | 2 | 2 | True | 0 | ROZPOCET
| VV |  | -0,9 |  | -0.9 | [12 empty] | VV | 2 | 2 | True | 0 | ROZPOCET
| VV |  | 15" 3.01.03 pokoj |  | 15 | [12 empty] | VV | 2 | 2 | True | 0 | ROZPOCET
| VV |  | -0,8 |  | -0.8 | [12 empty] | VV | 2 | 2 | True | 0 | ROZPOCET
| VV |  | 9,26" 3.02.01 předsíň buňky |  | 9.26 | [12 empty] | VV | 2 | 2 | True | 0 | ROZPOCET
| VV |  | -(0,7*2+0,8*3) |  | -3.8 | [12 empty] | VV | 2 | 2 | True | 0 | ROZPOCET
| VV |  | 15,2" 3.02.02 pokoj |  | 15.2 | [12 empty] | VV | 2 | 2 | True | 0 | ROZPOCET
| VV |  | -0,8 |  | -0.8 | [12 empty] | VV | 2 | 2 | True | 0 | ROZPOCET
| VV |  | 15,2" 3.02.03 pokoj |  | 15.2 | [12 empty] | VV | 2 | 2 | True | 0 | ROZPOCET
| VV |  | -0,8 |  | -0.8 | [12 empty] | VV | 2 | 2 | True | 0 | ROZPOCET
| VV |  | 8,66" 3.03.01 předsíň buňky |  | 8.66 | [12 empty] | VV | 2 | 2 | True | 0 | ROZPOCET
| VV |  | -(0,7*2+0,8*3) |  | -3.8 | [12 empty] | VV | 2 | 2 | True | 0 | ROZPOCET
| VV |  | 15,2" 3.03.02 pokoj |  | 15.2 | [12 empty] | VV | 2 | 2 | True | 0 | ROZPOCET
| VV |  | -0,8 |  | -0.8 | [12 empty] | VV | 2 | 2 | True | 0 | ROZPOCET
| VV |  | 15,2" 3.03.03 pokoj |  | 15.2 | [12 empty] | VV | 2 | 2 | True | 0 | ROZPOCET
| VV |  | -0,8 |  | -0.8 | [12 empty] | VV | 2 | 2 | True | 0 | ROZPOCET
| VV |  | 8,66" 3.04.01 předsíň buňky |  | 8.66 | [12 empty] | VV | 2 | 2 | True | 0 | ROZPOCET
| VV |  | -(0,7*2+0,8*3) |  | -3.8 | [12 empty] | VV | 2 | 2 | True | 0 | ROZPOCET
| VV |  | 15,2" 3.04.02 pokoj |  | 15.2 | [12 empty] | VV | 2 | 2 | True | 0 | ROZPOCET
| VV |  | -0,8 |  | -0.8 | [12 empty] | VV | 2 | 2 | True | 0 | ROZPOCET
| VV |  | 15,2" 3.04.03 pokoj |  | 15.2 | [12 empty] | VV | 2 | 2 | True | 0 | ROZPOCET
| VV |  | -0,8 |  | -0.8 | [12 empty] | VV | 2 | 2 | True | 0 | ROZPOCET
| VV |  | 14,66" 3.05.01 předsíň buňky |  | 14.66 | [12 empty] | VV | 2 | 2 | True | 0 | ROZPOCET
| VV |  | -(0,7*2+0,8*3) |  | -3.8 | [12 empty] | VV | 2 | 2 | True | 0 | ROZPOCET
| VV |  | 15,2" 3.05.02 pokoj |  | 15.2 | [12 empty] | VV | 2 | 2 | True | 0 | ROZPOCET
| VV |  | -0,8 |  | -0.8 | [12 empty] | VV | 2 | 2 | True | 0 | ROZPOCET
| VV |  | 15,2" 3.05.03 pokoj |  | 15.2 | [12 empty] | VV | 2 | 2 | True | 0 | ROZPOCET
| VV |  | -0,8 |  | -0.8 | [12 empty] | VV | 2 | 2 | True | 0 | ROZPOCET
| VV |  | 15,2" 3.05.04 pokoj |  | 15.2 | [12 empty] | VV | 2 | 2 | True | 0 | ROZPOCET
| VV |  | -0,8 |  | -0.8 | [12 empty] | VV | 2 | 2 | True | 0 | ROZPOCET
| VV |  | 9,41" 3.06.01 předsíň buňky |  | 9.41 | [12 empty] | VV | 2 | 2 | True | 0 | ROZPOCET
| VV |  | -(0,7*2+0,8*3) |  | -3.8 | [12 empty] | VV | 2 | 2 | True | 0 | ROZPOCET
| VV |  | 16,4" 3.06.02 pokoj |  | 16.4 | [12 empty] | VV | 2 | 2 | True | 0 | ROZPOCET
| VV |  | -0,8 |  | -0.8 | [12 empty] | VV | 2 | 2 | True | 0 | ROZPOCET
| VV |  | 15,2" 3.06.03 pokoj |  | 15.2 | [12 empty] | VV | 2 | 2 | True | 0 | ROZPOCET
| VV |  | -0,8 |  | -0.8 | [12 empty] | VV | 2 | 2 | True | 0 | ROZPOCET
| VV |  | 9,75" 3.07.01 předsíň buňky |  | 9.75 | [12 empty] | VV | 2 | 2 | True | 0 | ROZPOCET
| VV |  | -(0,7*2+0,8*3) |  | -3.8 | [12 empty] | VV | 2 | 2 | True | 0 | ROZPOCET
| VV |  | 15,2" 3.07.02 pokoj |  | 15.2 | [12 empty] | VV | 2 | 2 | True | 0 | ROZPOCET
| VV |  | -0,8 |  | -0.8 | [12 empty] | VV | 2 | 2 | True | 0 | ROZPOCET
| VV |  | 14,65" 3.07.03 pokoj |  | 14.65 | [12 empty] | VV | 2 | 2 | True | 0 | ROZPOCET
| VV |  | -0,8 |  | -0.8 | [12 empty] | VV | 2 | 2 | True | 0 | ROZPOCET
| VV |  | 19,1" 3.08.01 předsíň buňky |  | 19.1 | [12 empty] | VV | 2 | 2 | True | 0 | ROZPOCET
| VV |  | -(0,7*2+0,8*4) |  | -4.6 | [12 empty] | VV | 2 | 2 | True | 0 | ROZPOCET
| VV |  | 15,9" 3.08.02 pokoj |  | 15.9 | [12 empty] | VV | 2 | 2 | True | 0 | ROZPOCET
| VV |  | -0,8 |  | -0.8 | [12 empty] | VV | 2 | 2 | True | 0 | ROZPOCET
| VV |  | 15,2" 3.08.03 pokoj |  | 15.2 | [12 empty] | VV | 2 | 2 | True | 0 | ROZPOCET
| VV |  | -0,8 |  | -0.8 | [12 empty] | VV | 2 | 2 | True | 0 | ROZPOCET
| VV |  | 15,8" 3.08.04 pokoj |  | 15.8 | [12 empty] | VV | 2 | 2 | True | 0 | ROZPOCET
| VV |  | -0,8 |  | -0.8 | [12 empty] | VV | 2 | 2 | True | 0 | ROZPOCET
| VV |  | 28,86" 3.09.01 předsíň buňky |  | 28.86 | [12 empty] | VV | 2 | 2 | True | 0 | ROZPOCET
| VV |  | -(3*0,7+6*0,8) |  | -6.9 | [12 empty] | VV | 2 | 2 | True | 0 | ROZPOCET
| VV |  | 15,55" 3.09.02 pokoj |  | 15.55 | [12 empty] | VV | 2 | 2 | True | 0 | ROZPOCET
| VV |  | -0,8 |  | -0.8 | [12 empty] | VV | 2 | 2 | True | 0 | ROZPOCET
| VV |  | 15,961" 3.09.03 pokoj |  | 15.961 | [12 empty] | VV | 2 | 2 | True | 0 | ROZPOCET
| VV |  | -0,8 |  | -0.8 | [12 empty] | VV | 2 | 2 | True | 0 | ROZPOCET
| VV |  | 16,75" 3.09.04 pokoj |  | 16.75 | [12 empty] | VV | 2 | 2 | True | 0 | ROZPOCET
| VV |  | -0,8 |  | -0.8 | [12 empty] | VV | 2 | 2 | True | 0 | ROZPOCET
| VV |  | 16,35" 3.09.05 pokoj |  | 16.35 | [12 empty] | VV | 2 | 2 | True | 0 | ROZPOCET
| VV |  | -0,8 |  | -0.8 | [12 empty] | VV | 2 | 2 | True | 0 | ROZPOCET
| VV |  | 18,4" 3.09.06 pokoj |  | 18.4 | [12 empty] | VV | 2 | 2 | True | 0 | ROZPOCET
| VV |  | -0,8 |  | -0.8 | [12 empty] | VV | 2 | 2 | True | 0 | ROZPOCET
| VV |  | 12,65" 4.01.01 předsíň buňky |  | 12.65 | [12 empty] | VV | 2 | 2 | True | 0 | ROZPOCET
| VV |  | -(0,8+0,9*3) |  | -3.5 | [12 empty] | VV | 2 | 2 | True | 0 | ROZPOCET
| VV |  | 18,56" 4.01.02 bezbariérový pokoj |  | 18.56 | [12 empty] | VV | 2 | 2 | True | 0 | ROZPOCET
| VV |  | -0,9 |  | -0.9 | [12 empty] | VV | 2 | 2 | True | 0 | ROZPOCET
| VV |  | 15" 4.01.03 pokoj |  | 15 | [12 empty] | VV | 2 | 2 | True | 0 | ROZPOCET
| VV |  | -0,8 |  | -0.8 | [12 empty] | VV | 2 | 2 | True | 0 | ROZPOCET
| VV |  | 9,26" 4.02.01 předsíň buňky |  | 9.26 | [12 empty] | VV | 2 | 2 | True | 0 | ROZPOCET
| VV |  | -(0,7*2+0,8*3) |  | -3.8 | [12 empty] | VV | 2 | 2 | True | 0 | ROZPOCET
| VV |  | 15,2" 4.02.02 pokoj |  | 15.2 | [12 empty] | VV | 2 | 2 | True | 0 | ROZPOCET
| VV |  | -0,8 |  | -0.8 | [12 empty] | VV | 2 | 2 | True | 0 | ROZPOCET
| VV |  | 15,2" 4.02.03 pokoj |  | 15.2 | [12 empty] | VV | 2 | 2 | True | 0 | ROZPOCET
| VV |  | -0,8 |  | -0.8 | [12 empty] | VV | 2 | 2 | True | 0 | ROZPOCET
| VV |  | 8,66" 4.03.01 předsíň buňky |  | 8.66 | [12 empty] | VV | 2 | 2 | True | 0 | ROZPOCET
| VV |  | -(0,7*2+0,8*3) |  | -3.8 | [12 empty] | VV | 2 | 2 | True | 0 | ROZPOCET
| VV |  | 15,2" 4.03.02 pokoj |  | 15.2 | [12 empty] | VV | 2 | 2 | True | 0 | ROZPOCET
| VV |  | -0,8 |  | -0.8 | [12 empty] | VV | 2 | 2 | True | 0 | ROZPOCET
| VV |  | 15,2" 4.03.03 pokoj |  | 15.2 | [12 empty] | VV | 2 | 2 | True | 0 | ROZPOCET
| VV |  | -0,8 |  | -0.8 | [12 empty] | VV | 2 | 2 | True | 0 | ROZPOCET
| VV |  | 8,66" 4.04.01 předsíň buňky |  | 8.66 | [12 empty] | VV | 2 | 2 | True | 0 | ROZPOCET
| VV |  | -(0,7*2+0,8*3) |  | -3.8 | [12 empty] | VV | 2 | 2 | True | 0 | ROZPOCET
| VV |  | 15,2" 4.04.02 pokoj |  | 15.2 | [12 empty] | VV | 2 | 2 | True | 0 | ROZPOCET
| VV |  | -0,8 |  | -0.8 | [12 empty] | VV | 2 | 2 | True | 0 | ROZPOCET
| VV |  | 15,2" 4.04.03 pokoj |  | 15.2 | [12 empty] | VV | 2 | 2 | True | 0 | ROZPOCET
| VV |  | -0,8 |  | -0.8 | [12 empty] | VV | 2 | 2 | True | 0 | ROZPOCET
| VV |  | 14,9" 4.05.01 předsíň buňky |  | 14.9 | [12 empty] | VV | 2 | 2 | True | 0 | ROZPOCET
| VV |  | -(0,7*2+0,8*3) |  | -3.8 | [12 empty] | VV | 2 | 2 | True | 0 | ROZPOCET
| VV |  | 15,2" 4.05.02 pokoj |  | 15.2 | [12 empty] | VV | 2 | 2 | True | 0 | ROZPOCET
| VV |  | -0,8 |  | -0.8 | [12 empty] | VV | 2 | 2 | True | 0 | ROZPOCET
| VV |  | 15,2" 4.05.03 pokoj |  | 15.2 | [12 empty] | VV | 2 | 2 | True | 0 | ROZPOCET
| VV |  | -0,8 |  | -0.8 | [12 empty] | VV | 2 | 2 | True | 0 | ROZPOCET
| VV |  | 15,2" 4.05.04 pokoj |  | 15.2 | [12 empty] | VV | 2 | 2 | True | 0 | ROZPOCET
| VV |  | -0,8 |  | -0.8 | [12 empty] | VV | 2 | 2 | True | 0 | ROZPOCET
| VV |  | 9,41" 4.06.01 předsíň buňky |  | 9.41 | [12 empty] | VV | 2 | 2 | True | 0 | ROZPOCET
| VV |  | -(0,7*2+0,8*3) |  | -3.8 | [12 empty] | VV | 2 | 2 | True | 0 | ROZPOCET
| VV |  | 16,4" 4.06.02 pokoj |  | 16.4 | [12 empty] | VV | 2 | 2 | True | 0 | ROZPOCET
| VV |  | -0,8 |  | -0.8 | [12 empty] | VV | 2 | 2 | True | 0 | ROZPOCET
| VV |  | 15,2" 4.06.03 pokoj |  | 15.2 | [12 empty] | VV | 2 | 2 | True | 0 | ROZPOCET
| VV |  | -0,8 |  | -0.8 | [12 empty] | VV | 2 | 2 | True | 0 | ROZPOCET
| VV |  | 9,75" 4.07.01 předsíň buňky |  | 9.75 | [12 empty] | VV | 2 | 2 | True | 0 | ROZPOCET
| VV |  | -(0,7*2+0,8*3) |  | -3.8 | [12 empty] | VV | 2 | 2 | True | 0 | ROZPOCET
| VV |  | 15,2" 4.07.02 pokoj |  | 15.2 | [12 empty] | VV | 2 | 2 | True | 0 | ROZPOCET
| VV |  | -0,8 |  | -0.8 | [12 empty] | VV | 2 | 2 | True | 0 | ROZPOCET
| VV |  | 14,65" 4.07.03 pokoj |  | 14.65 | [12 empty] | VV | 2 | 2 | True | 0 | ROZPOCET
| VV |  | -0,8 |  | -0.8 | [12 empty] | VV | 2 | 2 | True | 0 | ROZPOCET
| VV |  | 19,1" 4.08.01 předsíň buňky |  | 19.1 | [12 empty] | VV | 2 | 2 | True | 0 | ROZPOCET
| VV |  | -(0,7*2+0,8*4) |  | -4.6 | [12 empty] | VV | 2 | 2 | True | 0 | ROZPOCET
| VV |  | 15,9" 4.08.02 pokoj |  | 15.9 | [12 empty] | VV | 2 | 2 | True | 0 | ROZPOCET
| VV |  | -0,8 |  | -0.8 | [12 empty] | VV | 2 | 2 | True | 0 | ROZPOCET
| VV |  | 15,2" 4.08.03 pokoj |  | 15.2 | [12 empty] | VV | 2 | 2 | True | 0 | ROZPOCET
| VV |  | -0,8 |  | -0.8 | [12 empty] | VV | 2 | 2 | True | 0 | ROZPOCET
| VV |  | 15,8" 4.08.04 pokoj |  | 15.8 | [12 empty] | VV | 2 | 2 | True | 0 | ROZPOCET
| VV |  | -0,8 |  | -0.8 | [12 empty] | VV | 2 | 2 | True | 0 | ROZPOCET
| VV |  | 29,11" 4.09.01 předsíň buňky |  | 29.11 | [12 empty] | VV | 2 | 2 | True | 0 | ROZPOCET
| VV |  | -(1,4+0,7+0,8*3+0,9*4) |  | -8.1 | [12 empty] | VV | 2 | 2 | True | 0 | ROZPOCET
| VV |  | 16,85" 4.09.02 bezbariérový pokoj |  | 16.85 | [12 empty] | VV | 2 | 2 | True | 0 | ROZPOCET
| VV |  | -0,90 |  | -0.9 | [12 empty] | VV | 2 | 2 | True | 0 | ROZPOCET
| VV |  | 12,55" 4.09.03 pokoj |  | 12.55 | [12 empty] | VV | 2 | 2 | True | 0 | ROZPOCET
| VV |  | -0,8 |  | -0.8 | [12 empty] | VV | 2 | 2 | True | 0 | ROZPOCET
| VV |  | 17,45" 4.09.04 bezbariérový pokoj |  | 17.45 | [12 empty] | VV | 2 | 2 | True | 0 | ROZPOCET
| VV |  | -0,9 |  | -0.9 | [12 empty] | VV | 2 | 2 | True | 0 | ROZPOCET
| VV |  | 16,75" 4.09.05 pokoj |  | 16.75 | [12 empty] | VV | 2 | 2 | True | 0 | ROZPOCET
| VV |  | -0,8 |  | -0.8 | [12 empty] | VV | 2 | 2 | True | 0 | ROZPOCET
| VV |  | 15,95" 4.09.06 pokoj |  | 15.95 | [12 empty] | VV | 2 | 2 | True | 0 | ROZPOCET
| VV |  | -0,8 |  | -0.8 | [12 empty] | VV | 2 | 2 | True | 0 | ROZPOCET
| VV |  | 9,61" 5.01.01 předsíň buňky |  | 9.61 | [12 empty] | VV | 2 | 2 | True | 0 | ROZPOCET
| VV |  | -(0,7*2+0,8*3) |  | -3.8 | [12 empty] | VV | 2 | 2 | True | 0 | ROZPOCET
| VV |  | 16,35" 5.01.02 pokoj |  | 16.35 | [12 empty] | VV | 2 | 2 | True | 0 | ROZPOCET
| VV |  | -0,8 |  | -0.8 | [12 empty] | VV | 2 | 2 | True | 0 | ROZPOCET
| VV |  | 15,339" 5.01.03 pokoj |  | 15.339 | [12 empty] | VV | 2 | 2 | True | 0 | ROZPOCET
| VV |  | -0,8 |  | -0.8 | [12 empty] | VV | 2 | 2 | True | 0 | ROZPOCET
| VV |  | 9,175" 5.02.01 předsíň buňky |  | 9.175 | [12 empty] | VV | 2 | 2 | True | 0 | ROZPOCET
| VV |  | -(0,7*2+0,8*3) |  | -3.8 | [12 empty] | VV | 2 | 2 | True | 0 | ROZPOCET
| VV |  | 15,24" 5.02.02 pokoj |  | 15.24 | [12 empty] | VV | 2 | 2 | True | 0 | ROZPOCET
| VV |  | -0,8 |  | -0.8 | [12 empty] | VV | 2 | 2 | True | 0 | ROZPOCET
| VV |  | 15,241" 5.02.03 pokoj |  | 15.241 | [12 empty] | VV | 2 | 2 | True | 0 | ROZPOCET
| VV |  | -0,8 |  | -0.8 | [12 empty] | VV | 2 | 2 | True | 0 | ROZPOCET
| VV |  | 8,66" 5.03.01 předsíň buňky |  | 8.66 | [12 empty] | VV | 2 | 2 | True | 0 | ROZPOCET
| VV |  | -(0,7*2+0,8*3) |  | -3.8 | [12 empty] | VV | 2 | 2 | True | 0 | ROZPOCET
| VV |  | 15,24" 5.03.02 pokoj |  | 15.24 | [12 empty] | VV | 2 | 2 | True | 0 | ROZPOCET
| VV |  | -0,8 |  | -0.8 | [12 empty] | VV | 2 | 2 | True | 0 | ROZPOCET
| VV |  | 15,24" 5.03.03 pokoj |  | 15.24 | [12 empty] | VV | 2 | 2 | True | 0 | ROZPOCET
| VV |  | -0,8 |  | -0.8 | [12 empty] | VV | 2 | 2 | True | 0 | ROZPOCET
| VV |  | 8,66" 5.04.01 předsíň buňky |  | 8.66 | [12 empty] | VV | 2 | 2 | True | 0 | ROZPOCET
| VV |  | -(0,7*2+0,8*3) |  | -3.8 | [12 empty] | VV | 2 | 2 | True | 0 | ROZPOCET
| VV |  | 15,24" 5.04.02 pokoj |  | 15.24 | [12 empty] | VV | 2 | 2 | True | 0 | ROZPOCET
| VV |  | -0,8 |  | -0.8 | [12 empty] | VV | 2 | 2 | True | 0 | ROZPOCET
| VV |  | 15,24" 5.04.03 pokoj |  | 15.24 | [12 empty] | VV | 2 | 2 | True | 0 | ROZPOCET
| VV |  | -0,8 |  | -0.8 | [12 empty] | VV | 2 | 2 | True | 0 | ROZPOCET
| VV |  | 15,06" 5.05.01 předsíň buňky |  | 15.06 | [12 empty] | VV | 2 | 2 | True | 0 | ROZPOCET
| VV |  | -(0,7*2+0,8*3) |  | -3.8 | [12 empty] | VV | 2 | 2 | True | 0 | ROZPOCET
| VV |  | 15,24" 5.05.02 pokoj |  | 15.24 | [12 empty] | VV | 2 | 2 | True | 0 | ROZPOCET
| VV |  | -0,8 |  | -0.8 | [12 empty] | VV | 2 | 2 | True | 0 | ROZPOCET
| VV |  | 15,24" 5.05.03 pokoj |  | 15.24 | [12 empty] | VV | 2 | 2 | True | 0 | ROZPOCET
| VV |  | -0,8 |  | -0.8 | [12 empty] | VV | 2 | 2 | True | 0 | ROZPOCET
| VV |  | 15,351" 5.05.04 pokoj |  | 15.351 | [12 empty] | VV | 2 | 2 | True | 0 | ROZPOCET
| VV |  | -0,8 |  | -0.8 | [12 empty] | VV | 2 | 2 | True | 0 | ROZPOCET
| VV |  | 9,41" 5.06.01 předsíň buňky |  | 9.41 | [12 empty] | VV | 2 | 2 | True | 0 | ROZPOCET
| VV |  | -(0,7*2+0,8*3) |  | -3.8 | [12 empty] | VV | 2 | 2 | True | 0 | ROZPOCET
| VV |  | 15,24" 5.06.02 pokoj |  | 15.24 | [12 empty] | VV | 2 | 2 | True | 0 | ROZPOCET
| VV |  | -0,8 |  | -0.8 | [12 empty] | VV | 2 | 2 | True | 0 | ROZPOCET
| VV |  | 16,4" 5.06.03 pokoj |  | 16.4 | [12 empty] | VV | 2 | 2 | True | 0 | ROZPOCET
| VV |  | -0,8 |  | -0.8 | [12 empty] | VV | 2 | 2 | True | 0 | ROZPOCET
| VV |  | 9,09" 5.07.01 předsíň buňky |  | 9.09 | [12 empty] | VV | 2 | 2 | True | 0 | ROZPOCET
| VV |  | -(0,7*2+0,8*3) |  | -3.8 | [12 empty] | VV | 2 | 2 | True | 0 | ROZPOCET
| VV |  | 15,5" 5.07.02 pokoj |  | 15.5 | [12 empty] | VV | 2 | 2 | True | 0 | ROZPOCET
| VV |  | -0,8 |  | -0.8 | [12 empty] | VV | 2 | 2 | True | 0 | ROZPOCET
| VV |  | 15,28" 5.07.03 pokoj |  | 15.28 | [12 empty] | VV | 2 | 2 | True | 0 | ROZPOCET
| VV |  | -0,8 |  | -0.8 | [12 empty] | VV | 2 | 2 | True | 0 | ROZPOCET
| VV | B2sokl | Mezisoučet |  | 1688.267 | [12 empty] | VV | 2 | 3 | True | 0 | ROZPOCET
| VV |  | Součet |  | 1873.787 | [12 empty] | VV | 2 | 4 | True | 1 | ROZPOCET
176 | M | 28411009.1 | soklová lišta - nalepovací, stříbrná, výška 58 mm, pro vložení pásků PVC | m | 2061.166 |  | 0 |  |  | základní |  | 0 | 0.00035 | 0.72141 | 0 | 0 | 32 | M | 2 |  |  |  | ROZPOCET |  |  |  | 0 | 0 | 0 | 0 | 0 | 1 | 0 | 16 | 914044701
| VV |  | 1873,78700000001*1,1 'Přepočtené koeficientem množství |  | 2061.166 | [12 empty] | VV | 2 | 2 | False | 1 | ROZPOCET
177 | K | 776421711 | Vložení nařezaných pásků z podlahoviny do lišt | m | 1873.787 |  | 0 | CS ÚRS 2024 01 |  | základní |  | 0 | 0 | 0 | 0 | 0 | 16 | K | 2 |  |  |  | ROZPOCET |  |  |  | 0 | 0 | 0 | 0 | 0 | 1 | 0 | 16 | -2066946338
| VV |  | B1sokl |  | 185.52 | [12 empty] | VV | 2 | 2 | True | 0 | ROZPOCET
| VV |  | B2sokl |  | 1688.267 | [12 empty] | VV | 2 | 2 | True | 0 | ROZPOCET
| VV |  | Součet |  | 1873.787 | [12 empty] | VV | 2 | 4 | True | 1 | ROZPOCET
178 | K | 776551111 | Lepení pásů z přírodního linolea (marmolea) na stěnu výšky do 2,0 m | m2 | 17.87 |  | 0 | CS ÚRS 2024 01 |  | základní |  | 0 | 0.0005 | 0.008935 | 0 | 0 | 16 | K | 2 |  |  |  | ROZPOCET |  |  |  | 0 | 0 | 0 | 0 | 0 | 1 | 0 | 16 | 1491037510
| VV |  | Obklad OB3 (viz D.1.1.30.1 - Tabulky a skladby) | [14 empty] | VV | 2 | 1 | True | 0 | ROZPOCET
| VV |  | Výpočet množství viz samostatná tabulka | [14 empty] | VV | 2 | 1 | True | 0 | ROZPOCET
| VV |  | 17,87 |  | 17.87 | [12 empty] | VV | 2 | 2 | True | 0 | ROZPOCET
| VV | OB3 | Mezisoučet |  | 17.87 | [12 empty] | VV | 2 | 3 | True | 1 | ROZPOCET
179 | M | 60756141.1 | OB3 - lepené nástěnkové linoleum, antibakteriální vlastnosti | m2 | 19.657 |  | 0 |  |  | základní |  | 0 | 0.0035 | 0.068799 | 0 | 0 | 32 | M | 2 |  |  |  | ROZPOCET |  |  |  | 0 | 0 | 0 | 0 | 0 | 1 | 0 | 16 | -469379582
| VV |  | 17,87*1,1 'Přepočtené koeficientem množství |  | 19.657 | [12 empty] | VV | 2 | 2 | False | 1 | ROZPOCET
180 | K | 998776103 | Přesun hmot tonážní pro podlahy povlakové v objektech v přes 12 do 24 m | t | 7.301 |  | 0 | CS ÚRS 2024 01 |  | základní |  | 0 | 0 | 0 | 0 | 0 | 16 | K | 2 |  |  |  | ROZPOCET |  |  |  | 0 | 0 | 0 | 0 | 0 | 1 | 0 | 16 | 1526975789
| D | 777 | Podlahy lité |  |  |  | 0 |  |  |  |  | 0 |  | 0.82953 |  | 0 | 2 | D | 1 |  |  |  | ROZPOCET | [9 empty] | 0
181 | K | 777111111 | Vysátí podkladu před provedením lité podlahy | m2 | 379.734 |  | 0 | CS ÚRS 2024 01 |  | základní |  | 0 | 0 | 0 | 0 | 0 | 16 | K | 2 |  |  |  | ROZPOCET |  |  |  | 0 | 0 | 0 | 0 | 0 | 1 | 0 | 16 | -425956740
| VV |  | C1 |  | 232.77 | [12 empty] | VV | 2 | 2 | True | 0 | ROZPOCET
| VV |  | C2 |  | 140.64 | [12 empty] | VV | 2 | 2 | True | 0 | ROZPOCET
| VV |  | C2_sokl |  | 6.324 | [12 empty] | VV | 2 | 2 | True | 0 | ROZPOCET
| VV |  | Součet |  | 379.734 | [12 empty] | VV | 2 | 4 | True | 1 | ROZPOCET
182 | K | 777131105 | Penetrační epoxidový nátěr podlahy na podklad z čerstvého betonu | m2 | 379.734 |  | 0 | CS ÚRS 2024 01 |  | základní |  | 0 | 0.00054 | 0.20506 | 0 | 0 | 16 | K | 2 |  |  |  | ROZPOCET |  |  |  | 0 | 0 | 0 | 0 | 0 | 1 | 0 | 16 | 1310895738
| VV |  | C2 |  | 140.64 | [12 empty] | VV | 2 | 2 | True | 0 | ROZPOCET
| VV |  | C2_sokl |  | 6.324 | [12 empty] | VV | 2 | 2 | True | 0 | ROZPOCET
| VV |  | epoxid_nater_pod |  | 232.77 | [12 empty] | VV | 2 | 2 | True | 0 | ROZPOCET
| VV |  | Součet |  | 379.734 | [12 empty] | VV | 2 | 4 | True | 1 | ROZPOCET
183 | K | 777612103 | Uzavírací epoxidový nátěr podlahy | m2 | 379.734 |  | 0 | CS ÚRS 2024 01 |  | základní |  | 0 | 0.00025 | 0.094934 | 0 | 0 | 16 | K | 2 |  |  |  | ROZPOCET |  |  |  | 0 | 0 | 0 | 0 | 0 | 1 | 0 | 16 | -1125809851
| VV |  | Plocha dle tabulky místností - Výpočet množství viz samostatná tabulka v závěru soupisu prací | [14 empty] | VV | 2 | 1 | True | 0 | ROZPOCET
| VV |  | 140,64 |  | 140.64 | [12 empty] | VV | 2 | 2 | True | 0 | ROZPOCET
| VV | C2 | Mezisoučet |  | 140.64 | [12 empty] | VV | 2 | 3 | True | 0 | ROZPOCET
| VV |  | vytažení na sokl stěn do v. 60 mm | [14 empty] | VV | 2 | 1 | True | 0 | ROZPOCET
| VV |  | Množství převzata z tabulky místností s uvedenými čistými obvody zón/místností vygenerovanými programem pro navrhování stavebních objektů. | [14 empty] | VV | 2 | 1 | True | 0 | ROZPOCET
| VV |  | 25,75*0,06" -1.00.01 sklad |  | 1.545 | [12 empty] | VV | 2 | 2 | True | 0 | ROZPOCET
| VV |  | -0,9*0,06 |  | -0.054 | [12 empty] | VV | 2 | 2 | True | 0 | ROZPOCET
| VV |  | 17,2*0,06" -1.00.03 sklad |  | 1.032 | [12 empty] | VV | 2 | 2 | True | 0 | ROZPOCET
| VV |  | -0,9*0,06 |  | -0.054 | [12 empty] | VV | 2 | 2 | True | 0 | ROZPOCET
| VV |  | 19,7*0,06" -1.00.04 sklad |  | 1.182 | [12 empty] | VV | 2 | 2 | True | 0 | ROZPOCET
| VV |  | -0,9*0,06 |  | -0.054 | [12 empty] | VV | 2 | 2 | True | 0 | ROZPOCET
| VV |  | 39,05*0,06" -1.00.09 posilovna |  | 2.343 | [12 empty] | VV | 2 | 2 | True | 0 | ROZPOCET
| VV |  | -1,4*0,06 |  | -0.084 | [12 empty] | VV | 2 | 2 | True | 0 | ROZPOCET
| VV |  | 8,7*0,06" -1.00.19 technická místnost |  | 0.522 | [12 empty] | VV | 2 | 2 | True | 0 | ROZPOCET
| VV |  | -0,9*0,06 |  | -0.054 | [12 empty] | VV | 2 | 2 | True | 0 | ROZPOCET
| VV | C2_sokl | Mezisoučet |  | 6.324 | [12 empty] | VV | 2 | 3 | True | 0 | ROZPOCET
| VV |  | Dle TM u místností se skladbou C1: na podlahu se použije uzavíratelný epox. nátěr | [14 empty] | VV | 2 | 1 | True | 0 | ROZPOCET
| VV |  | -2.00.01 | [14 empty] | VV | 2 | 1 | True | 0 | ROZPOCET
| VV |  | 6,62 |  | 6.62 | [12 empty] | VV | 2 | 2 | True | 0 | ROZPOCET
| VV |  | -2.00.02 | [14 empty] | VV | 2 | 1 | True | 0 | ROZPOCET
| VV |  | 13,76 |  | 13.76 | [12 empty] | VV | 2 | 2 | True | 0 | ROZPOCET
| VV |  | -1.00.06 | [14 empty] | VV | 2 | 1 | True | 0 | ROZPOCET
| VV |  | 11,83 |  | 11.83 | [12 empty] | VV | 2 | 2 | True | 0 | ROZPOCET
| VV |  | -1.00.10 | [14 empty] | VV | 2 | 1 | True | 0 | ROZPOCET
| VV |  | 3,72 |  | 3.72 | [12 empty] | VV | 2 | 2 | True | 0 | ROZPOCET
| VV |  | -1.00.21 | [14 empty] | VV | 2 | 1 | True | 0 | ROZPOCET
| VV |  | 63,37 |  | 63.37 | [12 empty] | VV | 2 | 2 | True | 0 | ROZPOCET
| VV |  | -1.00.23a | [14 empty] | VV | 2 | 1 | True | 0 | ROZPOCET
| VV |  | 35,92 |  | 35.92 | [12 empty] | VV | 2 | 2 | True | 0 | ROZPOCET
| VV |  | -1.00.24 | [14 empty] | VV | 2 | 1 | True | 0 | ROZPOCET
| VV |  | 21,42 |  | 21.42 | [12 empty] | VV | 2 | 2 | True | 0 | ROZPOCET
| VV |  | -1.00.25 | [14 empty] | VV | 2 | 1 | True | 0 | ROZPOCET
| VV |  | 25,8 |  | 25.8 | [12 empty] | VV | 2 | 2 | True | 0 | ROZPOCET
| VV |  | -1.00.27 | [14 empty] | VV | 2 | 1 | True | 0 | ROZPOCET
| VV |  | 17,38 |  | 17.38 | [12 empty] | VV | 2 | 2 | True | 0 | ROZPOCET
| VV |  | -1.00.28 | [14 empty] | VV | 2 | 1 | True | 0 | ROZPOCET
| VV |  | 21,64 |  | 21.64 | [12 empty] | VV | 2 | 2 | True | 0 | ROZPOCET
| VV |  | 5.00.07 | [14 empty] | VV | 2 | 1 | True | 0 | ROZPOCET
| VV |  | 11,31 |  | 11.31 | [12 empty] | VV | 2 | 2 | True | 0 | ROZPOCET
| VV | epoxid_nater_pod | Mezisoučet |  | 232.77 | [12 empty] | VV | 2 | 3 | True | 0 | ROZPOCET
| VV |  | Součet |  | 379.734 | [12 empty] | VV | 2 | 4 | True | 1 | ROZPOCET
184 | K | 777911111 | Tuhé napojení lité podlahy na stěnu nebo sokl | m | 105.4 |  | 0 | CS ÚRS 2024 01 |  | základní |  | 0 | 0.00312 | 0.32885 | 0 | 0 | 16 | K | 2 |  |  |  | ROZPOCET |  |  |  | 0 | 0 | 0 | 0 | 0 | 1 | 0 | 16 | 13800288
| VV |  | C2_sokl/0,06 |  | 105.4 | [12 empty] | VV | 2 | 2 | True | 1 | ROZPOCET
185 | K | 777991903 | Hloubkové čištění litých podlah | m2 | 247.77 |  | 0 | CS ÚRS 2024 01 |  | základní |  | 0 | 0.00075 | 0.18583 | 0 | 0 | 16 | K | 2 |  |  |  | ROZPOCET |  |  |  | 0 | 0 | 0 | 0 | 0 | 1 | 0 | 16 | 2101032644
| VV |  | C1 - cementový potěr | [14 empty] | VV | 2 | 1 | True | 0 | ROZPOCET
| VV |  | očištění stávající podlahy | [14 empty] | VV | 2 | 1 | True | 0 | ROZPOCET
| VV |  | Plocha dle tabulky místností - Výpočet množství viz samostatná tabulka v závěru soupisu prací | [14 empty] | VV | 2 | 1 | True | 0 | ROZPOCET
| VV |  | 232,77 |  | 232.77 | [12 empty] | VV | 2 | 2 | True | 0 | ROZPOCET
| VV | C1 | Mezisoučet |  | 232.77 | [12 empty] | VV | 2 | 3 | True | 0 | ROZPOCET
| VV |  | očištění ostatních drobných ploch (např. soklu) | [14 empty] | VV | 2 | 1 | True | 0 | ROZPOCET
| VV |  | 15,00 |  | 15 | [12 empty] | VV | 2 | 2 | True | 0 | ROZPOCET
| VV |  | Součet |  | 247.77 | [12 empty] | VV | 2 | 4 | True | 1 | ROZPOCET
186 | K | 777991905 | Ošetření lité podlahy ochrannou emulzí včetně přeleštění | m2 | 247.77 |  | 0 | CS ÚRS 2024 01 |  | základní |  | 0 | 6e-05 | 0.014866 | 0 | 0 | 16 | K | 2 |  |  |  | ROZPOCET |  |  |  | 0 | 0 | 0 | 0 | 0 | 1 | 0 | 16 | 742399664
| VV |  | C1 |  | 232.77 | [12 empty] | VV | 2 | 2 | True | 0 | ROZPOCET
| VV |  | ošetření ostatních drobných ploch (např. soklu) | [14 empty] | VV | 2 | 1 | True | 0 | ROZPOCET
| VV |  | 15,00 |  | 15 | [12 empty] | VV | 2 | 2 | True | 0 | ROZPOCET
| VV |  | Součet |  | 247.77 | [12 empty] | VV | 2 | 4 | True | 1 | ROZPOCET
187 | K | 998777101 | Přesun hmot tonážní pro podlahy lité v objektech v do 6 m | t | 0.83 |  | 0 | CS ÚRS 2024 01 |  | základní |  | 0 | 0 | 0 | 0 | 0 | 16 | K | 2 |  |  |  | ROZPOCET |  |  |  | 0 | 0 | 0 | 0 | 0 | 1 | 0 | 16 | -523053875
| D | 781 | Dokončovací práce - obklady |  |  |  | 0 |  |  |  |  | 0 |  | 31.8792 |  | 0 | 2 | D | 1 |  |  |  | ROZPOCET | [9 empty] | 0
188 | K | 781111011 | Ometení (oprášení) stěny při přípravě podkladu | m2 | 10722.981 |  | 0 | CS ÚRS 2024 01 |  | základní |  | 0 | 0 | 0 | 0 | 0 | 16 | K | 2 |  |  |  | ROZPOCET |  |  |  | 0 | 0 | 0 | 0 | 0 | 1 | 0 | 16 | -1894547464
| VV |  | pro provedení obkladů | [14 empty] | VV | 2 | 1 | True | 0 | ROZPOCET
| VV |  | OB1 |  | 932.84 | [12 empty] | VV | 2 | 2 | True | 0 | ROZPOCET
| VV |  | OB2 |  | 215.51 | [12 empty] | VV | 2 | 2 | True | 0 | ROZPOCET
| VV |  | 5,76 |  | 5.76 | [12 empty] | VV | 2 | 2 | True | 0 | ROZPOCET
| VV |  | pro provedení omítek | [14 empty] | VV | 2 | 1 | True | 0 | ROZPOCET
| VV |  | sadrovaomitkasten |  | 7327.579 | [12 empty] | VV | 2 | 2 | True | 0 | ROZPOCET
| VV |  | sadrovaomstenschody |  | 271.281 | [12 empty] | VV | 2 | 2 | True | 0 | ROZPOCET
| VV |  | sadrovaomstenschody |  | 271.281 | [12 empty] | VV | 2 | 2 | True | 0 | ROZPOCET
| VV |  | sadrovaomstropschody |  | 135.3 | [12 empty] | VV | 2 | 2 | True | 0 | ROZPOCET
| VV |  | sanacniomitkasten |  | 233.07 | [12 empty] | VV | 2 | 2 | True | 0 | ROZPOCET
| VV |  | sanacniomitkastropu |  | 102.72 | [12 empty] | VV | 2 | 2 | True | 0 | ROZPOCET
| VV |  | vpcomitkastenschody |  | 32.717 | [12 empty] | VV | 2 | 2 | True | 0 | ROZPOCET
| VV |  | vpcomitkastropschody |  | 18.113 | [12 empty] | VV | 2 | 2 | True | 0 | ROZPOCET
| VV |  | vpcomitkasten |  | 1142.143 | [12 empty] | VV | 2 | 2 | True | 0 | ROZPOCET
| VV |  | vpcomitkastropu |  | 34.667 | [12 empty] | VV | 2 | 2 | True | 0 | ROZPOCET
| VV |  | Součet |  | 10722.981 | [12 empty] | VV | 2 | 4 | True | 1 | ROZPOCET
189 | K | 781121011 | Nátěr penetrační na stěnu | m2 | 1786.003 |  | 0 | CS ÚRS 2024 01 |  | základní |  | 0 | 0.0003 | 0.5358 | 0 | 0 | 16 | K | 2 |  |  |  | ROZPOCET |  |  |  | 0 | 0 | 0 | 0 | 0 | 1 | 0 | 16 | -401801785
| VV |  | izolacepodobklad |  | 619.783 | [12 empty] | VV | 2 | 2 | True | 0 | ROZPOCET
| VV |  | OB1 |  | 932.84 | [12 empty] | VV | 2 | 2 | True | 0 | ROZPOCET
| VV |  | OB2 |  | 215.51 | [12 empty] | VV | 2 | 2 | True | 0 | ROZPOCET
| VV |  | OB3 |  | 17.87 | [12 empty] | VV | 2 | 2 | True | 0 | ROZPOCET
| VV |  | Součet |  | 1786.003 | [12 empty] | VV | 2 | 4 | True | 1 | ROZPOCET
190 | K | 781131112 | Izolace pod obklad nátěrem nebo stěrkou ve dvou vrstvách | m2 | 619.783 |  | 0 | CS ÚRS 2024 01 |  | základní |  | 0 | 0.0015 | 0.92967 | 0 | 0 | 16 | K | 2 |  |  |  | ROZPOCET |  |  |  | 0 | 0 | 0 | 0 | 0 | 1 | 0 | 16 | 1692998784
| VV |  | Výpočet: Ve sprchách hydroizolační stěrka natažena do výšky 2,2 m za WC, umyvadla, výlevku apod. do výšky 1,0 m, ostatní stěny do výšky 0,3 m. | [14 empty] | VV | 2 | 1 | True | 0 | ROZPOCET
| VV |  | 1.PP | [14 empty] | VV | 2 | 1 | True | 0 | ROZPOCET
| VV |  | sprchy | [14 empty] | VV | 2 | 1 | True | 0 | ROZPOCET
| VV |  | -1.00.15 | [14 empty] | VV | 2 | 1 | True | 0 | ROZPOCET
| VV |  | (1,40+0,90)*2*2,20 |  | 10.12 | [12 empty] | VV | 2 | 2 | True | 0 | ROZPOCET
| VV |  | -0,70*1,97 |  | -1.379 | [12 empty] | VV | 2 | 2 | True | 0 | ROZPOCET
| VV |  | -1.00.23b | [14 empty] | VV | 2 | 1 | True | 0 | ROZPOCET
| VV |  | 1,00*2*2,20 |  | 4.4 | [12 empty] | VV | 2 | 2 | True | 0 | ROZPOCET
| VV |  | za zařizovacími předměty | [14 empty] | VV | 2 | 1 | True | 0 | ROZPOCET
| VV |  | 7*1,00*1,00 |  | 7 | [12 empty] | VV | 2 | 2 | True | 0 | ROZPOCET
| VV |  | 1.NP | [14 empty] | VV | 2 | 1 | True | 0 | ROZPOCET
| VV |  | sprchy dle m.1.06.06 | [14 empty] | VV | 2 | 1 | True | 0 | ROZPOCET
| VV |  | 6*(2*1,00+1,20)*2,20 |  | 42.24 | [12 empty] | VV | 2 | 2 | True | 0 | ROZPOCET
| VV |  | za zařizovacími předměty vč. dřezu | [14 empty] | VV | 2 | 1 | True | 0 | ROZPOCET
| VV |  | 20*1,00*1,00 |  | 20 | [12 empty] | VV | 2 | 2 | True | 0 | ROZPOCET
| VV |  | 2.NP | [14 empty] | VV | 2 | 1 | True | 0 | ROZPOCET
| VV |  | sprchy | [14 empty] | VV | 2 | 1 | True | 0 | ROZPOCET
| VV |  | 7*(2*1,00+1,20)*2,20 |  | 49.28 | [12 empty] | VV | 2 | 2 | True | 0 | ROZPOCET
| VV |  | (1,00+1,20)*2,20" 2.01.04 |  | 4.84 | [12 empty] | VV | 2 | 2 | True | 0 | ROZPOCET
| VV |  | za zařizovacími předměty vč. dřezu | [14 empty] | VV | 2 | 1 | True | 0 | ROZPOCET
| VV |  | 31*1,00*1,00 |  | 31 | [12 empty] | VV | 2 | 2 | True | 0 | ROZPOCET
| VV |  | 3.NP | [14 empty] | VV | 2 | 1 | True | 0 | ROZPOCET
| VV |  | sprchy | [14 empty] | VV | 2 | 1 | True | 0 | ROZPOCET
| VV |  | 7*(2*1,00+1,20)*2,20 |  | 49.28 | [12 empty] | VV | 2 | 2 | True | 0 | ROZPOCET
| VV |  | (1,00+1,20)*2,20" 3.01.04 |  | 4.84 | [12 empty] | VV | 2 | 2 | True | 0 | ROZPOCET
| VV |  | (2,05+2,15*2)*2,20" 3.09.07 |  | 13.97 | [12 empty] | VV | 2 | 2 | True | 0 | ROZPOCET
| VV |  | za zařizovacími předměty | [14 empty] | VV | 2 | 1 | True | 0 | ROZPOCET
| VV |  | 33*1,00*1,00 |  | 33 | [12 empty] | VV | 2 | 2 | True | 0 | ROZPOCET
| VV |  | 4.NP | [14 empty] | VV | 2 | 1 | True | 0 | ROZPOCET
| VV |  | sprchy | [14 empty] | VV | 2 | 1 | True | 0 | ROZPOCET
| VV |  | 7*(2*1,00+1,20)*2,20 |  | 49.28 | [12 empty] | VV | 2 | 2 | True | 0 | ROZPOCET
| VV |  | (1,00+1,20)*2,20" 4.01.04 |  | 4.84 | [12 empty] | VV | 2 | 2 | True | 0 | ROZPOCET
| VV |  | 2*1,30*2*2,20" 4.09.07-8 |  | 11.44 | [12 empty] | VV | 2 | 2 | True | 0 | ROZPOCET
| VV |  | za zařizovacími předměty vč. dřezu | [14 empty] | VV | 2 | 1 | True | 0 | ROZPOCET
| VV |  | 29*1,00*1,00 |  | 29 | [12 empty] | VV | 2 | 2 | True | 0 | ROZPOCET
| VV |  | 5.NP | [14 empty] | VV | 2 | 1 | True | 0 | ROZPOCET
| VV |  | sprchy | [14 empty] | VV | 2 | 1 | True | 0 | ROZPOCET
| VV |  | 7*(2*1,00+1,33)*2,20 |  | 51.282 | [12 empty] | VV | 2 | 2 | True | 0 | ROZPOCET
| VV |  | za zařizovacími předměty vč. dřezu | [14 empty] | VV | 2 | 1 | True | 0 | ROZPOCET
| VV |  | 22*1,00*1,00 |  | 22 | [12 empty] | VV | 2 | 2 | True | 0 | ROZPOCET
| VV |  | Mezisoučet |  | 436.433 | [12 empty] | VV | 2 | 3 | True | 0 | ROZPOCET
| VV |  | Vytažení na stěny do výše 30 cm v místnostech, ve kterých bude provedena hydroizolační stěrka podlahy | [14 empty] | VV | 2 | 1 | True | 0 | ROZPOCET
| VV |  | Výpočet délky vytažení na stěny (bm) | [14 empty] | VV | 2 | 1 | True | 0 | ROZPOCET
| VV |  | na stěny místností se skladbou S02 | [14 empty] | VV | 2 | 1 | True | 0 | ROZPOCET
| VV |  | 6,7" 1.00.03 úklidová místnost |  | 6.7 | [12 empty] | VV | 2 | 2 | True | 0 | ROZPOCET
| VV |  | -0,8 |  | -0.8 | [12 empty] | VV | 2 | 2 | True | 0 | ROZPOCET
| VV |  | 20,15" 1.00.04 kuchyňka |  | 20.15 | [12 empty] | VV | 2 | 2 | True | 0 | ROZPOCET
| VV |  | -0,8 |  | -0.8 | [12 empty] | VV | 2 | 2 | True | 0 | ROZPOCET
| VV |  | 10,06" 1.00.09 wc |  | 10.06 | [12 empty] | VV | 2 | 2 | True | 0 | ROZPOCET
| VV |  | -0,7*2 |  | -1.4 | [12 empty] | VV | 2 | 2 | True | 0 | ROZPOCET
| VV |  | 13,3" 1.00.11 technická místnost |  | 13.3 | [12 empty] | VV | 2 | 2 | True | 0 | ROZPOCET
| VV |  | -0,8 |  | -0.8 | [12 empty] | VV | 2 | 2 | True | 0 | ROZPOCET
| VV |  | 6,26" 1.01.04 koupelna |  | 6.26 | [12 empty] | VV | 2 | 2 | True | 0 | ROZPOCET
| VV |  | -0,70 |  | -0.7 | [12 empty] | VV | 2 | 2 | True | 0 | ROZPOCET
| VV |  | 4,34" 1.01.05 wc |  | 4.34 | [12 empty] | VV | 2 | 2 | True | 0 | ROZPOCET
| VV |  | -0,70 |  | -0.7 | [12 empty] | VV | 2 | 2 | True | 0 | ROZPOCET
| VV |  | 6,26" 1.02.04 koupelna |  | 6.26 | [12 empty] | VV | 2 | 2 | True | 0 | ROZPOCET
| VV |  | -0,70 |  | -0.7 | [12 empty] | VV | 2 | 2 | True | 0 | ROZPOCET
| VV |  | 4,34" 1.02.05 wc |  | 4.34 | [12 empty] | VV | 2 | 2 | True | 0 | ROZPOCET
| VV |  | -0,70 |  | -0.7 | [12 empty] | VV | 2 | 2 | True | 0 | ROZPOCET
| VV |  | 4,34" 1.03.05 wc |  | 4.34 | [12 empty] | VV | 2 | 2 | True | 0 | ROZPOCET
| VV |  | -0,70 |  | -0.7 | [12 empty] | VV | 2 | 2 | True | 0 | ROZPOCET
| VV |  | 5,89" 1.03.06 koupelna |  | 5.89 | [12 empty] | VV | 2 | 2 | True | 0 | ROZPOCET
| VV |  | -0,70 |  | -0.7 | [12 empty] | VV | 2 | 2 | True | 0 | ROZPOCET
| VV |  | 6,26" 1.04.04 koupelna |  | 6.26 | [12 empty] | VV | 2 | 2 | True | 0 | ROZPOCET
| VV |  | -0,70 |  | -0.7 | [12 empty] | VV | 2 | 2 | True | 0 | ROZPOCET
| VV |  | 4,34" 1.04.05 wc |  | 4.34 | [12 empty] | VV | 2 | 2 | True | 0 | ROZPOCET
| VV |  | -0,70 |  | -0.7 | [12 empty] | VV | 2 | 2 | True | 0 | ROZPOCET
| VV |  | 6,26" 1.05.04 koupelna |  | 6.26 | [12 empty] | VV | 2 | 2 | True | 0 | ROZPOCET
| VV |  | -0,70 |  | -0.7 | [12 empty] | VV | 2 | 2 | True | 0 | ROZPOCET
| VV |  | 4,71" 1.05.05 wc |  | 4.71 | [12 empty] | VV | 2 | 2 | True | 0 | ROZPOCET
| VV |  | -0,70 |  | -0.7 | [12 empty] | VV | 2 | 2 | True | 0 | ROZPOCET
| VV |  | 5,4" 1.06.05 wc |  | 5.4 | [12 empty] | VV | 2 | 2 | True | 0 | ROZPOCET
| VV |  | -0,70 |  | -0.7 | [12 empty] | VV | 2 | 2 | True | 0 | ROZPOCET
| VV |  | 6,45" 1.06.06 koupelna |  | 6.45 | [12 empty] | VV | 2 | 2 | True | 0 | ROZPOCET
| VV |  | -0,70 |  | -0.7 | [12 empty] | VV | 2 | 2 | True | 0 | ROZPOCET
| VV |  | 7,1" 2.00.03 slaboproudá rozvodna |  | 7.1 | [12 empty] | VV | 2 | 2 | True | 0 | ROZPOCET
| VV |  | -0,8 |  | -0.8 | [12 empty] | VV | 2 | 2 | True | 0 | ROZPOCET
| VV |  | 20,15" 2.00.04 kuchyňka |  | 20.15 | [12 empty] | VV | 2 | 2 | True | 0 | ROZPOCET
| VV |  | -0,8 |  | -0.8 | [12 empty] | VV | 2 | 2 | True | 0 | ROZPOCET
| VV |  | 13,348" 2.00.05 úklidová místnost |  | 13.348 | [12 empty] | VV | 2 | 2 | True | 0 | ROZPOCET
| VV |  | -0,8 |  | -0.8 | [12 empty] | VV | 2 | 2 | True | 0 | ROZPOCET
| VV |  | 5,3" 2.00.08 předsíň |  | 5.3 | [12 empty] | VV | 2 | 2 | True | 0 | ROZPOCET
| VV |  | -0,7*2 |  | -1.4 | [12 empty] | VV | 2 | 2 | True | 0 | ROZPOCET
| VV |  | 5,06" 2.00.09 wc |  | 5.06 | [12 empty] | VV | 2 | 2 | True | 0 | ROZPOCET
| VV |  | -0,7 |  | -0.7 | [12 empty] | VV | 2 | 2 | True | 0 | ROZPOCET
| VV |  | 4,9" 2.00.10 úklidová místnost |  | 4.9 | [12 empty] | VV | 2 | 2 | True | 0 | ROZPOCET
| VV |  | -0,7 |  | -0.7 | [12 empty] | VV | 2 | 2 | True | 0 | ROZPOCET
| VV |  | 4,8" 2.00.11 předsíň |  | 4.8 | [12 empty] | VV | 2 | 2 | True | 0 | ROZPOCET
| VV |  | -0,7*2 |  | -1.4 | [12 empty] | VV | 2 | 2 | True | 0 | ROZPOCET
| VV |  | 4,4" 2.00.12 pisoár |  | 4.4 | [12 empty] | VV | 2 | 2 | True | 0 | ROZPOCET
| VV |  | -0,7*2 |  | -1.4 | [12 empty] | VV | 2 | 2 | True | 0 | ROZPOCET
| VV |  | 4,06" 2.00.13 wc |  | 4.06 | [12 empty] | VV | 2 | 2 | True | 0 | ROZPOCET
| VV |  | -0,7 |  | -0.7 | [12 empty] | VV | 2 | 2 | True | 0 | ROZPOCET
| VV |  | 10,86" 2.01.04 bezbariérová koupelna |  | 10.86 | [12 empty] | VV | 2 | 2 | True | 0 | ROZPOCET
| VV |  | -0,90 |  | -0.9 | [12 empty] | VV | 2 | 2 | True | 0 | ROZPOCET
| VV |  | 6,26" 2.02.04 koupelna |  | 6.26 | [12 empty] | VV | 2 | 2 | True | 0 | ROZPOCET
| VV |  | -0,70 |  | -0.7 | [12 empty] | VV | 2 | 2 | True | 0 | ROZPOCET
| VV |  | 4,34" 2.02.05 wc |  | 4.34 | [12 empty] | VV | 2 | 2 | True | 0 | ROZPOCET
| VV |  | -0,70 |  | -0.7 | [12 empty] | VV | 2 | 2 | True | 0 | ROZPOCET
| VV |  | 6,26" 2.03.04 koupelna |  | 6.26 | [12 empty] | VV | 2 | 2 | True | 0 | ROZPOCET
| VV |  | -0,70 |  | -0.7 | [12 empty] | VV | 2 | 2 | True | 0 | ROZPOCET
| VV |  | 4,34" 2.03.05 wc |  | 4.34 | [12 empty] | VV | 2 | 2 | True | 0 | ROZPOCET
| VV |  | -0,70 |  | -0.7 | [12 empty] | VV | 2 | 2 | True | 0 | ROZPOCET
| VV |  | 6,26" 2.04.04 koupelna |  | 6.26 | [12 empty] | VV | 2 | 2 | True | 0 | ROZPOCET
| VV |  | -0,70 |  | -0.7 | [12 empty] | VV | 2 | 2 | True | 0 | ROZPOCET
| VV |  | 4,34" 2.04.05 wc |  | 4.34 | [12 empty] | VV | 2 | 2 | True | 0 | ROZPOCET
| VV |  | -0,70 |  | -0.7 | [12 empty] | VV | 2 | 2 | True | 0 | ROZPOCET
| VV |  | 4,34" 2.05.05 wc |  | 4.34 | [12 empty] | VV | 2 | 2 | True | 0 | ROZPOCET
| VV |  | -0,70 |  | -0.7 | [12 empty] | VV | 2 | 2 | True | 0 | ROZPOCET
| VV |  | 5,89" 2.05.06 koupelna |  | 5.89 | [12 empty] | VV | 2 | 2 | True | 0 | ROZPOCET
| VV |  | -0,70 |  | -0.7 | [12 empty] | VV | 2 | 2 | True | 0 | ROZPOCET
| VV |  | 6,26" 2.06.04 koupelna |  | 6.26 | [12 empty] | VV | 2 | 2 | True | 0 | ROZPOCET
| VV |  | -0,70 |  | -0.7 | [12 empty] | VV | 2 | 2 | True | 0 | ROZPOCET
| VV |  | 4,34" 2.06.05 wc |  | 4.34 | [12 empty] | VV | 2 | 2 | True | 0 | ROZPOCET
| VV |  | -0,70 |  | -0.7 | [12 empty] | VV | 2 | 2 | True | 0 | ROZPOCET
| VV |  | 6,26" 2.07.04 koupelna |  | 6.26 | [12 empty] | VV | 2 | 2 | True | 0 | ROZPOCET
| VV |  | -0,70 |  | -0.7 | [12 empty] | VV | 2 | 2 | True | 0 | ROZPOCET
| VV |  | 4,71" 2.07.05 wc |  | 4.71 | [12 empty] | VV | 2 | 2 | True | 0 | ROZPOCET
| VV |  | -0,70 |  | -0.7 | [12 empty] | VV | 2 | 2 | True | 0 | ROZPOCET
| VV |  | 5,4" 2.08.05 wc |  | 5.4 | [12 empty] | VV | 2 | 2 | True | 0 | ROZPOCET
| VV |  | -0,70 |  | -0.7 | [12 empty] | VV | 2 | 2 | True | 0 | ROZPOCET
| VV |  | 6,45" 2.08.06 koupelna |  | 6.45 | [12 empty] | VV | 2 | 2 | True | 0 | ROZPOCET
| VV |  | -0,70 |  | -0.7 | [12 empty] | VV | 2 | 2 | True | 0 | ROZPOCET
| VV |  | 6,7" 3.00.03 úklidová místnost |  | 6.7 | [12 empty] | VV | 2 | 2 | True | 0 | ROZPOCET
| VV |  | -0,8 |  | -0.8 | [12 empty] | VV | 2 | 2 | True | 0 | ROZPOCET
| VV |  | 20,15" 3.00.04 kuchyňka |  | 20.15 | [12 empty] | VV | 2 | 2 | True | 0 | ROZPOCET
| VV |  | -0,8 |  | -0.8 | [12 empty] | VV | 2 | 2 | True | 0 | ROZPOCET
| VV |  | 13,348" 3.00.05 technická místnost |  | 13.348 | [12 empty] | VV | 2 | 2 | True | 0 | ROZPOCET
| VV |  | -0,8 |  | -0.8 | [12 empty] | VV | 2 | 2 | True | 0 | ROZPOCET
| VV |  | 6,06" 3.00.07 úklidová místnost |  | 6.06 | [12 empty] | VV | 2 | 2 | True | 0 | ROZPOCET
| VV |  | -0,8 |  | -0.8 | [12 empty] | VV | 2 | 2 | True | 0 | ROZPOCET
| VV |  | 10,86" 3.01.04 bezbariérová koupelna |  | 10.86 | [12 empty] | VV | 2 | 2 | True | 0 | ROZPOCET
| VV |  | -0,90 |  | -0.9 | [12 empty] | VV | 2 | 2 | True | 0 | ROZPOCET
| VV |  | 6,26" 3.02.04 koupelna |  | 6.26 | [12 empty] | VV | 2 | 2 | True | 0 | ROZPOCET
| VV |  | -0,70 |  | -0.7 | [12 empty] | VV | 2 | 2 | True | 0 | ROZPOCET
| VV |  | 4,34" 3.02.05 wc |  | 4.34 | [12 empty] | VV | 2 | 2 | True | 0 | ROZPOCET
| VV |  | -0,70 |  | -0.7 | [12 empty] | VV | 2 | 2 | True | 0 | ROZPOCET
| VV |  | 6,26" 3.03.04 koupelna |  | 6.26 | [12 empty] | VV | 2 | 2 | True | 0 | ROZPOCET
| VV |  | -0,70 |  | -0.7 | [12 empty] | VV | 2 | 2 | True | 0 | ROZPOCET
| VV |  | 4,34" 3.03.05 wc |  | 4.34 | [12 empty] | VV | 2 | 2 | True | 0 | ROZPOCET
| VV |  | -0,70 |  | -0.7 | [12 empty] | VV | 2 | 2 | True | 0 | ROZPOCET
| VV |  | 6,26" 3.04.04 koupelna |  | 6.26 | [12 empty] | VV | 2 | 2 | True | 0 | ROZPOCET
| VV |  | -0,70 |  | -0.7 | [12 empty] | VV | 2 | 2 | True | 0 | ROZPOCET
| VV |  | 4,34" 3.04.05 wc |  | 4.34 | [12 empty] | VV | 2 | 2 | True | 0 | ROZPOCET
| VV |  | -0,70 |  | -0.7 | [12 empty] | VV | 2 | 2 | True | 0 | ROZPOCET
| VV |  | 4,34" 3.05.05 wc |  | 4.34 | [12 empty] | VV | 2 | 2 | True | 0 | ROZPOCET
| VV |  | -0,70 |  | -0.7 | [12 empty] | VV | 2 | 2 | True | 0 | ROZPOCET
| VV |  | 5,89" 3.05.06 koupelna |  | 5.89 | [12 empty] | VV | 2 | 2 | True | 0 | ROZPOCET
| VV |  | -0,70 |  | -0.7 | [12 empty] | VV | 2 | 2 | True | 0 | ROZPOCET
| VV |  | 6,26" 3.06.04 koupelna |  | 6.26 | [12 empty] | VV | 2 | 2 | True | 0 | ROZPOCET
| VV |  | -0,70 |  | -0.7 | [12 empty] | VV | 2 | 2 | True | 0 | ROZPOCET
| VV |  | 4,34" 3.06.05 wc |  | 4.34 | [12 empty] | VV | 2 | 2 | True | 0 | ROZPOCET
| VV |  | -0,70 |  | -0.7 | [12 empty] | VV | 2 | 2 | True | 0 | ROZPOCET
| VV |  | 6,26" 3.07.04 koupelna |  | 6.26 | [12 empty] | VV | 2 | 2 | True | 0 | ROZPOCET
| VV |  | -0,70 |  | -0.7 | [12 empty] | VV | 2 | 2 | True | 0 | ROZPOCET
| VV |  | 4,71" 3.07.05 wc |  | 4.71 | [12 empty] | VV | 2 | 2 | True | 0 | ROZPOCET
| VV |  | -0,70 |  | -0.7 | [12 empty] | VV | 2 | 2 | True | 0 | ROZPOCET
| VV |  | 5,4" 3.08.05 wc |  | 5.4 | [12 empty] | VV | 2 | 2 | True | 0 | ROZPOCET
| VV |  | -0,70 |  | -0.7 | [12 empty] | VV | 2 | 2 | True | 0 | ROZPOCET
| VV |  | 6,45" 3.08.06 koupelna |  | 6.45 | [12 empty] | VV | 2 | 2 | True | 0 | ROZPOCET
| VV |  | -0,70 |  | -0.7 | [12 empty] | VV | 2 | 2 | True | 0 | ROZPOCET
| VV |  | 11,9" 3.09.07 koupelna |  | 11.9 | [12 empty] | VV | 2 | 2 | True | 0 | ROZPOCET
| VV |  | -0,70 |  | -0.7 | [12 empty] | VV | 2 | 2 | True | 0 | ROZPOCET
| VV |  | 5,3" 3.09.08 wc |  | 5.3 | [12 empty] | VV | 2 | 2 | True | 0 | ROZPOCET
| VV |  | -0,70 |  | -0.7 | [12 empty] | VV | 2 | 2 | True | 0 | ROZPOCET
| VV |  | 5,3" 3.09.09 wc |  | 5.3 | [12 empty] | VV | 2 | 2 | True | 0 | ROZPOCET
| VV |  | -0,70 |  | -0.7 | [12 empty] | VV | 2 | 2 | True | 0 | ROZPOCET
| VV |  | 9,75" 3.09.10 kuchyňka |  | 9.75 | [12 empty] | VV | 2 | 2 | True | 0 | ROZPOCET
| VV |  | -0,8 |  | -0.8 | [12 empty] | VV | 2 | 2 | True | 0 | ROZPOCET
| VV |  | 7,1" 4.00.03 slaboproudá rozvodna |  | 7.1 | [12 empty] | VV | 2 | 2 | True | 0 | ROZPOCET
| VV |  | -0,8 |  | -0.8 | [12 empty] | VV | 2 | 2 | True | 0 | ROZPOCET
| VV |  | 20,15" 4.00.04 kuchyňka |  | 20.15 | [12 empty] | VV | 2 | 2 | True | 0 | ROZPOCET
| VV |  | -0,80 |  | -0.8 | [12 empty] | VV | 2 | 2 | True | 0 | ROZPOCET
| VV |  | 10,86" 4.01.04 bezbariérová koupelna |  | 10.86 | [12 empty] | VV | 2 | 2 | True | 0 | ROZPOCET
| VV |  | -0,90 |  | -0.9 | [12 empty] | VV | 2 | 2 | True | 0 | ROZPOCET
| VV |  | 6,26" 4.02.04 koupelna |  | 6.26 | [12 empty] | VV | 2 | 2 | True | 0 | ROZPOCET
| VV |  | -0,70 |  | -0.7 | [12 empty] | VV | 2 | 2 | True | 0 | ROZPOCET
| VV |  | 4,34" 4.02.05 wc |  | 4.34 | [12 empty] | VV | 2 | 2 | True | 0 | ROZPOCET
| VV |  | -0,70 |  | -0.7 | [12 empty] | VV | 2 | 2 | True | 0 | ROZPOCET
| VV |  | 6,26" 4.03.04 koupelna |  | 6.26 | [12 empty] | VV | 2 | 2 | True | 0 | ROZPOCET
| VV |  | -0,70 |  | -0.7 | [12 empty] | VV | 2 | 2 | True | 0 | ROZPOCET
| VV |  | 4,34" 4.03.05 wc |  | 4.34 | [12 empty] | VV | 2 | 2 | True | 0 | ROZPOCET
| VV |  | -0,70 |  | -0.7 | [12 empty] | VV | 2 | 2 | True | 0 | ROZPOCET
| VV |  | 6,26" 4.04.04 koupelna |  | 6.26 | [12 empty] | VV | 2 | 2 | True | 0 | ROZPOCET
| VV |  | -0,70 |  | -0.7 | [12 empty] | VV | 2 | 2 | True | 0 | ROZPOCET
| VV |  | 4,34" 4.04.05 wc |  | 4.34 | [12 empty] | VV | 2 | 2 | True | 0 | ROZPOCET
| VV |  | -0,70 |  | -0.7 | [12 empty] | VV | 2 | 2 | True | 0 | ROZPOCET
| VV |  | 4,34" 4.05.05 wc |  | 4.34 | [12 empty] | VV | 2 | 2 | True | 0 | ROZPOCET
| VV |  | -0,70 |  | -0.7 | [12 empty] | VV | 2 | 2 | True | 0 | ROZPOCET
| VV |  | 5,89" 4.05.06 koupelna |  | 5.89 | [12 empty] | VV | 2 | 2 | True | 0 | ROZPOCET
| VV |  | -0,70 |  | -0.7 | [12 empty] | VV | 2 | 2 | True | 0 | ROZPOCET
| VV |  | 6,26" 4.06.04 koupelna |  | 6.26 | [12 empty] | VV | 2 | 2 | True | 0 | ROZPOCET
| VV |  | -0,70 |  | -0.7 | [12 empty] | VV | 2 | 2 | True | 0 | ROZPOCET
| VV |  | 4,34" 4.06.05 wc |  | 4.34 | [12 empty] | VV | 2 | 2 | True | 0 | ROZPOCET
| VV |  | -0,70 |  | -0.7 | [12 empty] | VV | 2 | 2 | True | 0 | ROZPOCET
| VV |  | 6,26" 4.07.04 koupelna |  | 6.26 | [12 empty] | VV | 2 | 2 | True | 0 | ROZPOCET
| VV |  | -0,70 |  | -0.7 | [12 empty] | VV | 2 | 2 | True | 0 | ROZPOCET
| VV |  | 4,71" 4.07.05 wc |  | 4.71 | [12 empty] | VV | 2 | 2 | True | 0 | ROZPOCET
| VV |  | -0,70 |  | -0.7 | [12 empty] | VV | 2 | 2 | True | 0 | ROZPOCET
| VV |  | 5,4" 4.08.05 wc |  | 5.4 | [12 empty] | VV | 2 | 2 | True | 0 | ROZPOCET
| VV |  | -0,70 |  | -0.7 | [12 empty] | VV | 2 | 2 | True | 0 | ROZPOCET
| VV |  | 6,45" 4.08.06 koupelna |  | 6.45 | [12 empty] | VV | 2 | 2 | True | 0 | ROZPOCET
| VV |  | -0,70 |  | -0.7 | [12 empty] | VV | 2 | 2 | True | 0 | ROZPOCET
| VV |  | 9,57" 4.09.07 koupelna + wc |  | 9.57 | [12 empty] | VV | 2 | 2 | True | 0 | ROZPOCET
| VV |  | -0,70 |  | -0.7 | [12 empty] | VV | 2 | 2 | True | 0 | ROZPOCET
| VV |  | 9,7" 4.09.08 koupelna |  | 9.7 | [12 empty] | VV | 2 | 2 | True | 0 | ROZPOCET
| VV |  | -0,90 |  | -0.9 | [12 empty] | VV | 2 | 2 | True | 0 | ROZPOCET
| VV |  | 6,8" 5.00.03 úklidová místnost |  | 6.8 | [12 empty] | VV | 2 | 2 | True | 0 | ROZPOCET
| VV |  | -0,8 |  | -0.8 | [12 empty] | VV | 2 | 2 | True | 0 | ROZPOCET
| VV |  | 4,34" 5.01.04 wc |  | 4.34 | [12 empty] | VV | 2 | 2 | True | 0 | ROZPOCET
| VV |  | -0,70 |  | -0.7 | [12 empty] | VV | 2 | 2 | True | 0 | ROZPOCET
| VV |  | 6,06" 5.01.05 koupelna |  | 6.06 | [12 empty] | VV | 2 | 2 | True | 0 | ROZPOCET
| VV |  | -0,70 |  | -0.7 | [12 empty] | VV | 2 | 2 | True | 0 | ROZPOCET
| VV |  | 6,26" 5.02.04 koupelna |  | 6.26 | [12 empty] | VV | 2 | 2 | True | 0 | ROZPOCET
| VV |  | -0,70 |  | -0.7 | [12 empty] | VV | 2 | 2 | True | 0 | ROZPOCET
| VV |  | 4,34" 5.02.05 wc |  | 4.34 | [12 empty] | VV | 2 | 2 | True | 0 | ROZPOCET
| VV |  | -0,70 |  | -0.7 | [12 empty] | VV | 2 | 2 | True | 0 | ROZPOCET
| VV |  | 6,26" 5.03.04 koupelna |  | 6.26 | [12 empty] | VV | 2 | 2 | True | 0 | ROZPOCET
| VV |  | -0,70 |  | -0.7 | [12 empty] | VV | 2 | 2 | True | 0 | ROZPOCET
| VV |  | 4,34" 5.03.05 wc |  | 4.34 | [12 empty] | VV | 2 | 2 | True | 0 | ROZPOCET
| VV |  | -0,70 |  | -0.7 | [12 empty] | VV | 2 | 2 | True | 0 | ROZPOCET
| VV |  | 6,26" 5.04.04 koupelna |  | 6.26 | [12 empty] | VV | 2 | 2 | True | 0 | ROZPOCET
| VV |  | -0,70 |  | -0.7 | [12 empty] | VV | 2 | 2 | True | 0 | ROZPOCET
| VV |  | 4,34" 5.04.05 wc |  | 4.34 | [12 empty] | VV | 2 | 2 | True | 0 | ROZPOCET
| VV |  | -0,70 |  | -0.7 | [12 empty] | VV | 2 | 2 | True | 0 | ROZPOCET
| VV |  | 4,34" 5.05.05 wc |  | 4.34 | [12 empty] | VV | 2 | 2 | True | 0 | ROZPOCET
| VV |  | -0,70 |  | -0.7 | [12 empty] | VV | 2 | 2 | True | 0 | ROZPOCET
| VV |  | 5,89" 5.05.06 koupelna |  | 5.89 | [12 empty] | VV | 2 | 2 | True | 0 | ROZPOCET
| VV |  | -0,70 |  | -0.7 | [12 empty] | VV | 2 | 2 | True | 0 | ROZPOCET
| VV |  | 6,26" 5.06.04 koupelna |  | 6.26 | [12 empty] | VV | 2 | 2 | True | 0 | ROZPOCET
| VV |  | -0,70 |  | -0.7 | [12 empty] | VV | 2 | 2 | True | 0 | ROZPOCET
| VV |  | 4,34" 5.06.05 wc |  | 4.34 | [12 empty] | VV | 2 | 2 | True | 0 | ROZPOCET
| VV |  | -0,70 |  | -0.7 | [12 empty] | VV | 2 | 2 | True | 0 | ROZPOCET
| VV |  | 6,26" 5.07.04 koupelna |  | 6.26 | [12 empty] | VV | 2 | 2 | True | 0 | ROZPOCET
| VV |  | -0,70 |  | -0.7 | [12 empty] | VV | 2 | 2 | True | 0 | ROZPOCET
| VV |  | 4,34" 5.07.05 wc |  | 4.34 | [12 empty] | VV | 2 | 2 | True | 0 | ROZPOCET
| VV |  | -0,70 |  | -0.7 | [12 empty] | VV | 2 | 2 | True | 0 | ROZPOCET
| VV |  | S04 (pouze místnosti s vodovodními výtokovými armaturami) | [14 empty] | VV | 2 | 1 | True | 0 | ROZPOCET
| VV |  | 7,9" -1.00.11 bezbariérové wc |  | 7.9 | [12 empty] | VV | 2 | 2 | True | 0 | ROZPOCET
| VV |  | -0,9 |  | -0.9 | [12 empty] | VV | 2 | 2 | True | 0 | ROZPOCET
| VV |  | 4,6" -1.00.14 wc |  | 4.6 | [12 empty] | VV | 2 | 2 | True | 0 | ROZPOCET
| VV |  | -0,7 |  | -0.7 | [12 empty] | VV | 2 | 2 | True | 0 | ROZPOCET
| VV |  | 4,6" -1.00.15 sprcha |  | 4.6 | [12 empty] | VV | 2 | 2 | True | 0 | ROZPOCET
| VV |  | -0,7 |  | -0.7 | [12 empty] | VV | 2 | 2 | True | 0 | ROZPOCET
| VV |  | 7,25" -1.00.17 úklidová místnost |  | 7.25 | [12 empty] | VV | 2 | 2 | True | 0 | ROZPOCET
| VV |  | -0,9 |  | -0.9 | [12 empty] | VV | 2 | 2 | True | 0 | ROZPOCET
| VV |  | 15,95" -1.00.20 prádelna |  | 15.95 | [12 empty] | VV | 2 | 2 | True | 0 | ROZPOCET
| VV |  | -0,8*2 |  | -1.6 | [12 empty] | VV | 2 | 2 | True | 0 | ROZPOCET
| VV | delkaizolacenasteny | Mezisoučet |  | 611.166 | [12 empty] | VV | 2 | 3 | True | 0 | ROZPOCET
| VV |  | Odečet výpočtu délky vytažení na stěny | [14 empty] | VV | 2 | 1 | True | 0 | ROZPOCET
| VV |  | -delkaizolacenasteny |  | -611.166 | [12 empty] | VV | 2 | 2 | True | 0 | ROZPOCET
| VV |  | Výpočet plochy vytažení na stěny do výše 30 cm | [14 empty] | VV | 2 | 1 | True | 0 | ROZPOCET
| VV |  | delkaizolacenasteny*0,30 |  | 183.35 | [12 empty] | VV | 2 | 2 | True | 0 | ROZPOCET
| VV | izolacepodobklad | Součet |  | 619.783 | [12 empty] | VV | 2 | 4 | True | 1 | ROZPOCET
191 | K | 781131241 | Izolace pod obklad těsnícími pásy vnitřní kout | kus | 274 |  | 0 | CS ÚRS 2024 01 |  | základní |  | 0 | 0.00021 | 0.05754 | 0 | 0 | 16 | K | 2 |  |  |  | ROZPOCET |  |  |  | 0 | 0 | 0 | 0 | 0 | 1 | 0 | 16 | 1430851392
| VV |  | 1.PP | [14 empty] | VV | 2 | 1 | True | 0 | ROZPOCET
| VV |  | 14 |  | 14 | [12 empty] | VV | 2 | 2 | True | 0 | ROZPOCET
| VV |  | 1.NP | [14 empty] | VV | 2 | 1 | True | 0 | ROZPOCET
| VV |  | 40 |  | 40 | [12 empty] | VV | 2 | 2 | True | 0 | ROZPOCET
| VV |  | 2.NP | [14 empty] | VV | 2 | 1 | True | 0 | ROZPOCET
| VV |  | 59 |  | 59 | [12 empty] | VV | 2 | 2 | True | 0 | ROZPOCET
| VV |  | 3.NP | [14 empty] | VV | 2 | 1 | True | 0 | ROZPOCET
| VV |  | 58 |  | 58 | [12 empty] | VV | 2 | 2 | True | 0 | ROZPOCET
| VV |  | 4.NP | [14 empty] | VV | 2 | 1 | True | 0 | ROZPOCET
| VV |  | 52 |  | 52 | [12 empty] | VV | 2 | 2 | True | 0 | ROZPOCET
| VV |  | 5.NP | [14 empty] | VV | 2 | 1 | True | 0 | ROZPOCET
| VV |  | 51 |  | 51 | [12 empty] | VV | 2 | 2 | True | 0 | ROZPOCET
| VV |  | Součet |  | 274 | [12 empty] | VV | 2 | 4 | True | 1 | ROZPOCET
| VV |  | Součet |  | 0 | [12 empty] | VV | 2 | 4 | True | 0 | ROZPOCET
192 | K | 781131242 | Izolace pod obklad těsnícími pásy vnější roh | kus | 25 |  | 0 | CS ÚRS 2024 01 |  | základní |  | 0 | 0.0002 | 0.005 | 0 | 0 | 16 | K | 2 |  |  |  | ROZPOCET |  |  |  | 0 | 0 | 0 | 0 | 0 | 1 | 0 | 16 | 1811552842
| VV |  | 1.NP | [14 empty] | VV | 2 | 1 | True | 0 | ROZPOCET
| VV |  | 4 |  | 4 | [12 empty] | VV | 2 | 2 | True | 0 | ROZPOCET
| VV |  | 2.NP | [14 empty] | VV | 2 | 1 | True | 0 | ROZPOCET
| VV |  | 5 |  | 5 | [12 empty] | VV | 2 | 2 | True | 0 | ROZPOCET
| VV |  | 3.NP | [14 empty] | VV | 2 | 1 | True | 0 | ROZPOCET
| VV |  | 6 |  | 6 | [12 empty] | VV | 2 | 2 | True | 0 | ROZPOCET
| VV |  | 4.NP | [14 empty] | VV | 2 | 1 | True | 0 | ROZPOCET
| VV |  | 5 |  | 5 | [12 empty] | VV | 2 | 2 | True | 0 | ROZPOCET
| VV |  | 5.NP | [14 empty] | VV | 2 | 1 | True | 0 | ROZPOCET
| VV |  | 5 |  | 5 | [12 empty] | VV | 2 | 2 | True | 0 | ROZPOCET
| VV |  | Součet |  | 25 | [12 empty] | VV | 2 | 4 | True | 1 | ROZPOCET
193 | K | 781131251 | Izolace pod obklad těsnící manžetou pro prostupy potrubí | kus | 441 |  | 0 | CS ÚRS 2024 01 |  | základní |  | 0 | 0.00021 | 0.09261 | 0 | 0 | 16 | K | 2 |  |  |  | ROZPOCET |  |  |  | 0 | 0 | 0 | 0 | 0 | 1 | 0 | 16 | 228305233
| VV |  | za WC, umyvadla, výlevku apod. | [14 empty] | VV | 2 | 1 | True | 0 | ROZPOCET
| VV |  | 1.PP | [14 empty] | VV | 2 | 1 | True | 0 | ROZPOCET
| VV |  | 19 |  | 19 | [12 empty] | VV | 2 | 2 | True | 0 | ROZPOCET
| VV |  | 1.NP | [14 empty] | VV | 2 | 1 | True | 0 | ROZPOCET
| VV |  | 65 |  | 65 | [12 empty] | VV | 2 | 2 | True | 0 | ROZPOCET
| VV |  | 2.NP | [14 empty] | VV | 2 | 1 | True | 0 | ROZPOCET
| VV |  | 91 |  | 91 | [12 empty] | VV | 2 | 2 | True | 0 | ROZPOCET
| VV |  | 3.NP | [14 empty] | VV | 2 | 1 | True | 0 | ROZPOCET
| VV |  | 102 |  | 102 | [12 empty] | VV | 2 | 2 | True | 0 | ROZPOCET
| VV |  | 4.NP | [14 empty] | VV | 2 | 1 | True | 0 | ROZPOCET
| VV |  | 94 |  | 94 | [12 empty] | VV | 2 | 2 | True | 0 | ROZPOCET
| VV |  | 5.NP | [14 empty] | VV | 2 | 1 | True | 0 | ROZPOCET
| VV |  | 70 |  | 70 | [12 empty] | VV | 2 | 2 | True | 0 | ROZPOCET
| VV |  | Pozn.: Izolace mezi podlahou a stěnou viz oddíl 771. | [14 empty] | VV | 2 | 1 | True | 0 | ROZPOCET
| VV |  | Součet |  | 441 | [12 empty] | VV | 2 | 4 | True | 1 | ROZPOCET
194 | K | 781131264 | Izolace pod obklad těsnícími pásy mezi podlahou a stěnou | m | 611.166 |  | 0 | CS ÚRS 2024 01 |  | základní |  | 0 | 0.00032 | 0.19557 | 0 | 0 | 16 | K | 2 |  |  |  | ROZPOCET |  |  |  | 0 | 0 | 0 | 0 | 0 | 1 | 0 | 16 | 1819842774
| VV |  | delkaizolacenasteny |  | 611.166 | [12 empty] | VV | 2 | 2 | True | 1 | ROZPOCET
195 | K | 781472217 | Montáž obkladů keramických hladkých lepených cementovým flexibilním lepidlem přes 12 do 19 ks/m2 | m2 | 932.84 |  | 0 | CS ÚRS 2024 01 |  | základní |  | 0 | 0.0053 | 4.9441 | 0 | 0 | 16 | K | 2 |  |  |  | ROZPOCET |  |  |  | 0 | 0 | 0 | 0 | 0 | 1 | 0 | 16 | -1090129318
| VV |  | Obklad OB1 (viz D.1.1.30.1 - Tabulky a skladby) | [14 empty] | VV | 2 | 1 | True | 0 | ROZPOCET
| VV |  | Výpočet množství viz samostatná tabulka | [14 empty] | VV | 2 | 1 | True | 0 | ROZPOCET
| VV |  | 912,84 |  | 912.84 | [12 empty] | VV | 2 | 2 | True | 0 | ROZPOCET
| VV |  | ostatní plochy, výklenky, ostění | [14 empty] | VV | 2 | 1 | True | 0 | ROZPOCET
| VV |  | 20,00 |  | 20 | [12 empty] | VV | 2 | 2 | True | 0 | ROZPOCET
| VV | OB1 | Mezisoučet |  | 932.84 | [12 empty] | VV | 2 | 3 | True | 1 | ROZPOCET
196 | M | 597617.1 | OB1 - obklad keramický 20 x 40 cm, barva obkladu a spár viz pd | m2 | 1026.124 |  | 0 | CS ÚRS 2024 01 |  | základní |  | 0 | 0.01841 | 18.8909 | 0 | 0 | 32 | M | 2 |  |  |  | ROZPOCET |  |  |  | 0 | 0 | 0 | 0 | 0 | 1 | 0 | 16 | 1383986377
| VV |  | 932,84*1,1 'Přepočtené koeficientem množství |  | 1026.124 | [12 empty] | VV | 2 | 2 | False | 1 | ROZPOCET
197 | K | 781472222 | Montáž obkladů keramických hladkých lepených cementovým flexibilním lepidlem přes 45 do 50 ks/m2 | m2 | 215.51 |  | 0 | CS ÚRS 2024 01 |  | základní |  | 0 | 0.00562 | 1.2112 | 0 | 0 | 16 | K | 2 |  |  |  | ROZPOCET |  |  |  | 0 | 0 | 0 | 0 | 0 | 1 | 0 | 16 | -1655453423
| VV |  | Obklad OB2 (viz D.1.1.30.1 - Tabulky a skladby) | [14 empty] | VV | 2 | 1 | True | 0 | ROZPOCET
| VV |  | Výpočet množství viz samostatná tabulka | [14 empty] | VV | 2 | 1 | True | 0 | ROZPOCET
| VV |  | 210,51 |  | 210.51 | [12 empty] | VV | 2 | 2 | True | 0 | ROZPOCET
| VV |  | ostatní plochy, výklenky, ostění | [14 empty] | VV | 2 | 1 | True | 0 | ROZPOCET
| VV |  | 5,00 |  | 5 | [12 empty] | VV | 2 | 2 | True | 0 | ROZPOCET
| VV | OB2 | Mezisoučet |  | 215.51 | [12 empty] | VV | 2 | 3 | True | 1 | ROZPOCET
198 | M | 597617.2 | OB2 - obklad keramický 10 x 20 cm, barva obkladu a spár viz pd | m2 | 247.04 |  | 0 |  |  | základní |  | 0 | 0.01841 | 4.548 | 0 | 0 | 32 | M | 2 |  |  |  | ROZPOCET |  |  |  | 0 | 0 | 0 | 0 | 0 | 1 | 0 | 16 | -339555661
| VV |  | OB2 |  | 215.51 | [12 empty] | VV | 2 | 2 | True | 0 | ROZPOCET
| VV |  | sokl ozn. OB7 z obkladu OB2 (montáž soklu viz oddíl 771) | [14 empty] | VV | 2 | 1 | True | 0 | ROZPOCET
| VV |  | m.1.06 (viz spárořezy) | [14 empty] | VV | 2 | 1 | True | 0 | ROZPOCET
| VV |  | 4,60*0,10 |  | 0.46 | [12 empty] | VV | 2 | 2 | True | 0 | ROZPOCET
| VV |  | -3*0,70*0,10 |  | -0.21 | [12 empty] | VV | 2 | 2 | True | 0 | ROZPOCET
| VV |  | 1,82*0,10 |  | 0.182 | [12 empty] | VV | 2 | 2 | True | 0 | ROZPOCET
| VV |  | -2*0,70*0,10 |  | -0.14 | [12 empty] | VV | 2 | 2 | True | 0 | ROZPOCET
| VV |  | m.1.09 - MALÝ SÁL - za barem | [14 empty] | VV | 2 | 1 | True | 0 | ROZPOCET
| VV |  | (5,52+2,50+3,45+2,50+0,40)*0,10 |  | 1.437 | [12 empty] | VV | 2 | 2 | True | 0 | ROZPOCET
| VV |  | m.1.17 - PŘÍSÁLÍ - za barem | [14 empty] | VV | 2 | 1 | True | 0 | ROZPOCET
| VV |  | 2*0,60+0,20+3,40 |  | 4.8 | [12 empty] | VV | 2 | 2 | True | 0 | ROZPOCET
| VV |  | m.1.15 - ZÁZEMÍ /SKLAD | [14 empty] | VV | 2 | 1 | True | 0 | ROZPOCET
| VV |  | (4,43+2,42)*2*0,10 |  | 1.37 | [12 empty] | VV | 2 | 2 | True | 0 | ROZPOCET
| VV |  | -0,80*0,10 |  | -0.08 | [12 empty] | VV | 2 | 2 | True | 0 | ROZPOCET
| VV |  | -0,90*0,10 |  | -0.09 | [12 empty] | VV | 2 | 2 | True | 0 | ROZPOCET
| VV |  | m.1.17 - PŘÍSÁLÍ - za barem | [14 empty] | VV | 2 | 1 | True | 0 | ROZPOCET
| VV |  | (2*0,60+0,20+3,40)*0,10 |  | 0.48 | [12 empty] | VV | 2 | 2 | True | 0 | ROZPOCET
| VV |  | m.1.19 - TECHNICKÁ MÍSTNOST | [14 empty] | VV | 2 | 1 | True | 0 | ROZPOCET
| VV |  | (2,715+1,95)*2*0,10 |  | 0.933 | [12 empty] | VV | 2 | 2 | True | 0 | ROZPOCET
| VV |  | -0,70*0,10 |  | -0.07 | [12 empty] | VV | 2 | 2 | True | 0 | ROZPOCET
| VV |  | Součet |  | 224.582 | [12 empty] | VV | 2 | 4 | True | 1 | ROZPOCET
| VV |  | 224,582*1,1 'Přepočtené koeficientem množství |  | 247.04 | [12 empty] | VV | 2 | 2 | False | 1 | ROZPOCET
199 | K | 781492211 | Montáž profilů rohových lepených flexibilním cementovým lepidlem | m | 111.4 |  | 0 | CS ÚRS 2024 01 |  | základní |  | 0 | 0.0002 | 0.02228 | 0 | 0 | 16 | K | 2 |  |  |  | ROZPOCET |  |  |  | 0 | 0 | 0 | 0 | 0 | 1 | 0 | 16 | -1887818486
| VV |  | Dle spárořezů - ukončení nároží obkladů pomocí elox lišty (hliník). | [14 empty] | VV | 2 | 1 | True | 0 | ROZPOCET
| VV |  | 1.NP | [14 empty] | VV | 2 | 1 | True | 0 | ROZPOCET
| VV |  | (5*1+1*2)*2,00 |  | 14 | [12 empty] | VV | 2 | 2 | True | 0 | ROZPOCET
| VV |  | 1,38*2 |  | 2.76 | [12 empty] | VV | 2 | 2 | True | 0 | ROZPOCET
| VV |  | 2.NP | [14 empty] | VV | 2 | 1 | True | 0 | ROZPOCET
| VV |  | (8*1+1*2)*2,00 |  | 20 | [12 empty] | VV | 2 | 2 | True | 0 | ROZPOCET
| VV |  | 1,38*2 |  | 2.76 | [12 empty] | VV | 2 | 2 | True | 0 | ROZPOCET
| VV |  | 3.NP | [14 empty] | VV | 2 | 1 | True | 0 | ROZPOCET
| VV |  | (6*1+2*2)*2,00 |  | 20 | [12 empty] | VV | 2 | 2 | True | 0 | ROZPOCET
| VV |  | 1,38*2 |  | 2.76 | [12 empty] | VV | 2 | 2 | True | 0 | ROZPOCET
| VV |  | 0,90*2 |  | 1.8 | [12 empty] | VV | 2 | 2 | True | 0 | ROZPOCET
| VV |  | 4.NP | [14 empty] | VV | 2 | 1 | True | 0 | ROZPOCET
| VV |  | (6*1+1*2)*2,00 |  | 16 | [12 empty] | VV | 2 | 2 | True | 0 | ROZPOCET
| VV |  | 1,38*2 |  | 2.76 | [12 empty] | VV | 2 | 2 | True | 0 | ROZPOCET
| VV |  | 0,90*2 |  | 1.8 | [12 empty] | VV | 2 | 2 | True | 0 | ROZPOCET
| VV |  | 5.NP | [14 empty] | VV | 2 | 1 | True | 0 | ROZPOCET
| VV |  | (5*1+1*2)*2,00 |  | 14 | [12 empty] | VV | 2 | 2 | True | 0 | ROZPOCET
| VV |  | 1,38*2 |  | 2.76 | [12 empty] | VV | 2 | 2 | True | 0 | ROZPOCET
| VV |  | ostatní nároží | [14 empty] | VV | 2 | 1 | True | 0 | ROZPOCET
| VV |  | 10,00 |  | 10 | [12 empty] | VV | 2 | 2 | True | 0 | ROZPOCET
| VV |  | Součet |  | 111.4 | [12 empty] | VV | 2 | 4 | True | 1 | ROZPOCET
200 | K | 781492251 | Montáž profilů ukončovacích lepených flexibilním cementovým lepidlem | m | 1525.844 |  | 0 | CS ÚRS 2024 01 |  | základní |  | 0 | 0.00018 | 0.27465 | 0 | 0 | 16 | K | 2 |  |  |  | ROZPOCET |  |  |  | 0 | 0 | 0 | 0 | 0 | 1 | 0 | 16 | 473243835
| VV |  | lišty horní hrany soklů | [14 empty] | VV | 2 | 1 | True | 0 | ROZPOCET
| VV |  | A1sokl |  | 854.627 | [12 empty] | VV | 2 | 2 | True | 0 | ROZPOCET
| VV |  | A5sokl |  | 72.321 | [12 empty] | VV | 2 | 2 | True | 0 | ROZPOCET
| VV |  | Dle spárořezů - ukončení horních hran obkladů pomocí elox lišty (hliník). | [14 empty] | VV | 2 | 1 | True | 0 | ROZPOCET
| VV |  | Výpočet = plocha obkladu / výška obkladu | [14 empty] | VV | 2 | 1 | True | 0 | ROZPOCET
| VV |  | OB1/2,00 |  | 466.42 | [12 empty] | VV | 2 | 2 | True | 0 | ROZPOCET
| VV |  | OB2/2,00 |  | 107.755 | [12 empty] | VV | 2 | 2 | True | 0 | ROZPOCET
| VV |  | 5,76/1,22 |  | 4.721 | [12 empty] | VV | 2 | 2 | True | 0 | ROZPOCET
| VV |  | ostatní horní hrany (např. v kuchyňkách, kde je nižsí výška obkladů) | [14 empty] | VV | 2 | 1 | True | 0 | ROZPOCET
| VV |  | 20,00 |  | 20 | [12 empty] | VV | 2 | 2 | True | 0 | ROZPOCET
| VV |  | Součet |  | 1525.844 | [12 empty] | VV | 2 | 4 | True | 1 | ROZPOCET
201 | M | 5905412.1 | lišta z eloxovaného hliníku | m | 1719.106 |  | 0 |  |  | základní |  | 0 | 0.0001 | 0.17191 | 0 | 0 | 32 | M | 2 |  |  |  | ROZPOCET |  |  |  | 0 | 0 | 0 | 0 | 0 | 1 | 0 | 16 | 2008818723
| VV |  | 1637,244*1,05 'Přepočtené koeficientem množství |  | 1719.106 | [12 empty] | VV | 2 | 2 | False | 1 | ROZPOCET
202 | K | 998781103 | Přesun hmot tonážní pro obklady keramické v objektech v přes 12 do 24 m | t | 31.879 |  | 0 | CS ÚRS 2024 01 |  | základní |  | 0 | 0 | 0 | 0 | 0 | 16 | K | 2 |  |  |  | ROZPOCET |  |  |  | 0 | 0 | 0 | 0 | 0 | 1 | 0 | 16 | 1530780177
| D | 783 | Dokončovací práce - nátěry |  |  |  | 0 |  |  |  |  | 0 |  | 0.032966 |  | 0 | 2 | D | 1 |  |  |  | ROZPOCET | [9 empty] | 0
203 | K | 783823133 | Penetrační silikátový nátěr hladkých, tenkovrstvých zrnitých nebo štukových omítek | m2 | 37.682 |  | 0 | CS ÚRS 2024 01 |  | základní |  | 0 | 0.00011 | 0.004145 | 0 | 0 | 16 | K | 2 |  |  |  | ROZPOCET |  |  |  | 0 | 0 | 0 | 0 | 0 | 1 | 0 | 16 | 1091338248
| VV |  | Nátěr nezateplovaných ploch budovy | [14 empty] | VV | 2 | 1 | True | 0 | ROZPOCET
| VV |  | sokl západní fasády dle řezu A | [14 empty] | VV | 2 | 1 | True | 0 | ROZPOCET
| VV |  | 10,50*1,10 |  | 11.55 | [12 empty] | VV | 2 | 2 | True | 0 | ROZPOCET
| VV |  | sokl mezi sloupy východní fasády dle řezu A | [14 empty] | VV | 2 | 1 | True | 0 | ROZPOCET
| VV |  | 2*2*2,19*0,70 |  | 6.132 | [12 empty] | VV | 2 | 2 | True | 0 | ROZPOCET
| VV |  | ostatní plochy | [14 empty] | VV | 2 | 1 | True | 0 | ROZPOCET
| VV |  | 20,00 |  | 20 | [12 empty] | VV | 2 | 2 | True | 0 | ROZPOCET
| VV |  | Součet |  | 37.682 | [12 empty] | VV | 2 | 4 | True | 1 | ROZPOCET
204 | K | 783827123 | Krycí jednonásobný silikátový nátěr omítek stupně členitosti 1 a 2 | m2 | 37.682 |  | 0 | CS ÚRS 2024 01 |  | základní |  | 0 | 0.00036 | 0.013566 | 0 | 0 | 16 | K | 2 |  |  |  | ROZPOCET |  |  |  | 0 | 0 | 0 | 0 | 0 | 1 | 0 | 16 | -874515989
205 | K | 783901451 | Zametení betonových podlah před provedením nátěru | m2 | 17.535 |  | 0 | CS ÚRS 2024 01 |  | základní |  | 0 | 0 | 0 | 0 | 0 | 16 | K | 2 |  |  |  | ROZPOCET |  |  |  | 0 | 0 | 0 | 0 | 0 | 1 | 0 | 16 | -1069212512
| VV |  | 17,535 |  | 17.535 | [12 empty] | VV | 2 | 2 | True | 1 | ROZPOCET
206 | K | 783901453 | Vysátí betonových podlah před provedením nátěru | m2 | 17.535 |  | 0 | CS ÚRS 2024 01 |  | základní |  | 0 | 0 | 0 | 0 | 0 | 16 | K | 2 |  |  |  | ROZPOCET |  |  |  | 0 | 0 | 0 | 0 | 0 | 1 | 0 | 16 | -1699893321
| VV |  | 17,535 |  | 17.535 | [12 empty] | VV | 2 | 2 | True | 1 | ROZPOCET
207 | K | 783913161 | Penetrační nátěr pórovitých betonových podlah | m2 | 17.535 |  | 0 | CS ÚRS 2024 01 |  | základní |  | 0 | 0.00021 | 0.0036824 | 0 | 0 | 16 | K | 2 |  |  |  | ROZPOCET |  |  |  | 0 | 0 | 0 | 0 | 0 | 1 | 0 | 16 | -1619580887
208 | K | 783937163 | Krycí dvojnásobný nátěr betonové podlahy | m2 | 17.535 |  | 0 | CS ÚRS 2024 01 |  | základní |  | 0 | 0.00066 | 0.011573 | 0 | 0 | 16 | K | 2 |  |  |  | ROZPOCET |  |  |  | 0 | 0 | 0 | 0 | 0 | 1 | 0 | 16 | 673960278
| VV |  | betonová podlaha výtahové šachty vč. vytažení na svislé kce | [14 empty] | VV | 2 | 1 | True | 0 | ROZPOCET
| VV |  | m.-1.00.26 | [14 empty] | VV | 2 | 1 | True | 0 | ROZPOCET
| VV |  | 1,60*2,60 |  | 4.16 | [12 empty] | VV | 2 | 2 | True | 0 | ROZPOCET
| VV |  | (1,60+2,60)*2*0,40 |  | 3.36 | [12 empty] | VV | 2 | 2 | True | 0 | ROZPOCET
| VV |  | m. -1.00.22 | [14 empty] | VV | 2 | 1 | True | 0 | ROZPOCET
| VV |  | 1,20*1,80 |  | 2.16 | [12 empty] | VV | 2 | 2 | True | 0 | ROZPOCET
| VV |  | (1,20+1,80)*2*0,40 |  | 2.4 | [12 empty] | VV | 2 | 2 | True | 0 | ROZPOCET
| VV |  | osa 11/B | [14 empty] | VV | 2 | 1 | True | 0 | ROZPOCET
| VV |  | 1,85*1,50 |  | 2.775 | [12 empty] | VV | 2 | 2 | True | 0 | ROZPOCET
| VV |  | (1,85+1,50)*2*0,40 |  | 2.68 | [12 empty] | VV | 2 | 2 | True | 0 | ROZPOCET
| VV |  | Součet |  | 17.535 | [12 empty] | VV | 2 | 4 | True | 1 | ROZPOCET
| D | 784 | Dokončovací práce - malby a tapety |  |  |  | 0 |  |  |  |  | 0 |  | 2.0574 |  | 0 | 2 | D | 1 |  |  |  | ROZPOCET | [9 empty] | 0
209 | K | 784111001 | Oprášení (ometení ) podkladu v místnostech v do 3,80 m | m2 | 3984.606 |  | 0 | CS ÚRS 2024 01 |  | základní |  | 0 | 0 | 0 | 0 | 0 | 16 | K | 2 |  |  |  | ROZPOCET |  |  |  | 0 | 0 | 0 | 0 | 0 | 1 | 0 | 16 | 973031482
| VV |  | 3648,816 |  | 3648.816 | [12 empty] | VV | 2 | 2 | True | 0 | ROZPOCET
| VV |  | malbasanacni |  | 335.79 | [12 empty] | VV | 2 | 2 | True | 0 | ROZPOCET
| VV |  | Součet |  | 3984.606 | [12 empty] | VV | 2 | 4 | True | 1 | ROZPOCET
210 | K | 784181111 | Základní jednonásobná bezbarvá penetrace podkladu v místnostech v do 3,80 m | m2 | 3648.816 |  | 0 | CS ÚRS 2024 01 |  | základní |  | 0 | 0.00021 | 0.76625 | 0 | 0 | 16 | K | 2 |  |  |  | ROZPOCET |  |  |  | 0 | 0 | 0 | 0 | 0 | 1 | 0 | 16 | 1088484716
211 | K | 784181131 | Fungicidní jednonásobná bezbarvá penetrace podkladu v místnostech v do 3,80 m | m2 | 335.79 |  | 0 | CS ÚRS 2024 01 |  | základní |  | 0 | 0.00074 | 0.24848 | 0 | 0 | 16 | K | 2 |  |  |  | ROZPOCET |  |  |  | 0 | 0 | 0 | 0 | 0 | 1 | 0 | 16 | 94907555
| VV |  | penetrace maleb na sanačních omítkách | [14 empty] | VV | 2 | 1 | True | 0 | ROZPOCET
| VV |  | malbasanacni |  | 335.79 | [12 empty] | VV | 2 | 2 | True | 1 | ROZPOCET
212 | K | 784211101 | Dvojnásobné bílé malby ze směsí za mokra výborně oděruvzdorných v místnostech v do 3,80 m | m2 | 3648.816 |  | 0 | CS ÚRS 2024 01 |  | základní |  | 0 | 0.00026 | 0.94869 | 0 | 0 | 16 | K | 2 |  |  |  | ROZPOCET |  |  |  | 0 | 0 | 0 | 0 | 0 | 1 | 0 | 16 | -1847349388
| VV |  | Specifikace vlastností maleb viz pd | [14 empty] | VV | 2 | 1 | True | 0 | ROZPOCET
| VV |  | malby stropů a podhledů | [14 empty] | VV | 2 | 1 | True | 0 | ROZPOCET
| VV |  | sadrovaomitkastropu |  | 33.53 | [12 empty] | VV | 2 | 2 | True | 0 | ROZPOCET
| VV |  | vpcomitkastropu |  | 34.667 | [12 empty] | VV | 2 | 2 | True | 0 | ROZPOCET
| VV |  | C01 |  | 211.74 | [12 empty] | VV | 2 | 2 | True | 0 | ROZPOCET
| VV |  | C02 |  | 1771.54 | [12 empty] | VV | 2 | 2 | True | 0 | ROZPOCET
| VV |  | C06 |  | 48.96 | [12 empty] | VV | 2 | 2 | True | 0 | ROZPOCET
| VV |  | C07 |  | 494.34 | [12 empty] | VV | 2 | 2 | True | 0 | ROZPOCET
| VV |  | malby svislých ploch podhledů | [14 empty] | VV | 2 | 1 | True | 0 | ROZPOCET
| VV |  | sdkpodhledzmenavysky*0,40 |  | 206.758 | [12 empty] | VV | 2 | 2 | True | 0 | ROZPOCET
| VV |  | Mezisoučet |  | 2801.535 | [12 empty] | VV | 2 | 3 | True | 0 | ROZPOCET
| VV |  | malby stěn | [14 empty] | VV | 2 | 1 | True | 0 | ROZPOCET
| VV |  | -1.01 - TECH. MÍSTNOST | [14 empty] | VV | 2 | 1 | True | 0 | ROZPOCET
| VV |  | (4,94+4,77+0,71)*2*2,10 |  | 43.764 | [12 empty] | VV | 2 | 2 | True | 0 | ROZPOCET
| VV |  | -2,45*2,10 |  | -5.145 | [12 empty] | VV | 2 | 2 | True | 0 | ROZPOCET
| VV |  | (2,45+2,10*2)*0,71 |  | 4.722 | [12 empty] | VV | 2 | 2 | True | 0 | ROZPOCET
| VV |  | -1.02 - TECH. MÍSTNOST | [14 empty] | VV | 2 | 1 | True | 0 | ROZPOCET
| VV |  | (4,94+3,78+0,72)*2*3,62 |  | 68.346 | [12 empty] | VV | 2 | 2 | True | 0 | ROZPOCET
| VV |  | (0,80*2+1,97)*0,55 |  | 1.964 | [12 empty] | VV | 2 | 2 | True | 0 | ROZPOCET
| VV |  | (1,50+1,37)*2*0,45 |  | 2.583 | [12 empty] | VV | 2 | 2 | True | 0 | ROZPOCET
| VV |  | m.1.02 - ZÁDVEŘÍ | [14 empty] | VV | 2 | 1 | True | 0 | ROZPOCET
| VV |  | (5,32+3,00)*2*3,10 |  | 51.584 | [12 empty] | VV | 2 | 2 | True | 0 | ROZPOCET
| VV |  | 0,62*2*2*3,10 |  | 7.688 | [12 empty] | VV | 2 | 2 | True | 0 | ROZPOCET
| VV |  | 0,20*2*2*3,10 |  | 2.48 | [12 empty] | VV | 2 | 2 | True | 0 | ROZPOCET
| VV |  | (1,40+2,10*2)*0,62*2 |  | 6.944 | [12 empty] | VV | 2 | 2 | True | 0 | ROZPOCET
| VV |  | m.1.03 - VRÁTNICE | [14 empty] | VV | 2 | 1 | True | 0 | ROZPOCET
| VV |  | (3,23+3,00)*2*3,10 |  | 38.626 | [12 empty] | VV | 2 | 2 | True | 0 | ROZPOCET
| VV |  | (1,50+1,80)*2*0,20 |  | 1.32 | [12 empty] | VV | 2 | 2 | True | 0 | ROZPOCET
| VV |  | m.1.04 - ŠATNA | [14 empty] | VV | 2 | 1 | True | 0 | ROZPOCET
| VV |  | (6,00+3,00+0,62*2)*3,10 |  | 31.744 | [12 empty] | VV | 2 | 2 | True | 0 | ROZPOCET
| VV |  | -2,10*2,40*2 |  | -10.08 | [12 empty] | VV | 2 | 2 | True | 0 | ROZPOCET
| VV |  | (2,10+2,40)*2*0,62*2 |  | 11.16 | [12 empty] | VV | 2 | 2 | True | 0 | ROZPOCET
| VV |  | m.1.05 - VSTUPNÍ HALA | [14 empty] | VV | 2 | 1 | True | 0 | ROZPOCET
| VV |  | (11,67+3,78)*2*3,10 |  | 95.79 | [12 empty] | VV | 2 | 2 | True | 0 | ROZPOCET
| VV |  | 0,30*4*2*3,10 |  | 7.44 | [12 empty] | VV | 2 | 2 | True | 0 | ROZPOCET
| VV |  | -1,80*2,65*2 |  | -9.54 | [12 empty] | VV | 2 | 2 | True | 0 | ROZPOCET
| VV |  | -1,60*2,60*2 |  | -8.32 | [12 empty] | VV | 2 | 2 | True | 0 | ROZPOCET
| VV |  | m.1.06 - HYG. ZÁZEMÍ ŽENY | [14 empty] | VV | 2 | 1 | True | 0 | ROZPOCET
| VV |  | (4,60+2,65)*2*3,10 |  | 44.95 | [12 empty] | VV | 2 | 2 | True | 0 | ROZPOCET
| VV |  | (1,13+0,95)*2*2*3,10 |  | 25.792 | [12 empty] | VV | 2 | 2 | True | 0 | ROZPOCET
| VV |  | (1,13+1,54)*2*3,10 |  | 16.554 | [12 empty] | VV | 2 | 2 | True | 0 | ROZPOCET
| VV |  | (1,48+0,95)*2*3,10 |  | 15.066 | [12 empty] | VV | 2 | 2 | True | 0 | ROZPOCET
| VV |  | (1,35+0,95)*2*3,10 |  | 14.26 | [12 empty] | VV | 2 | 2 | True | 0 | ROZPOCET
| VV |  | m.1.07 - CHODBA | [14 empty] | VV | 2 | 1 | True | 0 | ROZPOCET
| VV |  | (4,94+3,75)*2*4,06 |  | 70.563 | [12 empty] | VV | 2 | 2 | True | 0 | ROZPOCET
| VV |  | (1,25+1,97*2)*0,65 |  | 3.374 | [12 empty] | VV | 2 | 2 | True | 0 | ROZPOCET
| VV |  | m.1.08 - JEVIŠTĚ | [14 empty] | VV | 2 | 1 | True | 0 | ROZPOCET
| VV |  | (5,62+8,86)*2*5,20 |  | 150.592 | [12 empty] | VV | 2 | 2 | True | 0 | ROZPOCET
| VV |  | -5,54*4,02 |  | -22.271 | [12 empty] | VV | 2 | 2 | True | 0 | ROZPOCET
| VV |  | (0,80+1,97*2)*0,60 |  | 2.844 | [12 empty] | VV | 2 | 2 | True | 0 | ROZPOCET
| VV |  | m.1.09 - MALÝ SÁL | [14 empty] | VV | 2 | 1 | True | 0 | ROZPOCET
| VV |  | (15,22+8,86+0,65)*2*6,02 |  | 297.749 | [12 empty] | VV | 2 | 2 | True | 0 | ROZPOCET
| VV |  | -15,33*1,51 |  | -23.148 | [12 empty] | VV | 2 | 2 | True | 0 | ROZPOCET
| VV |  | -8,86*1,70 |  | -15.062 | [12 empty] | VV | 2 | 2 | True | 0 | ROZPOCET
| VV |  | -5,54*4,02 |  | -22.271 | [12 empty] | VV | 2 | 2 | True | 0 | ROZPOCET
| VV |  | -1,80*2,65*2 |  | -9.54 | [12 empty] | VV | 2 | 2 | True | 0 | ROZPOCET
| VV |  | -1,92*2,70 |  | -5.184 | [12 empty] | VV | 2 | 2 | True | 0 | ROZPOCET
| VV |  | (1,70+3,00*2)*0,33*3 |  | 7.623 | [12 empty] | VV | 2 | 2 | True | 0 | ROZPOCET
| VV |  | m.1.10 - CHODBA | [14 empty] | VV | 2 | 1 | True | 0 | ROZPOCET
| VV |  | (4,58+4,02)*2*3,10 |  | 53.32 | [12 empty] | VV | 2 | 2 | True | 0 | ROZPOCET
| VV |  | -1,92*2,70 |  | -5.184 | [12 empty] | VV | 2 | 2 | True | 0 | ROZPOCET
| VV |  | (1,30+2,10*2)*0,33 |  | 1.815 | [12 empty] | VV | 2 | 2 | True | 0 | ROZPOCET
| VV |  | m.1.11 - BEZBARIÉROVÉ WC | [14 empty] | VV | 2 | 1 | True | 0 | ROZPOCET
| VV |  | (1,85+2,30)*2*3,10 |  | 25.73 | [12 empty] | VV | 2 | 2 | True | 0 | ROZPOCET
| VV |  | m.1.12 - HYG. ZÁZEMÍ MUŽI | [14 empty] | VV | 2 | 1 | True | 0 | ROZPOCET
| VV |  | (1,85+2,30)*2*3,10 |  | 25.73 | [12 empty] | VV | 2 | 2 | True | 0 | ROZPOCET
| VV |  | (3,80+3,95)*2*3,10 |  | 48.05 | [12 empty] | VV | 2 | 2 | True | 0 | ROZPOCET
| VV |  | m.1.13 - SKLAD | [14 empty] | VV | 2 | 1 | True | 0 | ROZPOCET
| VV |  | (3,95+3,20)*2*2,60 |  | 37.18 | [12 empty] | VV | 2 | 2 | True | 0 | ROZPOCET
| VV |  | m.1.14 - SCHODIŠTĚ | [14 empty] | VV | 2 | 1 | True | 0 | ROZPOCET
| VV |  | (3,97+3,30*2)*(2,60+6,05)/2 |  | 45.715 | [12 empty] | VV | 2 | 2 | True | 0 | ROZPOCET
| VV |  | m.1.15 - ZÁZEMÍ /SKLAD | [14 empty] | VV | 2 | 1 | True | 0 | ROZPOCET
| VV |  | (4,38+2,42)*2*3,10 |  | 42.16 | [12 empty] | VV | 2 | 2 | True | 0 | ROZPOCET
| VV |  | m.1.16 - VELKÝ SÁL | [14 empty] | VV | 2 | 1 | True | 0 | ROZPOCET
| VV |  | (20,85+1,20+14,635)*2*6,50 |  | 476.905 | [12 empty] | VV | 2 | 2 | True | 0 | ROZPOCET
| VV |  | (0,55+0,25)*2*7*3,00 |  | 33.6 | [12 empty] | VV | 2 | 2 | True | 0 | ROZPOCET
| VV |  | -14,80*1,20 |  | -17.76 | [12 empty] | VV | 2 | 2 | True | 0 | ROZPOCET
| VV |  | -9,13*3,65 |  | -33.325 | [12 empty] | VV | 2 | 2 | True | 0 | ROZPOCET
| VV |  | -15,10*2,97 |  | -44.847 | [12 empty] | VV | 2 | 2 | True | 0 | ROZPOCET
| VV |  | -1,70*3,00*3 |  | -15.3 | [12 empty] | VV | 2 | 2 | True | 0 | ROZPOCET
| VV |  | -1,20*4,30*12 |  | -61.92 | [12 empty] | VV | 2 | 2 | True | 0 | ROZPOCET
| VV |  | (1,70+3,00*2)*0,33*3 |  | 7.623 | [12 empty] | VV | 2 | 2 | True | 0 | ROZPOCET
| VV |  | m.1.17 - PŘÍSÁLÍ | [14 empty] | VV | 2 | 1 | True | 0 | ROZPOCET
| VV |  | (6,88+12,00+2,365)*2*3,16 |  | 134.268 | [12 empty] | VV | 2 | 2 | True | 0 | ROZPOCET
| VV |  | -15,10*2,97 |  | -44.847 | [12 empty] | VV | 2 | 2 | True | 0 | ROZPOCET
| VV |  | -2,40*1,80*3" okna |  | -12.96 | [12 empty] | VV | 2 | 2 | True | 0 | ROZPOCET
| VV |  | -2,40*2,70 |  | -6.48 | [12 empty] | VV | 2 | 2 | True | 0 | ROZPOCET
| VV |  | (2,40+1,80)*2*0,20 |  | 1.68 | [12 empty] | VV | 2 | 2 | True | 0 | ROZPOCET
| VV |  | (1,65+2,10*2)*0,20 |  | 1.17 | [12 empty] | VV | 2 | 2 | True | 0 | ROZPOCET
| VV |  | (2,40+2,70*2)*0,20 |  | 1.56 | [12 empty] | VV | 2 | 2 | True | 0 | ROZPOCET
| VV |  | m.1.18 - JEVIŠTĚ | [14 empty] | VV | 2 | 1 | True | 0 | ROZPOCET
| VV |  | (14,82+6,125*2)*6,05 |  | 163.774 | [12 empty] | VV | 2 | 2 | True | 0 | ROZPOCET
| VV |  | 14,82*6,05 |  | 89.661 | [12 empty] | VV | 2 | 2 | True | 0 | ROZPOCET
| VV |  | -9,13*3,65 |  | -33.325 | [12 empty] | VV | 2 | 2 | True | 0 | ROZPOCET
| VV |  | m.1.19 - TECHNICKÁ MÍSTNOST | [14 empty] | VV | 2 | 1 | True | 0 | ROZPOCET
| VV |  | (2,715+1,95)*2*3,16 |  | 29.483 | [12 empty] | VV | 2 | 2 | True | 0 | ROZPOCET
| VV |  | m.2.01 - CHODBA | [14 empty] | VV | 2 | 1 | True | 0 | ROZPOCET
| VV |  | (2,80+2,60+1,34)*2,54 |  | 17.12 | [12 empty] | VV | 2 | 2 | True | 0 | ROZPOCET
| VV |  | (3,70+8,90)*0,85 |  | 10.71 | [12 empty] | VV | 2 | 2 | True | 0 | ROZPOCET
| VV |  | (0,80+1,97*2)*0,55 |  | 2.607 | [12 empty] | VV | 2 | 2 | True | 0 | ROZPOCET
| VV |  | m.2.02 - BALKÓN, m.2.03 - SKLAD | [14 empty] | VV | 2 | 1 | True | 0 | ROZPOCET
| VV |  | (20,00+4,44*2)*2,54 |  | 73.355 | [12 empty] | VV | 2 | 2 | True | 0 | ROZPOCET
| VV |  | 0,66*4*6*2,54 |  | 40.234 | [12 empty] | VV | 2 | 2 | True | 0 | ROZPOCET
| VV |  | 5*2,30*0,85 |  | 9.775 | [12 empty] | VV | 2 | 2 | True | 0 | ROZPOCET
| VV |  | 6*(1,79+1,60)*0,45 |  | 9.153 | [12 empty] | VV | 2 | 2 | True | 0 | ROZPOCET
| VV |  | odečet ploch keramických obkladů | [14 empty] | VV | 2 | 1 | True | 0 | ROZPOCET
| VV |  | -OB1 |  | -932.84 | [12 empty] | VV | 2 | 2 | True | 0 | ROZPOCET
| VV |  | -OB2 |  | -215.51 | [12 empty] | VV | 2 | 2 | True | 0 | ROZPOCET
| VV |  | -5,76 |  | -5.76 | [12 empty] | VV | 2 | 2 | True | 0 | ROZPOCET
| VV |  | Součet |  | 3648.816 | [12 empty] | VV | 2 | 4 | True | 1 | ROZPOCET
213 | K | 784331001 | Dvojnásobné bílé protiplísňové malby v místnostech v do 3,80 m | m2 | 335.79 |  | 0 | CS ÚRS 2024 01 |  | základní |  | 0 | 0.00028 | 0.094021 | 0 | 0 | 16 | K | 2 |  |  |  | ROZPOCET |  |  |  | 0 | 0 | 0 | 0 | 0 | 1 | 0 | 16 | 782050747
| VV |  | malby stropu | [14 empty] | VV | 2 | 1 | True | 0 | ROZPOCET
| VV |  | sanacniomitkastropu |  | 102.72 | [12 empty] | VV | 2 | 2 | True | 0 | ROZPOCET
| VV |  | malby stěn | [14 empty] | VV | 2 | 1 | True | 0 | ROZPOCET
| VV |  | sanacniomitkasten |  | 233.07 | [12 empty] | VV | 2 | 2 | True | 0 | ROZPOCET
| VV | malbasanacni | Součet |  | 335.79 | [12 empty] | VV | 2 | 4 | True | 1 | ROZPOCET

## KCE_-_Konstrukční_část
[18 empty] | {4a80685d-b829-4221-919b-5b17bcc76f3b} | [5 empty] | naternoveocelovekce | 1055,489 | 2
2
| KRYCÍ LIST SOUPISU PRACÍ | [7 empty] | v --- níže se nacházejí doplnkové a pomocné údaje k sestavám --- v | [8 empty] | False
Stavba:
Rekonstrukce části Šafránkova pavilonu studentské koleje a nástavba jednoho patra
Objekt:
SO 01 - Objekt kolejí
Soupis:
KCE - Konstrukční část
| KSO: |  |  |  |  | CC-CZ:
| Místo: |  | Alej Svobody 703 Plzeň 1 |  |  | Datum:
| Zadavatel: |  |  |  |  | IČ: | 00216208
|  | Univerzita Karlova, Lékařská fakulta v Plzni |  |  |  | DIČ: | CZ00216208
| Uchazeč: |  |  |  |  | IČ: | 0
|  | 0 |  |  |  | DIČ: | 0
| Projektant: |  |  |  |  | IČ: | 48025721
|  | MEPRO s.r.o. |  |  |  | DIČ: | CZ48025721
| Zpracovatel: |  |  |  |  | IČ: | 25415751
|  | Propos Liberec s.r.o. |  |  |  | DIČ: | CZ25415751
Poznámka:
Podrobný, úplný popis a parametry všech konstrukcí, prací, výrobků a materiálů viz projektová dokumentace. Jednotkové ceny musí obsahovat dodávku a montáž položek, ztratné (pokud není uvedeno jinak). Jednotkové ceny musí zahrnovat kompletní provedení položek, související přípravné práce, detaily, doplňky, dilatace, kotvení, těsnění k okolním konstrukcím s příp.požární odoloností, povrchové úpravy, zkoušky, příp. jiné dodávky a činnosti nutné k bezvadnému provedení díla.
| Cena bez DPH | [5 empty] | 0
|  |  | Základ daně |  |  | Sazba daně | Výše daně
| DPH | základní | 0 |  |  | 21% | 0
|  | snížená | 0 |  |  | 12% | 0
|  | zákl. přenesená | 0 |  |  | 21% | 0
|  | sníž. přenesená | 0 |  |  | 12% | 0
|  | nulová | 0 |  |  | 0% | 0
| Cena s DPH |  |  | v | CZK |  | 0
| Projektant |  |  | Zpracovatel
| Datum a podpis: |  | Razítko | Datum a podpis: |  |  | Razítko
| Objednavatel |  |  | Uchazeč
| Datum a podpis: |  | Razítko | Datum a podpis: |  |  | Razítko
REKAPITULACE ČLENĚNÍ SOUPISU PRACÍ
Stavba:
Rekonstrukce části Šafránkova pavilonu studentské koleje a nástavba jednoho patra
Objekt:
SO 01 - Objekt kolejí
Soupis:
KCE - Konstrukční část
Místo: |  |  | Alej Svobody 703 Plzeň 1 |  |  | Datum:
Zadavatel: |  |  | Univerzita Karlova, Lékařská fakulta v Plzni |  |  | Projektant: | MEPRO s.r.o.
Uchazeč: |  |  | 0 |  |  | Zpracovatel: | Propos Liberec s.r.o.
Kód dílu - Popis | [6 empty] | Cena celkem [CZK]
Náklady ze soupisu prací | [6 empty] | 0 | [11 empty] | -1
| HSV - Práce a dodávky HSV | [5 empty] | 0
| 2 - Zakládání | [5 empty] | 0
| 3 - Svislé a kompletní konstrukce | [5 empty] | 0
| 4 - Vodorovné konstrukce | [5 empty] | 0
| 6 - Úpravy povrchů, podlahy a osazování výplní | [5 empty] | 0
| 9 - Ostatní konstrukce a práce, bourání | [5 empty] | 0
| 998 - Přesun hmot | [5 empty] | 0
| PSV - Práce a dodávky PSV | [5 empty] | 0
| 767 - Konstrukce zámečnické | [5 empty] | 0
| 783 - Dokončovací práce - nátěry | [5 empty] | 0
SOUPIS PRACÍ
Stavba:
Rekonstrukce části Šafránkova pavilonu studentské koleje a nástavba jednoho patra
Objekt:
SO 01 - Objekt kolejí
Soupis:
KCE - Konstrukční část
Místo: |  |  | Alej Svobody 703 Plzeň 1 |  |  | Datum:
Zadavatel: |  |  | Univerzita Karlova, Lékařská fakulta v Plzni |  |  | Projektant: | MEPRO s.r.o.
Uchazeč: |  |  | 0 |  |  | Zpracovatel: | Propos Liberec s.r.o.
PČ | Typ | Kód | Popis | MJ | Množství | J.cena [CZK] | Cena celkem [CZK] | Cenová soustava |  | DPH | J. Nh [h] | Nh celkem [h] | J. hmotnost [t] | Hmotnost celkem [t] | J. suť [t] | Suť Celkem [t]
Náklady soupisu celkem | [6 empty] | 0 |  |  |  |  | 0 |  | 230.6484 |  | 0 |  | D | -1 | [13 empty] | 0
| D | HSV | Práce a dodávky HSV |  |  |  | 0 |  |  |  |  | 0 |  | 160.8914 |  | 0 | 1 | D | 0 |  |  |  | ROZPOCET | [9 empty] | 0
| D | 2 | Zakládání |  |  |  | 0 |  |  |  |  | 0 |  | 28.0988 |  | 0 | 1 | D | 1 |  |  |  | ROZPOCET | [9 empty] | 0
1 | K | 273322511 | Základové desky ze ŽB se zvýšenými nároky na prostředí tř. C 25/30 | m3 | 5.352 |  | 0 | CS ÚRS 2024 01 |  | základní |  | 0 | 2.5019 | 13.39 | 0 | 0 | 4 | K | 2 |  |  |  | ROZPOCET |  |  |  | 0 | 0 | 0 | 0 | 0 | 1 | 0 | 4 | -670169181
| VV |  | C25/30-XC2, XA1 dle D.1.2.01 | [14 empty] | VV | 2 | 1 | True | 0 | ROZPOCET
| VV |  | 6,55*3,13*0,20 |  | 4.1 | [12 empty] | VV | 2 | 2 | True | 0 | ROZPOCET
| VV |  | 2,00*3,13*0,20 |  | 1.252 | [12 empty] | VV | 2 | 2 | True | 0 | ROZPOCET
| VV |  | Pozn.: Skladba pod žb deskou viz položky stavební části. | [14 empty] | VV | 2 | 1 | True | 0 | ROZPOCET
| VV |  | Součet |  | 5.352 | [12 empty] | VV | 2 | 4 | True | 1 | ROZPOCET
2 | K | 273351121 | Zřízení bednění základových desek | m2 | 5.924 |  | 0 | CS ÚRS 2024 01 |  | základní |  | 0 | 0.00294 | 0.017417 | 0 | 0 | 4 | K | 2 |  |  |  | ROZPOCET |  |  |  | 0 | 0 | 0 | 0 | 0 | 1 | 0 | 4 | -1358757654
| VV |  | (6,55+3,13)*2*0,20 |  | 3.872 | [12 empty] | VV | 2 | 2 | True | 0 | ROZPOCET
| VV |  | (2,00+3,13)*2*0,20 |  | 2.052 | [12 empty] | VV | 2 | 2 | True | 0 | ROZPOCET
| VV |  | Součet |  | 5.924 | [12 empty] | VV | 2 | 4 | True | 1 | ROZPOCET
3 | K | 273351122 | Odstranění bednění základových desek | m2 | 5.924 |  | 0 | CS ÚRS 2024 01 |  | základní |  | 0 | 0 | 0 | 0 | 0 | 4 | K | 2 |  |  |  | ROZPOCET |  |  |  | 0 | 0 | 0 | 0 | 0 | 1 | 0 | 4 | -137590121
4 | K | 273361821 | Výztuž základových desek betonářskou ocelí 10 505 (R) | t | 0.642 |  | 0 | CS ÚRS 2024 01 |  | základní |  | 0 | 1.0606 | 0.68092 | 0 | 0 | 4 | K | 2 |  |  |  | ROZPOCET |  |  |  | 0 | 0 | 0 | 0 | 0 | 1 | 0 | 4 | 484508382
| VV |  | 120 kg/m3 | [14 empty] | VV | 2 | 1 | True | 0 | ROZPOCET
| VV |  | 5,352*120.00*0.001 |  | 0.642 | [12 empty] | VV | 2 | 2 | True | 1 | ROZPOCET
5 | K | 274313711 | Základové pásy z betonu tř. C 20/25 | m3 | 5.6 |  | 0 | CS ÚRS 2024 01 |  | základní |  | 0 | 2.5019 | 14.0105 | 0 | 0 | 4 | K | 2 |  |  |  | ROZPOCET |  |  |  | 0 | 0 | 0 | 0 | 0 | 1 | 0 | 4 | -1841738434
| VV |  | D.1.2.01 | [14 empty] | VV | 2 | 1 | True | 0 | ROZPOCET
| VV |  | (2*6,35+2,33)*0,90*0,40*1.035 |  | 5.6 | [12 empty] | VV | 2 | 2 | True | 1 | ROZPOCET
| D | 3 | Svislé a kompletní konstrukce |  |  |  | 0 |  |  |  |  | 0 |  | 111.53 |  | 0 | 1 | D | 1 |  |  |  | ROZPOCET | [9 empty] | 0
6 | K | 311113142 | Nadzákladová zeď tl přes 150 do 200 mm z hladkých tvárnic ztraceného bednění včetně výplně z betonu tř. 20/25 | m2 | 213.307 |  | 0 | CS ÚRS 2024 01 |  | základní |  | 0 | 0.49689 | 105.9901 | 0 | 0 | 4 | K | 2 |  |  |  | ROZPOCET |  |  |  | 0 | 0 | 0 | 0 | 0 | 1 | 0 | 4 | 1645067766
| VV |  | D.1.2.03: Výtahová šachta bude provedena se zvýšenou přesností +-10mm. | [14 empty] | VV | 2 | 1 | True | 0 | ROZPOCET
| VV |  | výtahová šachta | [14 empty] | VV | 2 | 1 | True | 0 | ROZPOCET
| VV |  | (2,00+2,58)*2*(3,96+0,20+17,20) |  | 195.658 | [12 empty] | VV | 2 | 2 | True | 0 | ROZPOCET
| VV |  | -1,20*2,18*6 |  | -15.696 | [12 empty] | VV | 2 | 2 | True | 0 | ROZPOCET
| VV |  | zídka venkovního schodiště | [14 empty] | VV | 2 | 1 | True | 0 | ROZPOCET
| VV |  | (3,13+6,15)*(1,305+0,20+2,255) |  | 34.893 | [12 empty] | VV | 2 | 2 | True | 0 | ROZPOCET
| VV |  | -1,72*0,90 |  | -1.548 | [12 empty] | VV | 2 | 2 | True | 0 | ROZPOCET
| VV |  | Součet |  | 213.307 | [12 empty] | VV | 2 | 4 | True | 1 | ROZPOCET
7 | K | 311361821 | Výztuž nosných zdí betonářskou ocelí 10 505 | t | 3.535 |  | 0 | CS ÚRS 2024 01 |  | základní |  | 0 | 1.0492 | 3.709 | 0 | 0 | 4 | K | 2 |  |  |  | ROZPOCET |  |  |  | 0 | 0 | 0 | 0 | 0 | 1 | 0 | 4 | 1108664895
| VV |  | zdi 1.PP .. 20 kg/m2 | [14 empty] | VV | 2 | 1 | True | 0 | ROZPOCET
| VV |  | výtahová šachta | [14 empty] | VV | 2 | 1 | True | 0 | ROZPOCET
| VV |  | (2,00+2,58)*2*3,96*0.020 |  | 0.725 | [12 empty] | VV | 2 | 2 | True | 0 | ROZPOCET
| VV |  | -1,20*2,18*0.020 |  | -0.052 | [12 empty] | VV | 2 | 2 | True | 0 | ROZPOCET
| VV |  | zídka venkovního schodiště | [14 empty] | VV | 2 | 1 | True | 0 | ROZPOCET
| VV |  | (3,13+6,15)*(1,305+0,20+2,255)*0.020 |  | 0.698 | [12 empty] | VV | 2 | 2 | True | 0 | ROZPOCET
| VV |  | -1,72*0,90*0.020 |  | -0.031 | [12 empty] | VV | 2 | 2 | True | 0 | ROZPOCET
| VV |  | zdi 1.-5.NP .. 15 kg/m2 | [14 empty] | VV | 2 | 1 | True | 0 | ROZPOCET
| VV |  | výtahová šachta | [14 empty] | VV | 2 | 1 | True | 0 | ROZPOCET
| VV |  | (2,00+2,58)*2*(0,20+17,20)*0.015 |  | 2.391 | [12 empty] | VV | 2 | 2 | True | 0 | ROZPOCET
| VV |  | -1,20*2,18*5*0.015 |  | -0.196 | [12 empty] | VV | 2 | 2 | True | 0 | ROZPOCET
| VV |  | Součet |  | 3.535 | [12 empty] | VV | 2 | 4 | True | 1 | ROZPOCET
8 | K | 317351512 | Ztracené bednění překladů z betonových U-profilů ve zdech tl 200 mm | m | 10.8 |  | 0 | CS ÚRS 2024 01 |  | základní |  | 0 | 0.04709 | 0.50857 | 0 | 0 | 4 | K | 2 |  |  |  | ROZPOCET |  |  |  | 0 | 0 | 0 | 0 | 0 | 1 | 0 | 4 | -1720484681
| VV |  | výtahová šachta - překlady nad otvory | [14 empty] | VV | 2 | 1 | True | 0 | ROZPOCET
| VV |  | 1,80*6 |  | 10.8 | [12 empty] | VV | 2 | 2 | True | 1 | ROZPOCET
9 | K | 389381001 | Dobetonování prefabrikovaných konstrukcí | m3 | 0.5 |  | 0 | CS ÚRS 2024 01 |  | základní |  | 0 | 2.6447 | 1.3223 | 0 | 0 | 4 | K | 2 |  |  |  | ROZPOCET |  |  |  | 0 | 0 | 0 | 0 | 0 | 1 | 0 | 4 | 1278492444
| VV |  | Dle Tz statiky: dobetonávky z betonu tř. C20/25-XC1 | [14 empty] | VV | 2 | 1 | True | 0 | ROZPOCET
| VV |  | Především dobetonávky otvorů v základové desce po osazení instalací (D.1.2.01). Popř. jiné dobetonávky. | [14 empty] | VV | 2 | 1 | True | 0 | ROZPOCET
| VV |  | 0,50 |  | 0.5 | [12 empty] | VV | 2 | 2 | True | 1 | ROZPOCET
| D | 4 | Vodorovné konstrukce |  |  |  | 0 |  |  |  |  | 0 |  | 15.2326 |  | 0 | 1 | D | 1 |  |  |  | ROZPOCET | [9 empty] | 0
10 | K | 411121232 | Montáž prefabrikovaných ŽB stropů ze stropních desek dl přes 900 do 1800 mm | kus | 39 |  | 0 | CS ÚRS 2024 01 |  | základní |  | 0 | 0.00459 | 0.17901 | 0 | 0 | 4 | K | 2 |  |  |  | ROZPOCET |  |  |  | 0 | 0 | 0 | 0 | 0 | 1 | 0 | 4 | -409899163
| VV |  | D.1.2.07 Výkres tvaru 4.NP | [14 empty] | VV | 2 | 1 | True | 0 | ROZPOCET
| VV |  | Panel PZD 29/7, užitné zatížení 3kN/m2 .. dl. 1,5 m .. 39 ks | [14 empty] | VV | 2 | 1 | True | 0 | ROZPOCET
| VV |  | 39 |  | 39 | [12 empty] | VV | 2 | 2 | True | 1 | ROZPOCET
11 | M | 59341120.1 | panel PZD 29/7, užitné zatížení 3kN/m2, dl. 1,5 m | kus | 39 |  | 0 |  |  | základní |  | 0 | 0.107 | 4.173 | 0 | 0 | 8 | M | 2 |  |  |  | ROZPOCET |  |  |  | 0 | 0 | 0 | 0 | 0 | 1 | 0 | 4 | 1709611043
12 | K | 411321414 | Stropy deskové ze ŽB tř. C 25/30 | m3 | 3.105 |  | 0 | CS ÚRS 2024 01 |  | základní |  | 0 | 2.502 | 7.7687 | 0 | 0 | 4 | K | 2 |  |  |  | ROZPOCET |  |  |  | 0 | 0 | 0 | 0 | 0 | 1 | 0 | 4 | -509095872
| VV |  | D.1.2.08 | [14 empty] | VV | 2 | 1 | True | 0 | ROZPOCET
| VV |  | strop výtahové šachty | [14 empty] | VV | 2 | 1 | True | 0 | ROZPOCET
| VV |  | 2,00*2,98*0,20 |  | 1.192 | [12 empty] | VV | 2 | 2 | True | 0 | ROZPOCET
| VV |  | D.1.1.23 | [14 empty] | VV | 2 | 1 | True | 0 | ROZPOCET
| VV |  | dobetonávka stropu 4.NP u schodiště mezi osami 9-10 | [14 empty] | VV | 2 | 1 | True | 0 | ROZPOCET
| VV |  | 5,10*1,50*0,25 |  | 1.913 | [12 empty] | VV | 2 | 2 | True | 0 | ROZPOCET
| VV |  | Součet |  | 3.105 | [12 empty] | VV | 2 | 4 | True | 1 | ROZPOCET
13 | K | 411322424 | Stropy trámové nebo kazetové ze ŽB tř. C 25/30 | m3 | 1.003 |  | 0 | CS ÚRS 2024 01 |  | základní |  | 0 | 2.502 | 2.5095 | 0 | 0 | 4 | K | 2 |  |  |  | ROZPOCET |  |  |  | 0 | 0 | 0 | 0 | 0 | 1 | 0 | 4 | 100816140
| VV |  | D.1.2.02 | [14 empty] | VV | 2 | 1 | True | 0 | ROZPOCET
| VV |  | Nabetonávka na trapézovém plechu | [14 empty] | VV | 2 | 1 | True | 0 | ROZPOCET
| VV |  | 8,30*1,45*(0,05*2/3+0,05) |  | 1.003 | [12 empty] | VV | 2 | 2 | True | 1 | ROZPOCET
14 | K | 411351011 | Zřízení bednění stropů deskových tl přes 5 do 25 cm bez podpěrné kce | m2 | 13.803 |  | 0 | CS ÚRS 2024 01 |  | základní |  | 0 | 0.00533 | 0.07357 | 0 | 0 | 4 | K | 2 |  |  |  | ROZPOCET |  |  |  | 0 | 0 | 0 | 0 | 0 | 1 | 0 | 4 | 1849028659
| VV |  | D.1.2.08 | [14 empty] | VV | 2 | 1 | True | 0 | ROZPOCET
| VV |  | strop výtahové šachty | [14 empty] | VV | 2 | 1 | True | 0 | ROZPOCET
| VV |  | 1,60*2,58 |  | 4.128 | [12 empty] | VV | 2 | 2 | True | 0 | ROZPOCET
| VV |  | D.1.1.23 | [14 empty] | VV | 2 | 1 | True | 0 | ROZPOCET
| VV |  | dobetonávka stropu 4.NP u schodiště mezi osami 9-10 | [14 empty] | VV | 2 | 1 | True | 0 | ROZPOCET
| VV |  | 5,10*1,50 |  | 7.65 | [12 empty] | VV | 2 | 2 | True | 0 | ROZPOCET
| VV |  | (5,10+1,50*2)*0,25 |  | 2.025 | [12 empty] | VV | 2 | 2 | True | 0 | ROZPOCET
| VV |  | Součet |  | 13.803 | [12 empty] | VV | 2 | 4 | True | 1 | ROZPOCET
15 | K | 411351012 | Odstranění bednění stropů deskových tl přes 5 do 25 cm bez podpěrné kce | m2 | 13.803 |  | 0 | CS ÚRS 2024 01 |  | základní |  | 0 | 0 | 0 | 0 | 0 | 4 | K | 2 |  |  |  | ROZPOCET |  |  |  | 0 | 0 | 0 | 0 | 0 | 1 | 0 | 4 | -1687739621
16 | K | 411354249 | Bednění stropů ztracené z hraněných trapézových vln v 50 mm plech pozinkovaný tl 1,0 mm | m2 | 12.035 |  | 0 | CS ÚRS 2024 01 |  | základní |  | 0 | 0.01053 | 0.12673 | 0 | 0 | 4 | K | 2 |  |  |  | ROZPOCET |  |  |  | 0 | 0 | 0 | 0 | 0 | 1 | 0 | 4 | 1949460189
| VV |  | D.1.2.02 | [14 empty] | VV | 2 | 1 | True | 0 | ROZPOCET
| VV |  | 8,30*1,45 |  | 12.035 | [12 empty] | VV | 2 | 2 | True | 1 | ROZPOCET
17 | K | 411354311 | Zřízení podpěrné konstrukce stropů výšky do 4 m tl přes 5 do 15 cm | m2 | 12.035 |  | 0 | CS ÚRS 2024 01 |  | základní |  | 0 | 0.00081 | 0.0097483 | 0 | 0 | 4 | K | 2 |  |  |  | ROZPOCET |  |  |  | 0 | 0 | 0 | 0 | 0 | 1 | 0 | 4 | 49509057
| VV |  | D.1.2.02 | [14 empty] | VV | 2 | 1 | True | 0 | ROZPOCET
| VV |  | 8,30*1,45 |  | 12.035 | [12 empty] | VV | 2 | 2 | True | 1 | ROZPOCET
18 | K | 411354312 | Odstranění podpěrné konstrukce stropů výšky do 4 m tl přes 5 do 15 cm | m2 | 12.035 |  | 0 | CS ÚRS 2024 01 |  | základní |  | 0 | 0 | 0 | 0 | 0 | 4 | K | 2 |  |  |  | ROZPOCET |  |  |  | 0 | 0 | 0 | 0 | 0 | 1 | 0 | 4 | -709897438
19 | K | 411354333.1 | Zřízení podpěrné konstrukce stropů výšky přes 6 m tl přes 15 do 25 cm | m2 | 11.778 |  | 0 |  |  | základní |  | 0 | 0.00092 | 0.010836 | 0 | 0 | 4 | K | 2 |  |  |  | ROZPOCET |  |  |  | 0 | 0 | 0 | 0 | 0 | 1 | 0 | 4 | 1167656201
| VV |  | D.1.2.08 | [14 empty] | VV | 2 | 1 | True | 0 | ROZPOCET
| VV |  | strop výtahové šachty | [14 empty] | VV | 2 | 1 | True | 0 | ROZPOCET
| VV |  | 1,60*2,58 |  | 4.128 | [12 empty] | VV | 2 | 2 | True | 0 | ROZPOCET
| VV |  | D.1.1.23 | [14 empty] | VV | 2 | 1 | True | 0 | ROZPOCET
| VV |  | dobetonávka stropu 4.NP u schodiště mezi osami 9-10 | [14 empty] | VV | 2 | 1 | True | 0 | ROZPOCET
| VV |  | 5,10*1,50 |  | 7.65 | [12 empty] | VV | 2 | 2 | True | 0 | ROZPOCET
| VV |  | Součet |  | 11.778 | [12 empty] | VV | 2 | 4 | True | 1 | ROZPOCET
20 | K | 411354334.1 | Odstranění podpěrné konstrukce stropů výšky přes 6 m tl přes 15 do 25 cm | m2 | 11.778 |  | 0 |  |  | základní |  | 0 | 0 | 0 | 0 | 0 | 4 | K | 2 |  |  |  | ROZPOCET |  |  |  | 0 | 0 | 0 | 0 | 0 | 1 | 0 | 4 | 989124660
21 | K | 411361821 | Výztuž stropů betonářskou ocelí 10 505 | t | 0.31 |  | 0 | CS ÚRS 2024 01 |  | základní |  | 0 | 1.0555 | 0.32722 | 0 | 0 | 4 | K | 2 |  |  |  | ROZPOCET |  |  |  | 0 | 0 | 0 | 0 | 0 | 1 | 0 | 4 | -1501162508
| VV |  | D.1.2.08 | [14 empty] | VV | 2 | 1 | True | 0 | ROZPOCET
| VV |  | strop výtahové šachty .. 100 kg/m3 | [14 empty] | VV | 2 | 1 | True | 0 | ROZPOCET
| VV |  | 2,00*2,98*0,20*100.00*0.001 |  | 0.119 | [12 empty] | VV | 2 | 2 | True | 0 | ROZPOCET
| VV |  | D.1.1.23 | [14 empty] | VV | 2 | 1 | True | 0 | ROZPOCET
| VV |  | dobetonávka stropu 4.NP u schodiště mezi osami 9-10 | [14 empty] | VV | 2 | 1 | True | 0 | ROZPOCET
| VV |  | 5,10*1,50*0,25*100.00*0.001 |  | 0.191 | [12 empty] | VV | 2 | 2 | True | 0 | ROZPOCET
| VV |  | Součet |  | 0.31 | [12 empty] | VV | 2 | 4 | True | 1 | ROZPOCET
22 | K | 411362021 | Výztuž stropů svařovanými sítěmi Kari | t | 0.051 |  | 0 | CS ÚRS 2024 01 |  | základní |  | 0 | 1.0628 | 0.054201 | 0 | 0 | 4 | K | 2 |  |  |  | ROZPOCET |  |  |  | 0 | 0 | 0 | 0 | 0 | 1 | 0 | 4 | -904429878
| VV |  | D.1.2.02 - strop v suterénu | [14 empty] | VV | 2 | 1 | True | 0 | ROZPOCET
| VV |  | Dle schémat výztuže: | [14 empty] | VV | 2 | 1 | True | 0 | ROZPOCET
| VV |  | V nabetonávce Kari síť 6/150/150 .. 3.033 kg/m2 + překrytí 40% | [14 empty] | VV | 2 | 1 | True | 0 | ROZPOCET
| VV |  | 8,30*1,45*3.033*1.40*0.001 |  | 0.051 | [12 empty] | VV | 2 | 2 | True | 0 | ROZPOCET
| VV |  | Pozn.: Výztuž ve vlnách není dle schématu výztuže nutná. | [14 empty] | VV | 2 | 1 | True | 0 | ROZPOCET
| VV |  | Součet |  | 0.051 | [12 empty] | VV | 2 | 4 | True | 1 | ROZPOCET
| D | 6 | Úpravy povrchů, podlahy a osazování výplní |  |  |  | 0 |  |  |  |  | 0 |  | 5.9568 |  | 0 | 1 | D | 1 |  |  |  | ROZPOCET | [9 empty] | 0
23 | K | 628613611 | Žárové zinkování ponorem dílů ocelových konstrukcí mostů hmotnosti do 100 kg | kg | 0 |  | 0 | CS ÚRS 2024 01 |  | základní |  | 0 | 0.00014 | 0 | 0 | 0 | 4 | K | 2 |  |  |  | ROZPOCET |  |  |  | 0 | 0 | 0 | 0 | 0 | 1 | 0 | 4 | -2098375960
24 | K | 628613611.1 | Žárové zinkování dílů ocelových konstrukcí | kg | 41491.4 |  | 0 |  |  | základní |  | 0 | 0.00014 | 5.8088 | 0 | 0 | 4 | K | 2 |  |  |  | ROZPOCET |  |  |  | 0 | 0 | 0 | 0 | 0 | 1 | 0 | 4 | -1566670023
| VV |  | Dle Tz statiky: Ocelové konstrukce vystavené povětrnostním vlivům budou opatřeny ochrannou vrstvou pomocí žárového pozinkování v min. tloušťce 85µm. | [14 empty] | VV | 2 | 1 | True | 0 | ROZPOCET
| VV |  | exteriérové schodiště .. hmotnost viz položka ocel.kce schodiště | [14 empty] | VV | 2 | 1 | True | 0 | ROZPOCET
| VV |  | 9750.00 |  | 9750 | [12 empty] | VV | 2 | 2 | True | 0 | ROZPOCET
| VV |  | Dle Tz statiky: | [14 empty] | VV | 2 | 1 | True | 0 | ROZPOCET
| VV |  | Nástavba .. celá konstrukce je navržena jako žárově zinkovaná. | [14 empty] | VV | 2 | 1 | True | 0 | ROZPOCET
| VV |  | hmotnost pozinkování = hmotnost ocel. kce 5.NP - hmotnost schodiště 5.NP (která je započtena výše) | [14 empty] | VV | 2 | 1 | True | 0 | ROZPOCET
| VV |  | 32293.0-2*186.3-84.7-150.9-243.4 |  | 31441.4 | [12 empty] | VV | 2 | 2 | True | 0 | ROZPOCET
| VV |  | Ostatní prvky vystavené povětrnostním vlivům, které bude třeba ošetřit žárovým pozinkováním a nemají toto uvedeno např. v popisu zámečnického výrobku. | [14 empty] | VV | 2 | 1 | True | 0 | ROZPOCET
| VV |  | (U zámečnických výrobků je povrchová úprava součástí montáže a dodávky výrobku.) | [14 empty] | VV | 2 | 1 | True | 0 | ROZPOCET
| VV |  | 300.00 |  | 300 | [12 empty] | VV | 2 | 2 | True | 0 | ROZPOCET
| VV | zarovepozinkovani | Součet |  | 41491.4 | [12 empty] | VV | 2 | 4 | True | 1 | ROZPOCET
25 | K | 632451021 | Vyrovnávací potěr tl od 10 do 20 mm z MC 15 provedený v pásu | m2 | 2.97 |  | 0 | CS ÚRS 2024 01 |  | základní |  | 0 | 0.04984 | 0.14802 | 0 | 0 | 4 | K | 2 |  |  |  | ROZPOCET |  |  |  | 0 | 0 | 0 | 0 | 0 | 1 | 0 | 4 | 1127994275
| VV |  | cementové lože pod ocelové sloupy - např. viz D1.2.01 - Detail 1 | [14 empty] | VV | 2 | 1 | True | 0 | ROZPOCET
| VV |  | D.1.2.01 | [14 empty] | VV | 2 | 1 | True | 0 | ROZPOCET
| VV |  | 6*0,30*0,30 |  | 0.54 | [12 empty] | VV | 2 | 2 | True | 0 | ROZPOCET
| VV |  | D.1.2.08 | [14 empty] | VV | 2 | 1 | True | 0 | ROZPOCET
| VV |  | 27*0,30*0,30 |  | 2.43 | [12 empty] | VV | 2 | 2 | True | 0 | ROZPOCET
| VV |  | Součet |  | 2.97 | [12 empty] | VV | 2 | 4 | True | 1 | ROZPOCET
| D | 9 | Ostatní konstrukce a práce, bourání |  |  |  | 0 |  |  |  |  | 0 |  | 0.0732 |  | 0 | 1 | D | 1 |  |  |  | ROZPOCET | [9 empty] | 0
26 | K | 953111221.1 | Propojení výtahové šachty se stávajícími konstrukcemi stropů | m | 12 |  | 0 |  |  | základní |  | 0 | 0.0061 | 0.0732 | 0 | 0 | 4 | K | 2 |  |  |  | ROZPOCET |  |  |  | 0 | 0 | 0 | 0 | 0 | 1 | 0 | 4 | -248612970
| VV |  | Dle Tz statiky: Výtahová šachta je řešena jako samostatná konstrukce na samostatném základě, které bude ovšem ve všech patrech propojena se | [14 empty] | VV | 2 | 1 | True | 0 | ROZPOCET
| VV |  | stávajícími konstrukcemi stropů v chodbách a na schodištích. | [14 empty] | VV | 2 | 1 | True | 0 | ROZPOCET
| VV |  | 6*2,00 |  | 12 | [12 empty] | VV | 2 | 2 | True | 1 | ROZPOCET
| D | 998 | Přesun hmot |  |  |  | 0 |  |  |  |  | 0 |  | 0 |  | 0 | 1 | D | 1 |  |  |  | ROZPOCET | [9 empty] | 0
27 | K | 998011003 | Přesun hmot pro budovy zděné v přes 12 do 24 m | t | 160.891 |  | 0 | CS ÚRS 2024 01 |  | základní |  | 0 | 0 | 0 | 0 | 0 | 4 | K | 2 |  |  |  | ROZPOCET |  |  |  | 0 | 0 | 0 | 0 | 0 | 1 | 0 | 4 | -1363854529
| D | PSV | Práce a dodávky PSV |  |  |  | 0 |  |  |  |  | 0 |  | 69.757 |  | 0 | 2 | D | 0 |  |  |  | ROZPOCET | [9 empty] | 0
| D | 767 | Konstrukce zámečnické |  |  |  | 0 |  |  |  |  | 0 |  | 69.0498 |  | 0 | 2 | D | 1 |  |  |  | ROZPOCET | [9 empty] | 0
28 | K | 763793100.1 | Montáž a dodávka ocelových táhel | kg | 1148.75 |  | 0 |  |  | základní |  | 0 | 0.001 | 1.1487 | 0 | 0 | 16 | K | 2 |  |  |  | ROZPOCET |  |  |  | 0 | 0 | 0 | 0 | 0 | 1 | 0 | 16 | 1038156408
| VV |  | D.1.2.03-08 | [14 empty] | VV | 2 | 1 | True | 0 | ROZPOCET
| VV |  | X1.22 TYČ pr. 20 | [14 empty] | VV | 2 | 1 | True | 0 | ROZPOCET
| VV |  | 25.2 |  | 25.2 | [12 empty] | VV | 2 | 2 | True | 0 | ROZPOCET
| VV |  | X1.23 TYČ pr. 20 | [14 empty] | VV | 2 | 1 | True | 0 | ROZPOCET
| VV |  | 41.5 |  | 41.5 | [12 empty] | VV | 2 | 2 | True | 0 | ROZPOCET
| VV |  | 1.19 TYČ pr. 20 | [14 empty] | VV | 2 | 1 | True | 0 | ROZPOCET
| VV |  | 20.4 |  | 20.4 | [12 empty] | VV | 2 | 2 | True | 0 | ROZPOCET
| VV |  | 2.21 TYČ pr. 20 | [14 empty] | VV | 2 | 1 | True | 0 | ROZPOCET
| VV |  | 44.0 |  | 44 | [12 empty] | VV | 2 | 2 | True | 0 | ROZPOCET
| VV |  | 2.22 TYČ pr. 20 | [14 empty] | VV | 2 | 1 | True | 0 | ROZPOCET
| VV |  | 20.4 |  | 20.4 | [12 empty] | VV | 2 | 2 | True | 0 | ROZPOCET
| VV |  | 3.20 TYČ pr. 20 | [14 empty] | VV | 2 | 1 | True | 0 | ROZPOCET
| VV |  | 20.4 |  | 20.4 | [12 empty] | VV | 2 | 2 | True | 0 | ROZPOCET
| VV |  | 4.23 TYČ pr. 20 | [14 empty] | VV | 2 | 1 | True | 0 | ROZPOCET
| VV |  | 42.9 |  | 42.9 | [12 empty] | VV | 2 | 2 | True | 0 | ROZPOCET
| VV |  | 4.24 TYČ pr. 20 | [14 empty] | VV | 2 | 1 | True | 0 | ROZPOCET
| VV |  | 26.0 |  | 26 | [12 empty] | VV | 2 | 2 | True | 0 | ROZPOCET
| VV |  | 5.33 TYČ pr. 20 | [14 empty] | VV | 2 | 1 | True | 0 | ROZPOCET
| VV |  | 167.5 |  | 167.5 | [12 empty] | VV | 2 | 2 | True | 0 | ROZPOCET
| VV |  | 5.34 TYČ pr. 20 | [14 empty] | VV | 2 | 1 | True | 0 | ROZPOCET
| VV |  | 113.7 |  | 113.7 | [12 empty] | VV | 2 | 2 | True | 0 | ROZPOCET
| VV |  | 5.35 TYČ pr. 20 | [14 empty] | VV | 2 | 1 | True | 0 | ROZPOCET
| VV |  | 103.5 |  | 103.5 | [12 empty] | VV | 2 | 2 | True | 0 | ROZPOCET
| VV |  | 5.36 TYČ pr. 30 | [14 empty] | VV | 2 | 1 | True | 0 | ROZPOCET
| VV |  | 9.6 |  | 9.6 | [12 empty] | VV | 2 | 2 | True | 0 | ROZPOCET
| VV |  | 5.37 TYČ pr. 30 | [14 empty] | VV | 2 | 1 | True | 0 | ROZPOCET
| VV |  | 63.0 |  | 63 | [12 empty] | VV | 2 | 2 | True | 0 | ROZPOCET
| VV |  | 5.38 TYČ pr. 30 | [14 empty] | VV | 2 | 1 | True | 0 | ROZPOCET
| VV |  | 48.4 |  | 48.4 | [12 empty] | VV | 2 | 2 | True | 0 | ROZPOCET
| VV |  | 5.39 TYČ pr. 30 | [14 empty] | VV | 2 | 1 | True | 0 | ROZPOCET
| VV |  | 5.5 |  | 5.5 | [12 empty] | VV | 2 | 2 | True | 0 | ROZPOCET
| VV |  | 5.40 TYČ pr. 30 | [14 empty] | VV | 2 | 1 | True | 0 | ROZPOCET
| VV |  | 167.0 |  | 167 | [12 empty] | VV | 2 | 2 | True | 0 | ROZPOCET
| VV |  | Mezisoučet |  | 919 | [12 empty] | VV | 2 | 3 | True | 0 | ROZPOCET
| VV |  | doplňková hmotnost dle Výkazu materiálu - ocelové konstrukce | [14 empty] | VV | 2 | 1 | True | 0 | ROZPOCET
| VV |  | 919.00*(0.02+0.08+0.15) |  | 229.75 | [12 empty] | VV | 2 | 2 | True | 0 | ROZPOCET
| VV |  | Součet |  | 1148.75 | [12 empty] | VV | 2 | 4 | True | 1 | ROZPOCET
29 | K | 76711010.1 | Ocelové prvky detailů a doplňků konstrukčního řešení | kg | 150 |  | 0 |  |  | základní |  | 0 | 0.00015 | 0.0225 | 0 | 0 | 16 | K | 2 |  |  |  | ROZPOCET |  |  |  | 0 | 0 | 0 | 0 | 0 | 1 | 0 | 16 | -1835560786
| VV |  | Např. kotevní prvky, chráničky aj. ocelové doplňkové prvky | [14 empty] | VV | 2 | 1 | True | 0 | ROZPOCET
| VV |  | dle Tz statiky: Před betonáží je třeba osadit případné kotevní prvky a chráničky pro prostupy. | [14 empty] | VV | 2 | 1 | True | 0 | ROZPOCET
| VV |  | 150.00 |  | 150 | [12 empty] | VV | 2 | 2 | True | 1 | ROZPOCET
30 | K | 767590100.1 | Montáž podlahového roštu ocelového schodiště | kg | 2931.625 |  | 0 |  |  | základní |  | 0 | 5e-05 | 0.14658 | 0 | 0 | 16 | K | 2 |  |  |  | ROZPOCET |  |  |  | 0 | 0 | 0 | 0 | 0 | 1 | 0 | 16 | -621418588
| VV |  | Vnitřní schodiště v suterénu | [14 empty] | VV | 2 | 1 | True | 0 | ROZPOCET
| VV |  | D.1.2.02 | [14 empty] | VV | 2 | 1 | True | 0 | ROZPOCET
| VV |  | 251.3 |  | 251.3 | [12 empty] | VV | 2 | 2 | True | 0 | ROZPOCET
| VV |  | Venkovní schodiště | [14 empty] | VV | 2 | 1 | True | 0 | ROZPOCET
| VV |  | D.1.2.03-08 | [14 empty] | VV | 2 | 1 | True | 0 | ROZPOCET
| VV |  | X1.25 | [14 empty] | VV | 2 | 1 | True | 0 | ROZPOCET
| VV |  | 418.80 |  | 418.8 | [12 empty] | VV | 2 | 2 | True | 0 | ROZPOCET
| VV |  | "1.21 | [14 empty] | VV | 2 | 1 | True | 0 | ROZPOCET
| VV |  | 418.80 |  | 418.8 | [12 empty] | VV | 2 | 2 | True | 0 | ROZPOCET
| VV |  | "2.24 | [14 empty] | VV | 2 | 1 | True | 0 | ROZPOCET
| VV |  | 418.80 |  | 418.8 | [12 empty] | VV | 2 | 2 | True | 0 | ROZPOCET
| VV |  | "3.21 | [14 empty] | VV | 2 | 1 | True | 0 | ROZPOCET
| VV |  | 418.80 |  | 418.8 | [12 empty] | VV | 2 | 2 | True | 0 | ROZPOCET
| VV |  | "4.25 | [14 empty] | VV | 2 | 1 | True | 0 | ROZPOCET
| VV |  | 418.80 |  | 418.8 | [12 empty] | VV | 2 | 2 | True | 0 | ROZPOCET
| VV |  | Mezisoučet |  | 2345.3 | [12 empty] | VV | 2 | 3 | True | 0 | ROZPOCET
| VV |  | doplňková hmotnost dle Výkazu materiálu - ocelové konstrukce (prořez, spojovací materiál atd.) | [14 empty] | VV | 2 | 1 | True | 0 | ROZPOCET
| VV |  | 2345.30*(0.02+0.08+0.15) |  | 586.325 | [12 empty] | VV | 2 | 2 | True | 0 | ROZPOCET
| VV |  | Součet |  | 2931.625 | [12 empty] | VV | 2 | 4 | True | 1 | ROZPOCET
31 | M | 55347006.1 | rošt podlahový PR-33/33-30/2 žárově zinkovaný | m2 | 123.2 |  | 0 |  |  | základní |  | 0 | 0.023 | 2.8336 | 0 | 0 | 32 | M | 2 |  |  |  | ROZPOCET |  |  |  | 0 | 0 | 0 | 0 | 0 | 1 | 0 | 16 | 415463399
| VV |  | Vnitřní schodiště v suterénu | [14 empty] | VV | 2 | 1 | True | 0 | ROZPOCET
| VV |  | D.1.2.02 | [14 empty] | VV | 2 | 1 | True | 0 | ROZPOCET
| VV |  | 12,00 |  | 12 | [12 empty] | VV | 2 | 2 | True | 0 | ROZPOCET
| VV |  | Venkovní schodiště | [14 empty] | VV | 2 | 1 | True | 0 | ROZPOCET
| VV |  | D.1.2.03-08 | [14 empty] | VV | 2 | 1 | True | 0 | ROZPOCET
| VV |  | X1.25 | [14 empty] | VV | 2 | 1 | True | 0 | ROZPOCET
| VV |  | 20,00 |  | 20 | [12 empty] | VV | 2 | 2 | True | 0 | ROZPOCET
| VV |  | "1.21 | [14 empty] | VV | 2 | 1 | True | 0 | ROZPOCET
| VV |  | 20,00 |  | 20 | [12 empty] | VV | 2 | 2 | True | 0 | ROZPOCET
| VV |  | "2.24 | [14 empty] | VV | 2 | 1 | True | 0 | ROZPOCET
| VV |  | 20,00 |  | 20 | [12 empty] | VV | 2 | 2 | True | 0 | ROZPOCET
| VV |  | "3.21 | [14 empty] | VV | 2 | 1 | True | 0 | ROZPOCET
| VV |  | 20,00 |  | 20 | [12 empty] | VV | 2 | 2 | True | 0 | ROZPOCET
| VV |  | "4.21 | [14 empty] | VV | 2 | 1 | True | 0 | ROZPOCET
| VV |  | 20,00 |  | 20 | [12 empty] | VV | 2 | 2 | True | 0 | ROZPOCET
| VV |  | Součet |  | 112 | [12 empty] | VV | 2 | 4 | True | 1 | ROZPOCET
| VV |  | 112*1,1 'Přepočtené koeficientem množství |  | 123.2 | [12 empty] | VV | 2 | 2 | False | 1 | ROZPOCET
32 | K | 767995100.1 | Montáž a dodávka nosné ocelové konstrukce nového venkovního schodiště | kg | 9750 |  | 0 |  |  | základní |  | 0 | 0.001 | 9.75 | 0 | 0 | 16 | K | 2 |  |  |  | ROZPOCET |  |  |  | 0 | 0 | 0 | 0 | 0 | 1 | 0 | 16 | 1755368236
| VV |  | Konstrukce schodiště je v úrovni stropu kotvená do stávající železobetonové desky chemickými kotvami M12 (dle Tz statiky). | [14 empty] | VV | 2 | 1 | True | 0 | ROZPOCET
| VV |  | Výše uvedené kotvení je součástí dodávky a montáže ocelkové konstrukce schodiště. | [14 empty] | VV | 2 | 1 | True | 0 | ROZPOCET
| VV |  | Stejně tak je součástí ostatních položek ocelových konstrukcí a prvků. | [14 empty] | VV | 2 | 1 | True | 0 | ROZPOCET
| VV |  | dle výpisu hmotností ocelových prvků uvedených na výkresu tvaru | [14 empty] | VV | 2 | 1 | True | 0 | ROZPOCET
| VV |  | D.1.2.03 | [14 empty] | VV | 2 | 1 | True | 0 | ROZPOCET
| VV |  | X1.08 HEA 160 | [14 empty] | VV | 2 | 1 | True | 0 | ROZPOCET
| VV |  | 159.50 |  | 159.5 | [12 empty] | VV | 2 | 2 | True | 0 | ROZPOCET
| VV |  | X1.09 HEA 160 | [14 empty] | VV | 2 | 1 | True | 0 | ROZPOCET
| VV |  | 259.3 |  | 259.3 | [12 empty] | VV | 2 | 2 | True | 0 | ROZPOCET
| VV |  | X1.10 UPE 220 | [14 empty] | VV | 2 | 1 | True | 0 | ROZPOCET
| VV |  | 131.9 |  | 131.9 | [12 empty] | VV | 2 | 2 | True | 0 | ROZPOCET
| VV |  | X1.11 UPE 220 | [14 empty] | VV | 2 | 1 | True | 0 | ROZPOCET
| VV |  | 171.3 |  | 171.3 | [12 empty] | VV | 2 | 2 | True | 0 | ROZPOCET
| VV |  | X1.12 UPE 220 | [14 empty] | VV | 2 | 1 | True | 0 | ROZPOCET
| VV |  | 42.4 |  | 42.4 | [12 empty] | VV | 2 | 2 | True | 0 | ROZPOCET
| VV |  | X1.13 IPE 100 | [14 empty] | VV | 2 | 1 | True | 0 | ROZPOCET
| VV |  | 28.8 |  | 28.8 | [12 empty] | VV | 2 | 2 | True | 0 | ROZPOCET
| VV |  | X1.14 UPE 220 | [14 empty] | VV | 2 | 1 | True | 0 | ROZPOCET
| VV |  | 78.5 |  | 78.5 | [12 empty] | VV | 2 | 2 | True | 0 | ROZPOCET
| VV |  | X1.15 UPE 220 | [14 empty] | VV | 2 | 1 | True | 0 | ROZPOCET
| VV |  | 157.5 |  | 157.5 | [12 empty] | VV | 2 | 2 | True | 0 | ROZPOCET
| VV |  | X1.16 UPE 220 | [14 empty] | VV | 2 | 1 | True | 0 | ROZPOCET
| VV |  | 117.8 |  | 117.8 | [12 empty] | VV | 2 | 2 | True | 0 | ROZPOCET
| VV |  | X1.17 P 10 | [14 empty] | VV | 2 | 1 | True | 0 | ROZPOCET
| VV |  | 2.4 |  | 2.4 | [12 empty] | VV | 2 | 2 | True | 0 | ROZPOCET
| VV |  | X1.18 P 10 | [14 empty] | VV | 2 | 1 | True | 0 | ROZPOCET
| VV |  | 4.9 |  | 4.9 | [12 empty] | VV | 2 | 2 | True | 0 | ROZPOCET
| VV |  | X1.19 P 10 | [14 empty] | VV | 2 | 1 | True | 0 | ROZPOCET
| VV |  | 10.0 |  | 10 | [12 empty] | VV | 2 | 2 | True | 0 | ROZPOCET
| VV |  | X1.20 P 10 | [14 empty] | VV | 2 | 1 | True | 0 | ROZPOCET
| VV |  | 6.8 |  | 6.8 | [12 empty] | VV | 2 | 2 | True | 0 | ROZPOCET
| VV |  | X1.21 P 10 | [14 empty] | VV | 2 | 1 | True | 0 | ROZPOCET
| VV |  | 14.1 |  | 14.1 | [12 empty] | VV | 2 | 2 | True | 0 | ROZPOCET
| VV |  | X1.24 P 15 | [14 empty] | VV | 2 | 1 | True | 0 | ROZPOCET
| VV |  | 75.4 |  | 75.4 | [12 empty] | VV | 2 | 2 | True | 0 | ROZPOCET
| VV |  | D.1.2.04 | [14 empty] | VV | 2 | 1 | True | 0 | ROZPOCET
| VV |  | "1.05 HEA 160 | [14 empty] | VV | 2 | 1 | True | 0 | ROZPOCET
| VV |  | 200.9 |  | 200.9 | [12 empty] | VV | 2 | 2 | True | 0 | ROZPOCET
| VV |  | "1.06 UPE 220 | [14 empty] | VV | 2 | 1 | True | 0 | ROZPOCET
| VV |  | 131.9 |  | 131.9 | [12 empty] | VV | 2 | 2 | True | 0 | ROZPOCET
| VV |  | "1.07 UPE 220 | [14 empty] | VV | 2 | 1 | True | 0 | ROZPOCET
| VV |  | 103.5 |  | 103.5 | [12 empty] | VV | 2 | 2 | True | 0 | ROZPOCET
| VV |  | "1.08 UPE 220 | [14 empty] | VV | 2 | 1 | True | 0 | ROZPOCET
| VV |  | 189.4 |  | 189.4 | [12 empty] | VV | 2 | 2 | True | 0 | ROZPOCET
| VV |  | "1.09 UPE 220 | [14 empty] | VV | 2 | 1 | True | 0 | ROZPOCET
| VV |  | 67.0 |  | 67 | [12 empty] | VV | 2 | 2 | True | 0 | ROZPOCET
| VV |  | "1.10 IPE 100 | [14 empty] | VV | 2 | 1 | True | 0 | ROZPOCET
| VV |  | 38.4 |  | 38.4 | [12 empty] | VV | 2 | 2 | True | 0 | ROZPOCET
| VV |  | "1.11 UPE 220 | [14 empty] | VV | 2 | 1 | True | 0 | ROZPOCET
| VV |  | 72.1 |  | 72.1 | [12 empty] | VV | 2 | 2 | True | 0 | ROZPOCET
| VV |  | "1.12 UPE 220 | [14 empty] | VV | 2 | 1 | True | 0 | ROZPOCET
| VV |  | 186.7 |  | 186.7 | [12 empty] | VV | 2 | 2 | True | 0 | ROZPOCET
| VV |  | "1.13 UPE 220 | [14 empty] | VV | 2 | 1 | True | 0 | ROZPOCET
| VV |  | 102.4 |  | 102.4 | [12 empty] | VV | 2 | 2 | True | 0 | ROZPOCET
| VV |  | "1.14 P 10 | [14 empty] | VV | 2 | 1 | True | 0 | ROZPOCET
| VV |  | 3.1 |  | 3.1 | [12 empty] | VV | 2 | 2 | True | 0 | ROZPOCET
| VV |  | "1.15 P 10 | [14 empty] | VV | 2 | 1 | True | 0 | ROZPOCET
| VV |  | 6.6 |  | 6.6 | [12 empty] | VV | 2 | 2 | True | 0 | ROZPOCET
| VV |  | "1.16 P 10 | [14 empty] | VV | 2 | 1 | True | 0 | ROZPOCET
| VV |  | 10.0 |  | 10 | [12 empty] | VV | 2 | 2 | True | 0 | ROZPOCET
| VV |  | "1.17 P 10 | [14 empty] | VV | 2 | 1 | True | 0 | ROZPOCET
| VV |  | 9.0 |  | 9 | [12 empty] | VV | 2 | 2 | True | 0 | ROZPOCET
| VV |  | "1.18 P 10 | [14 empty] | VV | 2 | 1 | True | 0 | ROZPOCET
| VV |  | 7.1 |  | 7.1 | [12 empty] | VV | 2 | 2 | True | 0 | ROZPOCET
| VV |  | "1.20 P 15 | [14 empty] | VV | 2 | 1 | True | 0 | ROZPOCET
| VV |  | 75.4 |  | 75.4 | [12 empty] | VV | 2 | 2 | True | 0 | ROZPOCET
| VV |  | D.1.2.05 | [14 empty] | VV | 2 | 1 | True | 0 | ROZPOCET
| VV |  | "2.06 HEA 160 | [14 empty] | VV | 2 | 1 | True | 0 | ROZPOCET
| VV |  | 200.9 |  | 200.9 | [12 empty] | VV | 2 | 2 | True | 0 | ROZPOCET
| VV |  | "2.07 HEA 160 | [14 empty] | VV | 2 | 1 | True | 0 | ROZPOCET
| VV |  | 401.7 |  | 401.7 | [12 empty] | VV | 2 | 2 | True | 0 | ROZPOCET
| VV |  | "2.08 UPE 220 | [14 empty] | VV | 2 | 1 | True | 0 | ROZPOCET
| VV |  | 131.9 |  | 131.9 | [12 empty] | VV | 2 | 2 | True | 0 | ROZPOCET
| VV |  | "2.09 UPE 220 | [14 empty] | VV | 2 | 1 | True | 0 | ROZPOCET
| VV |  | 103.5 |  | 103.5 | [12 empty] | VV | 2 | 2 | True | 0 | ROZPOCET
| VV |  | "2.10 UPE 220 | [14 empty] | VV | 2 | 1 | True | 0 | ROZPOCET
| VV |  | 188.1 |  | 188.1 | [12 empty] | VV | 2 | 2 | True | 0 | ROZPOCET
| VV |  | "2.11 UPE 220 | [14 empty] | VV | 2 | 1 | True | 0 | ROZPOCET
| VV |  | 68.9 |  | 68.9 | [12 empty] | VV | 2 | 2 | True | 0 | ROZPOCET
| VV |  | "2.12 IPE 100 | [14 empty] | VV | 2 | 1 | True | 0 | ROZPOCET
| VV |  | 38.4 |  | 38.4 | [12 empty] | VV | 2 | 2 | True | 0 | ROZPOCET
| VV |  | "2.13 UPE 220 | [14 empty] | VV | 2 | 1 | True | 0 | ROZPOCET
| VV |  | 72.1 |  | 72.1 | [12 empty] | VV | 2 | 2 | True | 0 | ROZPOCET
| VV |  | "2.14 UPE 220 | [14 empty] | VV | 2 | 1 | True | 0 | ROZPOCET
| VV |  | 186.7 |  | 186.7 | [12 empty] | VV | 2 | 2 | True | 0 | ROZPOCET
| VV |  | "2.15 UPE 220 | [14 empty] | VV | 2 | 1 | True | 0 | ROZPOCET
| VV |  | 102.4 |  | 102.4 | [12 empty] | VV | 2 | 2 | True | 0 | ROZPOCET
| VV |  | "2.16 P 10 | [14 empty] | VV | 2 | 1 | True | 0 | ROZPOCET
| VV |  | 3.1 |  | 3.1 | [12 empty] | VV | 2 | 2 | True | 0 | ROZPOCET
| VV |  | "2.17 P 10 | [14 empty] | VV | 2 | 1 | True | 0 | ROZPOCET
| VV |  | 6.6 |  | 6.6 | [12 empty] | VV | 2 | 2 | True | 0 | ROZPOCET
| VV |  | "2.18 P 10 | [14 empty] | VV | 2 | 1 | True | 0 | ROZPOCET
| VV |  | 10.0 |  | 10 | [12 empty] | VV | 2 | 2 | True | 0 | ROZPOCET
| VV |  | "2.19 P 10 | [14 empty] | VV | 2 | 1 | True | 0 | ROZPOCET
| VV |  | 9.0 |  | 9 | [12 empty] | VV | 2 | 2 | True | 0 | ROZPOCET
| VV |  | "2.20 P 10 | [14 empty] | VV | 2 | 1 | True | 0 | ROZPOCET
| VV |  | 14.1 |  | 14.1 | [12 empty] | VV | 2 | 2 | True | 0 | ROZPOCET
| VV |  | "2.23 P 15 | [14 empty] | VV | 2 | 1 | True | 0 | ROZPOCET
| VV |  | 75.4 |  | 75.4 | [12 empty] | VV | 2 | 2 | True | 0 | ROZPOCET
| VV |  | D.1.2.06 | [14 empty] | VV | 2 | 1 | True | 0 | ROZPOCET
| VV |  | "3.06 P 15 | [14 empty] | VV | 2 | 1 | True | 0 | ROZPOCET
| VV |  | 75.4 |  | 75.4 | [12 empty] | VV | 2 | 2 | True | 0 | ROZPOCET
| VV |  | "3.07 UPE 220 | [14 empty] | VV | 2 | 1 | True | 0 | ROZPOCET
| VV |  | 131.9 |  | 131.9 | [12 empty] | VV | 2 | 2 | True | 0 | ROZPOCET
| VV |  | "3.08 UPE 220 | [14 empty] | VV | 2 | 1 | True | 0 | ROZPOCET
| VV |  | 103.5 |  | 103.5 | [12 empty] | VV | 2 | 2 | True | 0 | ROZPOCET
| VV |  | "3.09 UPE 220 | [14 empty] | VV | 2 | 1 | True | 0 | ROZPOCET
| VV |  | 188.1 |  | 188.1 | [12 empty] | VV | 2 | 2 | True | 0 | ROZPOCET
| VV |  | "3.10 UPE 220 | [14 empty] | VV | 2 | 1 | True | 0 | ROZPOCET
| VV |  | 68.9 |  | 68.9 | [12 empty] | VV | 2 | 2 | True | 0 | ROZPOCET
| VV |  | "3.11 IPE 100 | [14 empty] | VV | 2 | 1 | True | 0 | ROZPOCET
| VV |  | 38.4 |  | 38.4 | [12 empty] | VV | 2 | 2 | True | 0 | ROZPOCET
| VV |  | "3.12 UPE 220 | [14 empty] | VV | 2 | 1 | True | 0 | ROZPOCET
| VV |  | 72.1 |  | 72.1 | [12 empty] | VV | 2 | 2 | True | 0 | ROZPOCET
| VV |  | "3.13 UPE 220 | [14 empty] | VV | 2 | 1 | True | 0 | ROZPOCET
| VV |  | 186.7 |  | 186.7 | [12 empty] | VV | 2 | 2 | True | 0 | ROZPOCET
| VV |  | "3.14 UPE 220 | [14 empty] | VV | 2 | 1 | True | 0 | ROZPOCET
| VV |  | 102.4 |  | 102.4 | [12 empty] | VV | 2 | 2 | True | 0 | ROZPOCET
| VV |  | "3.15 P 10 | [14 empty] | VV | 2 | 1 | True | 0 | ROZPOCET
| VV |  | 3.1 |  | 3.1 | [12 empty] | VV | 2 | 2 | True | 0 | ROZPOCET
| VV |  | "3.16 P 10 | [14 empty] | VV | 2 | 1 | True | 0 | ROZPOCET
| VV |  | 6.6 |  | 6.6 | [12 empty] | VV | 2 | 2 | True | 0 | ROZPOCET
| VV |  | "3.17 P 10 | [14 empty] | VV | 2 | 1 | True | 0 | ROZPOCET
| VV |  | 10.0 |  | 10 | [12 empty] | VV | 2 | 2 | True | 0 | ROZPOCET
| VV |  | "3.18 P 10 | [14 empty] | VV | 2 | 1 | True | 0 | ROZPOCET
| VV |  | 9.0 |  | 9 | [12 empty] | VV | 2 | 2 | True | 0 | ROZPOCET
| VV |  | "3.19 P 10 | [14 empty] | VV | 2 | 1 | True | 0 | ROZPOCET
| VV |  | 7.1 |  | 7.1 | [12 empty] | VV | 2 | 2 | True | 0 | ROZPOCET
| VV |  | D.1.2.07 | [14 empty] | VV | 2 | 1 | True | 0 | ROZPOCET
| VV |  | " 4.05 HEA 160 | [14 empty] | VV | 2 | 1 | True | 0 | ROZPOCET
| VV |  | 405.4 |  | 405.4 | [12 empty] | VV | 2 | 2 | True | 0 | ROZPOCET
| VV |  | " 4.06 HEA 160 | [14 empty] | VV | 2 | 1 | True | 0 | ROZPOCET
| VV |  | 122.4 |  | 122.4 | [12 empty] | VV | 2 | 2 | True | 0 | ROZPOCET
| VV |  | " 4.07 UPE 220 | [14 empty] | VV | 2 | 1 | True | 0 | ROZPOCET
| VV |  | 131.9 |  | 131.9 | [12 empty] | VV | 2 | 2 | True | 0 | ROZPOCET
| VV |  | " 4.08 UPE 220 | [14 empty] | VV | 2 | 1 | True | 0 | ROZPOCET
| VV |  | 103.5 |  | 103.5 | [12 empty] | VV | 2 | 2 | True | 0 | ROZPOCET
| VV |  | " 4.09 UPE 220 | [14 empty] | VV | 2 | 1 | True | 0 | ROZPOCET
| VV |  | 188.1 |  | 188.1 | [12 empty] | VV | 2 | 2 | True | 0 | ROZPOCET
| VV |  | " 4.10 UPE 220 | [14 empty] | VV | 2 | 1 | True | 0 | ROZPOCET
| VV |  | 68.9 |  | 68.9 | [12 empty] | VV | 2 | 2 | True | 0 | ROZPOCET
| VV |  | " 4.11 IPE 100 | [14 empty] | VV | 2 | 1 | True | 0 | ROZPOCET
| VV |  | 38.4 |  | 38.4 | [12 empty] | VV | 2 | 2 | True | 0 | ROZPOCET
| VV |  | " 4.12 UPE 220 | [14 empty] | VV | 2 | 1 | True | 0 | ROZPOCET
| VV |  | 72.9 |  | 72.9 | [12 empty] | VV | 2 | 2 | True | 0 | ROZPOCET
| VV |  | " 4.13 UPE 220 | [14 empty] | VV | 2 | 1 | True | 0 | ROZPOCET
| VV |  | 186.7 |  | 186.7 | [12 empty] | VV | 2 | 2 | True | 0 | ROZPOCET
| VV |  | " 4.14 UPE 220 | [14 empty] | VV | 2 | 1 | True | 0 | ROZPOCET
| VV |  | 101.9 |  | 101.9 | [12 empty] | VV | 2 | 2 | True | 0 | ROZPOCET
| VV |  | " 4.15 P 10 | [14 empty] | VV | 2 | 1 | True | 0 | ROZPOCET
| VV |  | 3.1 |  | 3.1 | [12 empty] | VV | 2 | 2 | True | 0 | ROZPOCET
| VV |  | " 4.16 P 10 | [14 empty] | VV | 2 | 1 | True | 0 | ROZPOCET
| VV |  | 6.6 |  | 6.6 | [12 empty] | VV | 2 | 2 | True | 0 | ROZPOCET
| VV |  | " 4.17 P 10 | [14 empty] | VV | 2 | 1 | True | 0 | ROZPOCET
| VV |  | 10.0 |  | 10 | [12 empty] | VV | 2 | 2 | True | 0 | ROZPOCET
| VV |  | " 4.18 P 10 | [14 empty] | VV | 2 | 1 | True | 0 | ROZPOCET
| VV |  | 9.0 |  | 9 | [12 empty] | VV | 2 | 2 | True | 0 | ROZPOCET
| VV |  | " 4.19 P 10 | [14 empty] | VV | 2 | 1 | True | 0 | ROZPOCET
| VV |  | 14.1 |  | 14.1 | [12 empty] | VV | 2 | 2 | True | 0 | ROZPOCET
| VV |  | " 4.20 P 15 | [14 empty] | VV | 2 | 1 | True | 0 | ROZPOCET
| VV |  | 317.9 |  | 317.9 | [12 empty] | VV | 2 | 2 | True | 0 | ROZPOCET
| VV |  | " 4.21 P 15 | [14 empty] | VV | 2 | 1 | True | 0 | ROZPOCET
| VV |  | 12.1 |  | 12.1 | [12 empty] | VV | 2 | 2 | True | 0 | ROZPOCET
| VV |  | " 4.22 P 15 | [14 empty] | VV | 2 | 1 | True | 0 | ROZPOCET
| VV |  | 75.4 |  | 75.4 | [12 empty] | VV | 2 | 2 | True | 0 | ROZPOCET
| VV |  | D.1.2.08 | [14 empty] | VV | 2 | 1 | True | 0 | ROZPOCET
| VV |  | 5.04 HEA 160 | [14 empty] | VV | 2 | 1 | True | 0 | ROZPOCET
| VV |  | 186.3 |  | 186.3 | [12 empty] | VV | 2 | 2 | True | 0 | ROZPOCET
| VV |  | 5.05 HEA 160 | [14 empty] | VV | 2 | 1 | True | 0 | ROZPOCET
| VV |  | 186.3 |  | 186.3 | [12 empty] | VV | 2 | 2 | True | 0 | ROZPOCET
| VV |  | 5.17 HEA 100 | [14 empty] | VV | 2 | 1 | True | 0 | ROZPOCET
| VV |  | 84.7 |  | 84.7 | [12 empty] | VV | 2 | 2 | True | 0 | ROZPOCET
| VV |  | 5.18 IPE 100 | [14 empty] | VV | 2 | 1 | True | 0 | ROZPOCET
| VV |  | 150.9 |  | 150.9 | [12 empty] | VV | 2 | 2 | True | 0 | ROZPOCET
| VV |  | 5.19 HEA 120 | [14 empty] | VV | 2 | 1 | True | 0 | ROZPOCET
| VV |  | 243.4 |  | 243.4 | [12 empty] | VV | 2 | 2 | True | 0 | ROZPOCET
| VV |  | Mezisoučet |  | 7800 | [12 empty] | VV | 2 | 3 | True | 0 | ROZPOCET
| VV |  | Ostatní materiály dle Výkazu materiálu - ocelové konstrukce | [14 empty] | VV | 2 | 1 | True | 0 | ROZPOCET
| VV |  | svary 2% | [14 empty] | VV | 2 | 1 | True | 0 | ROZPOCET
| VV |  | 7800.0*0.02 |  | 156 | [12 empty] | VV | 2 | 2 | True | 0 | ROZPOCET
| VV |  | spojovací materiál + prořez .. 8% | [14 empty] | VV | 2 | 1 | True | 0 | ROZPOCET
| VV |  | 7800.0*0.08 |  | 624 | [12 empty] | VV | 2 | 2 | True | 0 | ROZPOCET
| VV |  | rezerva (např. doplňkové prvky samostatně neuvedené) .. 15% | [14 empty] | VV | 2 | 1 | True | 0 | ROZPOCET
| VV |  | 7800.0*0.15 |  | 1170 | [12 empty] | VV | 2 | 2 | True | 0 | ROZPOCET
| VV |  | Součet |  | 9750 | [12 empty] | VV | 2 | 4 | True | 1 | ROZPOCET
33 | K | 767995300.1 | Montáž a dodávka ocelových prvků suterénu | kg | 1510.875 |  | 0 |  |  | základní |  | 0 | 0.001 | 1.5109 | 0 | 0 | 16 | K | 2 |  |  |  | ROZPOCET |  |  |  | 0 | 0 | 0 | 0 | 0 | 1 | 0 | 16 | 1333292358
| VV |  | D.1.2.01 - Výkres tvaru ZD | [14 empty] | VV | 2 | 1 | True | 0 | ROZPOCET
| VV |  | X3.01 P 10 | [14 empty] | VV | 2 | 1 | True | 0 | ROZPOCET
| VV |  | 28.3 |  | 28.3 | [12 empty] | VV | 2 | 2 | True | 0 | ROZPOCET
| VV |  | X3.02 P 15 | [14 empty] | VV | 2 | 1 | True | 0 | ROZPOCET
| VV |  | 12.1 |  | 12.1 | [12 empty] | VV | 2 | 2 | True | 0 | ROZPOCET
| VV |  | X3.03 P 15 | [14 empty] | VV | 2 | 1 | True | 0 | ROZPOCET
| VV |  | 64.8 |  | 64.8 | [12 empty] | VV | 2 | 2 | True | 0 | ROZPOCET
| VV |  | D.1.2.02 - Výkres tvaru - výřez suterén | [14 empty] | VV | 2 | 1 | True | 0 | ROZPOCET
| VV |  | X2.01 UPE 200 | [14 empty] | VV | 2 | 1 | True | 0 | ROZPOCET
| VV |  | 383.0 |  | 383 | [12 empty] | VV | 2 | 2 | True | 0 | ROZPOCET
| VV |  | X2.02 JA 150x5 | [14 empty] | VV | 2 | 1 | True | 0 | ROZPOCET
| VV |  | 67.8 |  | 67.8 | [12 empty] | VV | 2 | 2 | True | 0 | ROZPOCET
| VV |  | X2.03 JA 150x5 | [14 empty] | VV | 2 | 1 | True | 0 | ROZPOCET
| VV |  | 81.8 |  | 81.8 | [12 empty] | VV | 2 | 2 | True | 0 | ROZPOCET
| VV |  | X2.04 HEA 140 | [14 empty] | VV | 2 | 1 | True | 0 | ROZPOCET
| VV |  | 365.0 |  | 365 | [12 empty] | VV | 2 | 2 | True | 0 | ROZPOCET
| VV |  | X2.05 UPE 200 | [14 empty] | VV | 2 | 1 | True | 0 | ROZPOCET
| VV |  | 198.8 |  | 198.8 | [12 empty] | VV | 2 | 2 | True | 0 | ROZPOCET
| VV |  | X2.06 P 10 | [14 empty] | VV | 2 | 1 | True | 0 | ROZPOCET
| VV |  | 7.1 |  | 7.1 | [12 empty] | VV | 2 | 2 | True | 0 | ROZPOCET
| VV |  | Mezisoučet |  | 1208.7 | [12 empty] | VV | 2 | 3 | True | 0 | ROZPOCET
| VV |  | Ostatní materiály dle Výkazu materiálu - ocelové konstrukce | [14 empty] | VV | 2 | 1 | True | 0 | ROZPOCET
| VV |  | svary 2% | [14 empty] | VV | 2 | 1 | True | 0 | ROZPOCET
| VV |  | 1208.70*0.02 |  | 24.174 | [12 empty] | VV | 2 | 2 | True | 0 | ROZPOCET
| VV |  | spojovací materiál + prořez .. 8% | [14 empty] | VV | 2 | 1 | True | 0 | ROZPOCET
| VV |  | 1208.70*0.08 |  | 96.696 | [12 empty] | VV | 2 | 2 | True | 0 | ROZPOCET
| VV |  | rezerva (např. doplňkové prvky samostatně neuvedené) .. 15% | [14 empty] | VV | 2 | 1 | True | 0 | ROZPOCET
| VV |  | 1208.70*0.15 |  | 181.305 | [12 empty] | VV | 2 | 2 | True | 0 | ROZPOCET
| VV |  | Součet |  | 1510.875 | [12 empty] | VV | 2 | 4 | True | 1 | ROZPOCET
34 | K | 767995400.1 | Montáž a dodávka ztužujících ocelových prvků 1.PP | kg | 4228.125 |  | 0 |  |  | základní |  | 0 | 0.001 | 4.2281 | 0 | 0 | 16 | K | 2 |  |  |  | ROZPOCET |  |  |  | 0 | 0 | 0 | 0 | 0 | 1 | 0 | 16 | -157530900
| VV |  | Tz statiky Nové prostupy ve stropních konstrukcí budou zajištěny pomocí ocelových příloží UPE200 kotvených do betonový sloupů pomocí chemických M12. | [14 empty] | VV | 2 | 1 | True | 0 | ROZPOCET
| VV |  | D.1.2.03 - Výkres tvaru 1.PP | [14 empty] | VV | 2 | 1 | True | 0 | ROZPOCET
| VV |  | X1.01 UPE 200 | [14 empty] | VV | 2 | 1 | True | 0 | ROZPOCET
| VV |  | 364.8 |  | 364.8 | [12 empty] | VV | 2 | 2 | True | 0 | ROZPOCET
| VV |  | X1.02 UPE 200 | [14 empty] | VV | 2 | 1 | True | 0 | ROZPOCET
| VV |  | 761.5 |  | 761.5 | [12 empty] | VV | 2 | 2 | True | 0 | ROZPOCET
| VV |  | X1.03 UPE 200 | [14 empty] | VV | 2 | 1 | True | 0 | ROZPOCET
| VV |  | 465.1 |  | 465.1 | [12 empty] | VV | 2 | 2 | True | 0 | ROZPOCET
| VV |  | X1.04 UPE 200 | [14 empty] | VV | 2 | 1 | True | 0 | ROZPOCET
| VV |  | 843.6 |  | 843.6 | [12 empty] | VV | 2 | 2 | True | 0 | ROZPOCET
| VV |  | X1.05 UPE 200 | [14 empty] | VV | 2 | 1 | True | 0 | ROZPOCET
| VV |  | 721.6 |  | 721.6 | [12 empty] | VV | 2 | 2 | True | 0 | ROZPOCET
| VV |  | X1.06 UPE 200 | [14 empty] | VV | 2 | 1 | True | 0 | ROZPOCET
| VV |  | 71.1 |  | 71.1 | [12 empty] | VV | 2 | 2 | True | 0 | ROZPOCET
| VV |  | X1.07 UPE 200 | [14 empty] | VV | 2 | 1 | True | 0 | ROZPOCET
| VV |  | 122.0 |  | 122 | [12 empty] | VV | 2 | 2 | True | 0 | ROZPOCET
| VV |  | Mezisoučet |  | 3349.7 | [12 empty] | VV | 2 | 3 | True | 0 | ROZPOCET
| VV |  | Ostatní materiály dle Výkazu materiálu - ocelové konstrukce | [14 empty] | VV | 2 | 1 | True | 0 | ROZPOCET
| VV |  | svary 2% | [14 empty] | VV | 2 | 1 | True | 0 | ROZPOCET
| VV |  | 3349.70*0.02 |  | 66.994 | [12 empty] | VV | 2 | 2 | True | 0 | ROZPOCET
| VV |  | spojovací materiál + prořez .. 8% | [14 empty] | VV | 2 | 1 | True | 0 | ROZPOCET
| VV |  | 3349.70*0.08 |  | 267.976 | [12 empty] | VV | 2 | 2 | True | 0 | ROZPOCET
| VV |  | rezerva (např. doplňkové prvky samostatně neuvedené) .. 15% | [14 empty] | VV | 2 | 1 | True | 0 | ROZPOCET
| VV |  | 3349.70*0.15 |  | 502.455 | [12 empty] | VV | 2 | 2 | True | 0 | ROZPOCET
| VV |  | 41.00 |  | 41 | [12 empty] | VV | 2 | 2 | True | 0 | ROZPOCET
| VV |  | Součet |  | 4228.125 | [12 empty] | VV | 2 | 4 | True | 1 | ROZPOCET
35 | K | 767995500.1 | Montáž a dodávka ztužujících ocelových prvků 1.NP | kg | 4312.875 |  | 0 |  |  | základní |  | 0 | 0.001 | 4.3129 | 0 | 0 | 16 | K | 2 |  |  |  | ROZPOCET |  |  |  | 0 | 0 | 0 | 0 | 0 | 1 | 0 | 16 | 860727231
| VV |  | D.1.2.04 - Výkres tvaru 1.NP | [14 empty] | VV | 2 | 1 | True | 0 | ROZPOCET
| VV |  | 1.01 UPE 200 | [14 empty] | VV | 2 | 1 | True | 0 | ROZPOCET
| VV |  | 1176.5 |  | 1176.5 | [12 empty] | VV | 2 | 2 | True | 0 | ROZPOCET
| VV |  | 1.02 UPE 200 | [14 empty] | VV | 2 | 1 | True | 0 | ROZPOCET
| VV |  | 1231.2 |  | 1231.2 | [12 empty] | VV | 2 | 2 | True | 0 | ROZPOCET
| VV |  | 1.03 UPE 200 | [14 empty] | VV | 2 | 1 | True | 0 | ROZPOCET
| VV |  | 843.6 |  | 843.6 | [12 empty] | VV | 2 | 2 | True | 0 | ROZPOCET
| VV |  | 1.04 UPE 200 | [14 empty] | VV | 2 | 1 | True | 0 | ROZPOCET
| VV |  | 199.0 |  | 199 | [12 empty] | VV | 2 | 2 | True | 0 | ROZPOCET
| VV |  | Mezisoučet |  | 3450.3 | [12 empty] | VV | 2 | 3 | True | 0 | ROZPOCET
| VV |  | Ostatní materiály dle Výkazu materiálu - ocelové konstrukce | [14 empty] | VV | 2 | 1 | True | 0 | ROZPOCET
| VV |  | svary 2% | [14 empty] | VV | 2 | 1 | True | 0 | ROZPOCET
| VV |  | 3450.30*0.02 |  | 69.006 | [12 empty] | VV | 2 | 2 | True | 0 | ROZPOCET
| VV |  | spojovací materiál + prořez .. 8% | [14 empty] | VV | 2 | 1 | True | 0 | ROZPOCET
| VV |  | 3450.30*0.08 |  | 276.024 | [12 empty] | VV | 2 | 2 | True | 0 | ROZPOCET
| VV |  | rezerva (např. doplňkové prvky samostatně neuvedené) .. 15% | [14 empty] | VV | 2 | 1 | True | 0 | ROZPOCET
| VV |  | 3450.30*0.15 |  | 517.545 | [12 empty] | VV | 2 | 2 | True | 0 | ROZPOCET
| VV |  | Součet |  | 4312.875 | [12 empty] | VV | 2 | 4 | True | 1 | ROZPOCET
36 | K | 767995600.1 | Montáž a dodávka ztužujících ocelových prvků 2.NP | kg | 4312.875 |  | 0 |  |  | základní |  | 0 | 0.001 | 4.3129 | 0 | 0 | 16 | K | 2 |  |  |  | ROZPOCET |  |  |  | 0 | 0 | 0 | 0 | 0 | 1 | 0 | 16 | 786823287
| VV |  | D.1.2.05 - Výkres tvaru 2.NP | [14 empty] | VV | 2 | 1 | True | 0 | ROZPOCET
| VV |  | 2.01 UPE 200 | [14 empty] | VV | 2 | 1 | True | 0 | ROZPOCET
| VV |  | 1176.5 |  | 1176.5 | [12 empty] | VV | 2 | 2 | True | 0 | ROZPOCET
| VV |  | 2.02 UPE 200 | [14 empty] | VV | 2 | 1 | True | 0 | ROZPOCET
| VV |  | 1231.2 |  | 1231.2 | [12 empty] | VV | 2 | 2 | True | 0 | ROZPOCET
| VV |  | 2.03 UPE 200 | [14 empty] | VV | 2 | 1 | True | 0 | ROZPOCET
| VV |  | 843.6 |  | 843.6 | [12 empty] | VV | 2 | 2 | True | 0 | ROZPOCET
| VV |  | 2.04 UPE 200 | [14 empty] | VV | 2 | 1 | True | 0 | ROZPOCET
| VV |  | 199.0 |  | 199 | [12 empty] | VV | 2 | 2 | True | 0 | ROZPOCET
| VV |  | Mezisoučet |  | 3450.3 | [12 empty] | VV | 2 | 3 | True | 0 | ROZPOCET
| VV |  | Ostatní materiály dle Výkazu materiálu - ocelové konstrukce | [14 empty] | VV | 2 | 1 | True | 0 | ROZPOCET
| VV |  | svary 2% | [14 empty] | VV | 2 | 1 | True | 0 | ROZPOCET
| VV |  | 3450.30*0.02 |  | 69.006 | [12 empty] | VV | 2 | 2 | True | 0 | ROZPOCET
| VV |  | spojovací materiál + prořez .. 8% | [14 empty] | VV | 2 | 1 | True | 0 | ROZPOCET
| VV |  | 3450.30*0.08 |  | 276.024 | [12 empty] | VV | 2 | 2 | True | 0 | ROZPOCET
| VV |  | rezerva (např. doplňkové prvky samostatně neuvedené) .. 15% | [14 empty] | VV | 2 | 1 | True | 0 | ROZPOCET
| VV |  | 3450.30*0.15 |  | 517.545 | [12 empty] | VV | 2 | 2 | True | 0 | ROZPOCET
| VV |  | Součet |  | 4312.875 | [12 empty] | VV | 2 | 4 | True | 1 | ROZPOCET
37 | K | 767995700.1 | Montáž a dodávka ztužujících ocelových prvků 3.NP | kg | 4312.875 |  | 0 |  |  | základní |  | 0 | 0.001 | 4.3129 | 0 | 0 | 16 | K | 2 |  |  |  | ROZPOCET |  |  |  | 0 | 0 | 0 | 0 | 0 | 1 | 0 | 16 | -165546491
| VV |  | D.1.2.06 - Výkres tvaru 3.NP | [14 empty] | VV | 2 | 1 | True | 0 | ROZPOCET
| VV |  | 3.01 UPE 200 | [14 empty] | VV | 2 | 1 | True | 0 | ROZPOCET
| VV |  | 1176.5 |  | 1176.5 | [12 empty] | VV | 2 | 2 | True | 0 | ROZPOCET
| VV |  | 3.02 UPE 200 | [14 empty] | VV | 2 | 1 | True | 0 | ROZPOCET
| VV |  | 1231.2 |  | 1231.2 | [12 empty] | VV | 2 | 2 | True | 0 | ROZPOCET
| VV |  | 3.03 UPE 200 | [14 empty] | VV | 2 | 1 | True | 0 | ROZPOCET
| VV |  | 843.6 |  | 843.6 | [12 empty] | VV | 2 | 2 | True | 0 | ROZPOCET
| VV |  | 3.04 UPE 200 | [14 empty] | VV | 2 | 1 | True | 0 | ROZPOCET
| VV |  | 199.0 |  | 199 | [12 empty] | VV | 2 | 2 | True | 0 | ROZPOCET
| VV |  | Mezisoučet |  | 3450.3 | [12 empty] | VV | 2 | 3 | True | 0 | ROZPOCET
| VV |  | Ostatní materiály dle Výkazu materiálu - ocelové konstrukce | [14 empty] | VV | 2 | 1 | True | 0 | ROZPOCET
| VV |  | svary 2% | [14 empty] | VV | 2 | 1 | True | 0 | ROZPOCET
| VV |  | 3450.30*0.02 |  | 69.006 | [12 empty] | VV | 2 | 2 | True | 0 | ROZPOCET
| VV |  | spojovací materiál + prořez .. 8% | [14 empty] | VV | 2 | 1 | True | 0 | ROZPOCET
| VV |  | 3450.30*0.08 |  | 276.024 | [12 empty] | VV | 2 | 2 | True | 0 | ROZPOCET
| VV |  | rezerva (např. doplňkové prvky samostatně neuvedené) .. 15% | [14 empty] | VV | 2 | 1 | True | 0 | ROZPOCET
| VV |  | 3450.30*0.15 |  | 517.545 | [12 empty] | VV | 2 | 2 | True | 0 | ROZPOCET
| VV |  | Součet |  | 4312.875 | [12 empty] | VV | 2 | 4 | True | 1 | ROZPOCET
38 | K | 767995800.1 | Montáž a dodávka ztužujících ocelových prvků 4.NP | kg | 4312.875 |  | 0 |  |  | základní |  | 0 | 0.001 | 4.3129 | 0 | 0 | 16 | K | 2 |  |  |  | ROZPOCET |  |  |  | 0 | 0 | 0 | 0 | 0 | 1 | 0 | 16 | 82934521
| VV |  | D.1.2.07 - Výkres tvaru 4.NP | [14 empty] | VV | 2 | 1 | True | 0 | ROZPOCET
| VV |  | 4.01 UPE 200 | [14 empty] | VV | 2 | 1 | True | 0 | ROZPOCET
| VV |  | 1176.5 |  | 1176.5 | [12 empty] | VV | 2 | 2 | True | 0 | ROZPOCET
| VV |  | 4.02 UPE 200 | [14 empty] | VV | 2 | 1 | True | 0 | ROZPOCET
| VV |  | 1231.2 |  | 1231.2 | [12 empty] | VV | 2 | 2 | True | 0 | ROZPOCET
| VV |  | 4.03 UPE 200 | [14 empty] | VV | 2 | 1 | True | 0 | ROZPOCET
| VV |  | 843.6 |  | 843.6 | [12 empty] | VV | 2 | 2 | True | 0 | ROZPOCET
| VV |  | 4.04 UPE 200 | [14 empty] | VV | 2 | 1 | True | 0 | ROZPOCET
| VV |  | 199.0 |  | 199 | [12 empty] | VV | 2 | 2 | True | 0 | ROZPOCET
| VV |  | Mezisoučet |  | 3450.3 | [12 empty] | VV | 2 | 3 | True | 0 | ROZPOCET
| VV |  | Ostatní materiály dle Výkazu materiálu - ocelové konstrukce | [14 empty] | VV | 2 | 1 | True | 0 | ROZPOCET
| VV |  | svary 2% | [14 empty] | VV | 2 | 1 | True | 0 | ROZPOCET
| VV |  | 3450.30*0.02 |  | 69.006 | [12 empty] | VV | 2 | 2 | True | 0 | ROZPOCET
| VV |  | spojovací materiál + prořez .. 8% | [14 empty] | VV | 2 | 1 | True | 0 | ROZPOCET
| VV |  | 3450.30*0.08 |  | 276.024 | [12 empty] | VV | 2 | 2 | True | 0 | ROZPOCET
| VV |  | rezerva (např. doplňkové prvky samostatně neuvedené) .. 15% | [14 empty] | VV | 2 | 1 | True | 0 | ROZPOCET
| VV |  | 3450.30*0.15 |  | 517.545 | [12 empty] | VV | 2 | 2 | True | 0 | ROZPOCET
| VV |  | Součet |  | 4312.875 | [12 empty] | VV | 2 | 4 | True | 1 | ROZPOCET
39 | K | 767995850.1 | Montáž a dodávka ocelových prvků nástavby stávajícího schodiště 4.NP | kg | 1777.125 |  | 0 |  |  | základní |  | 0 | 0.001 | 1.7771 | 0 | 0 | 16 | K | 2 |  |  |  | ROZPOCET |  |  |  | 0 | 0 | 0 | 0 | 0 | 1 | 0 | 16 | 986126874
| VV |  | Nástavba schodiště osy 9-10 | [14 empty] | VV | 2 | 1 | True | 0 | ROZPOCET
| VV |  | D.1.2.07 - Výkres tvaru 4.NP | [14 empty] | VV | 2 | 1 | True | 0 | ROZPOCET
| VV |  | 4.26 HEA 160 | [14 empty] | VV | 2 | 1 | True | 0 | ROZPOCET
| VV |  | 310,4 |  | 310.4 | [12 empty] | VV | 2 | 2 | True | 0 | ROZPOCET
| VV |  | 4.27 UPE 240 | [14 empty] | VV | 2 | 1 | True | 0 | ROZPOCET
| VV |  | 166,1 |  | 166.1 | [12 empty] | VV | 2 | 2 | True | 0 | ROZPOCET
| VV |  | 4.28 UPE 240 | [14 empty] | VV | 2 | 1 | True | 0 | ROZPOCET
| VV |  | 213,5 |  | 213.5 | [12 empty] | VV | 2 | 2 | True | 0 | ROZPOCET
| VV |  | 4.29 UPE 240 | [14 empty] | VV | 2 | 1 | True | 0 | ROZPOCET
| VV |  | 90,6 |  | 90.6 | [12 empty] | VV | 2 | 2 | True | 0 | ROZPOCET
| VV |  | 4.30 UPE 240 | [14 empty] | VV | 2 | 1 | True | 0 | ROZPOCET
| VV |  | 117,8 |  | 117.8 | [12 empty] | VV | 2 | 2 | True | 0 | ROZPOCET
| VV |  | 4.31 UPE 240 | [14 empty] | VV | 2 | 1 | True | 0 | ROZPOCET
| VV |  | 117,8 |  | 117.8 | [12 empty] | VV | 2 | 2 | True | 0 | ROZPOCET
| VV |  | 4.32 UPE 240 | [14 empty] | VV | 2 | 1 | True | 0 | ROZPOCET
| VV |  | 213,5 |  | 213.5 | [12 empty] | VV | 2 | 2 | True | 0 | ROZPOCET
| VV |  | 4.33 UPE 240 | [14 empty] | VV | 2 | 1 | True | 0 | ROZPOCET
| VV |  | 145,0 |  | 145 | [12 empty] | VV | 2 | 2 | True | 0 | ROZPOCET
| VV |  | 4.34 IPE 100 | [14 empty] | VV | 2 | 1 | True | 0 | ROZPOCET
| VV |  | 47,0 |  | 47 | [12 empty] | VV | 2 | 2 | True | 0 | ROZPOCET
| VV |  | Mezisoučet |  | 1421.7 | [12 empty] | VV | 2 | 3 | True | 0 | ROZPOCET
| VV |  | Ostatní materiály dle Výkazu materiálu - ocelové konstrukce | [14 empty] | VV | 2 | 1 | True | 0 | ROZPOCET
| VV |  | svary 2% | [14 empty] | VV | 2 | 1 | True | 0 | ROZPOCET
| VV |  | 1421.70*0.02 |  | 28.434 | [12 empty] | VV | 2 | 2 | True | 0 | ROZPOCET
| VV |  | spojovací materiál + prořez .. 8% | [14 empty] | VV | 2 | 1 | True | 0 | ROZPOCET
| VV |  | 1421.70*0.08 |  | 113.736 | [12 empty] | VV | 2 | 2 | True | 0 | ROZPOCET
| VV |  | rezerva (např. doplňkové prvky samostatně neuvedené) .. 15% | [14 empty] | VV | 2 | 1 | True | 0 | ROZPOCET
| VV |  | 1421.70*0.15 |  | 213.255 | [12 empty] | VV | 2 | 2 | True | 0 | ROZPOCET
| VV |  | Součet |  | 1777.125 | [12 empty] | VV | 2 | 4 | True | 1 | ROZPOCET
40 | K | 767995900.1 | Montáž a dodávka nosné ocelové konstrukce 5.NP | kg | 30380.75 |  | 0 |  |  | základní |  | 0 | 0.001 | 30.3807 | 0 | 0 | 16 | K | 2 |  |  |  | ROZPOCET |  |  |  | 0 | 0 | 0 | 0 | 0 | 1 | 0 | 16 | 715799967
| VV |  | D.1.2.08 - Výkres tvaru 5.NP | [14 empty] | VV | 2 | 1 | True | 0 | ROZPOCET
| VV |  | Celková hmotnost dle výpisu hmotností ocelových prvků uvedených na výkresu tvaru | [14 empty] | VV | 2 | 1 | True | 0 | ROZPOCET
| VV |  | 32293.00 |  | 32293 | [12 empty] | VV | 2 | 2 | True | 0 | ROZPOCET
| VV |  | Mezisoučet |  | 32293 | [12 empty] | VV | 2 | 3 | True | 0 | ROZPOCET
| VV |  | odečet hmotností tyčí (táhel) započtených v samostatné položce | [14 empty] | VV | 2 | 1 | True | 0 | ROZPOCET
| VV |  | základní hmotnost tyčí | [14 empty] | VV | 2 | 1 | True | 0 | ROZPOCET
| VV |  | -167.5 |  | -167.5 | [12 empty] | VV | 2 | 2 | True | 0 | ROZPOCET
| VV |  | -113.7 |  | -113.7 | [12 empty] | VV | 2 | 2 | True | 0 | ROZPOCET
| VV |  | -103.5 |  | -103.5 | [12 empty] | VV | 2 | 2 | True | 0 | ROZPOCET
| VV |  | -9.6 |  | -9.6 | [12 empty] | VV | 2 | 2 | True | 0 | ROZPOCET
| VV |  | -63.0 |  | -63 | [12 empty] | VV | 2 | 2 | True | 0 | ROZPOCET
| VV |  | -48.4 |  | -48.4 | [12 empty] | VV | 2 | 2 | True | 0 | ROZPOCET
| VV |  | -5.5 |  | -5.5 | [12 empty] | VV | 2 | 2 | True | 0 | ROZPOCET
| VV |  | -167.0 |  | -167 | [12 empty] | VV | 2 | 2 | True | 0 | ROZPOCET
| VV |  | Mezisoučet |  | -678.2 | [12 empty] | VV | 2 | 3 | True | 0 | ROZPOCET
| VV |  | doplňková hmotnost tyčí | [14 empty] | VV | 2 | 1 | True | 0 | ROZPOCET
| VV |  | -678.20*(0.02+0.08+0.15) |  | -169.55 | [12 empty] | VV | 2 | 2 | True | 0 | ROZPOCET
| VV |  | Mezisoučet |  | -169.55 | [12 empty] | VV | 2 | 3 | True | 0 | ROZPOCET
| VV |  | odečet hmotností ocelových prvků venkovního schodiště započtených v samostatné položce | [14 empty] | VV | 2 | 1 | True | 0 | ROZPOCET
| VV |  | základní hmotnost | [14 empty] | VV | 2 | 1 | True | 0 | ROZPOCET
| VV |  | 5.04 HEA 160 | [14 empty] | VV | 2 | 1 | True | 0 | ROZPOCET
| VV |  | -186.3 |  | -186.3 | [12 empty] | VV | 2 | 2 | True | 0 | ROZPOCET
| VV |  | 5.05 HEA 160 | [14 empty] | VV | 2 | 1 | True | 0 | ROZPOCET
| VV |  | -186.3 |  | -186.3 | [12 empty] | VV | 2 | 2 | True | 0 | ROZPOCET
| VV |  | 5.17 HEA 100 | [14 empty] | VV | 2 | 1 | True | 0 | ROZPOCET
| VV |  | -84.7 |  | -84.7 | [12 empty] | VV | 2 | 2 | True | 0 | ROZPOCET
| VV |  | 5.18 IPE 100 | [14 empty] | VV | 2 | 1 | True | 0 | ROZPOCET
| VV |  | -150.9 |  | -150.9 | [12 empty] | VV | 2 | 2 | True | 0 | ROZPOCET
| VV |  | 5.19 HEA 120 | [14 empty] | VV | 2 | 1 | True | 0 | ROZPOCET
| VV |  | -243.4 |  | -243.4 | [12 empty] | VV | 2 | 2 | True | 0 | ROZPOCET
| VV |  | Mezisoučet |  | -851.6 | [12 empty] | VV | 2 | 3 | True | 0 | ROZPOCET
| VV |  | doplňková hmotnost | [14 empty] | VV | 2 | 1 | True | 0 | ROZPOCET
| VV |  | -851.6*(0.02+0.08+0.15) |  | -212.9 | [12 empty] | VV | 2 | 2 | True | 0 | ROZPOCET
| VV |  | Součet |  | 30380.75 | [12 empty] | VV | 2 | 4 | True | 1 | ROZPOCET
41 | K | 998767113 | Přesun hmot tonážní pro zámečnické konstrukce s omezením mechanizace v objektech v přes 12 do 24 m | t | 69.05 |  | 0 | CS ÚRS 2024 01 |  | základní |  | 0 | 0 | 0 | 0 | 0 | 16 | K | 2 |  |  |  | ROZPOCET |  |  |  | 0 | 0 | 0 | 0 | 0 | 1 | 0 | 16 | -1580300538
| D | 783 | Dokončovací práce - nátěry |  |  |  | 0 |  |  |  |  | 0 |  | 0.70718 |  | 0 | 2 | D | 1 |  |  |  | ROZPOCET | [9 empty] | 0
42 | K | 783301313 | Odmaštění zámečnických konstrukcí ředidlovým odmašťovačem | m2 | 1055.489 |  | 0 | CS ÚRS 2024 01 |  | základní |  | 0 | 7e-05 | 0.073884 | 0 | 0 | 16 | K | 2 |  |  |  | ROZPOCET |  |  |  | 0 | 0 | 0 | 0 | 0 | 1 | 0 | 16 | 44032584
| VV |  | příprava povrchu nových ocelových konstrukcí a prvků před provedením nátěru | [14 empty] | VV | 2 | 1 | True | 0 | ROZPOCET
| VV |  | Typický profil UPE 200 .. 0,697m2/m .. 22.8 kg/m => 0,035 m2 nátěru na 1 kg ocelové konstrukce (35 m2 / 1 t) | [14 empty] | VV | 2 | 1 | True | 0 | ROZPOCET
| VV |  | Hmotnosti dle výkazu materiálu - ocelové konstrukce | [14 empty] | VV | 2 | 1 | True | 0 | ROZPOCET
| VV |  | D.1.2.01 | [14 empty] | VV | 2 | 1 | True | 0 | ROZPOCET
| VV |  | 131.00*0.035 |  | 4.585 | [12 empty] | VV | 2 | 2 | True | 0 | ROZPOCET
| VV |  | D.1.2.02 | [14 empty] | VV | 2 | 1 | True | 0 | ROZPOCET
| VV |  | 1841.00*0.035 |  | 64.435 | [12 empty] | VV | 2 | 2 | True | 0 | ROZPOCET
| VV |  | D.1.2.03 | [14 empty] | VV | 2 | 1 | True | 0 | ROZPOCET
| VV |  | 6370.00*0.035 |  | 222.95 | [12 empty] | VV | 2 | 2 | True | 0 | ROZPOCET
| VV |  | D.1.2.04 | [14 empty] | VV | 2 | 1 | True | 0 | ROZPOCET
| VV |  | 6366.00*0.035 |  | 222.81 | [12 empty] | VV | 2 | 2 | True | 0 | ROZPOCET
| VV |  | D.1.2.05 | [14 empty] | VV | 2 | 1 | True | 0 | ROZPOCET
| VV |  | 6947.00*0.035 |  | 243.145 | [12 empty] | VV | 2 | 2 | True | 0 | ROZPOCET
| VV |  | D.1.2.06 | [14 empty] | VV | 2 | 1 | True | 0 | ROZPOCET
| VV |  | 6143.00*0.035 |  | 215.005 | [12 empty] | VV | 2 | 2 | True | 0 | ROZPOCET
| VV |  | D.1.2.07 | [14 empty] | VV | 2 | 1 | True | 0 | ROZPOCET
| VV |  | 9035.00*0.035 |  | 316.225 | [12 empty] | VV | 2 | 2 | True | 0 | ROZPOCET
| VV |  | D.1.2.08 - ocelová kce 5.NP, pozinkováno, nátěr jen konstrukcí, které budou přiznané v místě schodišť a výtahů. | [14 empty] | VV | 2 | 1 | True | 0 | ROZPOCET
| VV |  | 5.02 HEA 160 | [14 empty] | VV | 2 | 1 | True | 0 | ROZPOCET
| VV |  | 186.3*0.035 |  | 6.521 | [12 empty] | VV | 2 | 2 | True | 0 | ROZPOCET
| VV |  | 5.03 HEA 160 | [14 empty] | VV | 2 | 1 | True | 0 | ROZPOCET
| VV |  | 138.2*0.035 |  | 4.837 | [12 empty] | VV | 2 | 2 | True | 0 | ROZPOCET
| VV |  | 5.15 IPE 200 | [14 empty] | VV | 2 | 1 | True | 0 | ROZPOCET
| VV |  | 239.7*0.035 |  | 8.39 | [12 empty] | VV | 2 | 2 | True | 0 | ROZPOCET
| VV |  | 5.16 IPE 200 | [14 empty] | VV | 2 | 1 | True | 0 | ROZPOCET
| VV |  | 657.4*0.035 |  | 23.009 | [12 empty] | VV | 2 | 2 | True | 0 | ROZPOCET
| VV |  | 5.20 JA 80x5 | [14 empty] | VV | 2 | 1 | True | 0 | ROZPOCET
| VV |  | 726.6*0.035 |  | 25.431 | [12 empty] | VV | 2 | 2 | True | 0 | ROZPOCET
| VV |  | 5.29 JA 80x5 | [14 empty] | VV | 2 | 1 | True | 0 | ROZPOCET
| VV |  | 117.7*0.035 |  | 4.12 | [12 empty] | VV | 2 | 2 | True | 0 | ROZPOCET
| VV |  | 5.30 JA 80x5 | [14 empty] | VV | 2 | 1 | True | 0 | ROZPOCET
| VV |  | 58.7*0.035 |  | 2.055 | [12 empty] | VV | 2 | 2 | True | 0 | ROZPOCET
| VV |  | 5.41 HEA 120 | [14 empty] | VV | 2 | 1 | True | 0 | ROZPOCET
| VV |  | 97.5*0.035 |  | 3.413 | [12 empty] | VV | 2 | 2 | True | 0 | ROZPOCET
| VV |  | Odečet kce exteriérového schodiště bez prvků 5.NP .. hmotnost viz položka ocel.kce schodiště, pozinkováno, nátěr není navrhován | [14 empty] | VV | 2 | 1 | True | 0 | ROZPOCET
| VV |  | -9750.00*0.035 |  | -341.25 | [12 empty] | VV | 2 | 2 | True | 0 | ROZPOCET
| VV |  | 5.04 HEA 160 | [14 empty] | VV | 2 | 1 | True | 0 | ROZPOCET
| VV |  | 186.3*0.035 |  | 6.521 | [12 empty] | VV | 2 | 2 | True | 0 | ROZPOCET
| VV |  | 5.05 HEA 160 | [14 empty] | VV | 2 | 1 | True | 0 | ROZPOCET
| VV |  | 186.3*0.035 |  | 6.521 | [12 empty] | VV | 2 | 2 | True | 0 | ROZPOCET
| VV |  | 5.17 HEA 100 | [14 empty] | VV | 2 | 1 | True | 0 | ROZPOCET
| VV |  | 84.7*0.035 |  | 2.965 | [12 empty] | VV | 2 | 2 | True | 0 | ROZPOCET
| VV |  | 5.18 IPE 100 | [14 empty] | VV | 2 | 1 | True | 0 | ROZPOCET
| VV |  | 150.9*0.035 |  | 5.282 | [12 empty] | VV | 2 | 2 | True | 0 | ROZPOCET
| VV |  | 5.19 HEA 120 | [14 empty] | VV | 2 | 1 | True | 0 | ROZPOCET
| VV |  | 243.4*0.035 |  | 8.519 | [12 empty] | VV | 2 | 2 | True | 0 | ROZPOCET
| VV | naternoveocelovekce | Mezisoučet |  | 1055.489 | [12 empty] | VV | 2 | 3 | True | 1 | ROZPOCET
43 | K | 783334201 | Základní antikorozní jednonásobný nátěr zámečnických konstrukcí | m2 | 1055.489 |  | 0 | CS ÚRS 2024 01 |  | základní |  | 0 | 0.00014 | 0.14777 | 0 | 0 | 16 | K | 2 |  |  |  | ROZPOCET |  |  |  | 0 | 0 | 0 | 0 | 0 | 1 | 0 | 16 | -1578949525
| VV |  | naternoveocelovekce |  | 1055.489 | [12 empty] | VV | 2 | 2 | True | 1 | ROZPOCET
44 | K | 783335101 | Mezinátěr jednonásobný mezinátěr zámečnických konstrukcí | m2 | 1055.489 |  | 0 | CS ÚRS 2024 01 |  | základní |  | 0 | 0.00023 | 0.24276 | 0 | 0 | 16 | K | 2 |  |  |  | ROZPOCET |  |  |  | 0 | 0 | 0 | 0 | 0 | 1 | 0 | 16 | 798946756
| VV |  | naternoveocelovekce |  | 1055.489 | [12 empty] | VV | 2 | 2 | True | 1 | ROZPOCET
45 | K | 783337101 | Krycí jednonásobný nátěr zámečnických konstrukcí | m2 | 1055.489 |  | 0 | CS ÚRS 2024 01 |  | základní |  | 0 | 0.00023 | 0.24276 | 0 | 0 | 16 | K | 2 |  |  |  | ROZPOCET |  |  |  | 0 | 0 | 0 | 0 | 0 | 1 | 0 | 16 | -196660826
| VV |  | naternoveocelovekce |  | 1055.489 | [12 empty] | VV | 2 | 2 | True | 1 | ROZPOCET

## FAS_-_Fasády
[18 empty] | {c915ad3e-eea2-4787-82b5-efddf7414ec6} | [5 empty] | asfaltovaplocha | 52,4 | 2
[18 empty] | 2 | [5 empty] | delkadrenaze | 139,4 | 2
| KRYCÍ LIST SOUPISU PRACÍ | [7 empty] | v --- níže se nacházejí doplnkové a pomocné údaje k sestavám --- v | [8 empty] | False | [5 empty] | F1podhledu | 115,79 | 2
[24 empty] | F1sloupu | 66,6 | 2
| Stavba: | [22 empty] | F1sten | 1789,602 | 2
|  | Rekonstrukce části Šafránkova pavilonu studentské koleje a nástavba jednoho patra | [21 empty] | F2podhledu | 179,66 | 2
| Objekt: | [22 empty] | F2sten | 1421,618 | 2
|  | SO 01 - Objekt kolejí | [21 empty] | HIsvislaschodiste | 36,353 | 2
| Soupis: | [22 empty] | jama_500m3 | 198,896 | 2
|  | FAS - Fasády | [21 empty] | KZS_5NP_MV_180 | 342,562 | 2
[24 empty] | KZS_MV_100 | 140,36 | 2
| KSO: |  |  |  |  | CC-CZ: | [17 empty] | KZS_MV_180 | 2545,834 | 2
| Místo: |  | Alej Svobody 703 Plzeň 1 |  |  | Datum: | [17 empty] | KZS_MV_40 | 3,95 | 2
[24 empty] | KZS_MV_50 | 76,184 | 2
| Zadavatel: |  |  |  |  | IČ: | 00216208 | [16 empty] | KZS_MV_80 | 42,543 | 2
|  | Univerzita Karlova, Lékařská fakulta v Plzni |  |  |  | DIČ: | CZ00216208 | [16 empty] | KZSpodhled_MV_180 | 239,115 | 2
[24 empty] | KZSpodhled_MV_60 | 56,335 | 2
| Uchazeč: |  |  |  |  | IČ: | 0 | [16 empty] | odvozzeminy | 115,548 | 2
|  | 0 |  |  |  | DIČ: | 0 | [16 empty] | okapovychodnik | 7,75 | 2
[24 empty] | omitkahladkavnejsi | 400,061 | 2
| Projektant: |  |  |  |  | IČ: | 48025721 | [16 empty] | omitkastukovavnejsi | 11,45 | 2
|  | MEPRO s.r.o. |  |  |  | DIČ: | CZ48025721 | [16 empty] | ryha_2000mm_500m3 | 459,535 | 2
[24 empty] | ryha_800mm_20m3 | 6,199 | 2
| Zpracovatel: |  |  |  |  | IČ: | 25415751 | [16 empty] | vyspravenizpevplochy | 52,4 | 2
|  | Propos Liberec s.r.o. |  |  |  | DIČ: | CZ25415751 | [16 empty] | XPS150_nadUT | 101,66 | 2
[24 empty] | XPS150podUT | 380,002 | 2
| Poznámka: | [22 empty] | zasyp | 549,082 | 2
|  | Podrobný, úplný popis a parametry všech konstrukcí, prací, výrobků a materiálů viz projektová dokumentace. Jednotkové ceny musí obsahovat dodávku a montáž položek, ztratné (pokud není uvedeno jinak). Jednotkové ceny musí zahrnovat kompletní provedení položek, související přípravné práce, detaily, doplňky, dilatace, kotvení, těsnění k okolním konstrukcím s příp.požární odoloností, povrchové úpravy, zkoušky, příp. jiné dodávky a činnosti nutné k bezvadnému provedení díla. | [21 empty] | zasypomezenypohyb | 9,125 | 2
[24 empty] | zatepleniosteni | 1350,47 | 2
| Cena bez DPH | [5 empty] | 0
|  |  | Základ daně |  |  | Sazba daně | Výše daně
| DPH | základní | 0 |  |  | 21% | 0
|  | snížená | 0 |  |  | 12% | 0
|  | zákl. přenesená | 0 |  |  | 21% | 0
|  | sníž. přenesená | 0 |  |  | 12% | 0
|  | nulová | 0 |  |  | 0% | 0
| Cena s DPH |  |  | v | CZK |  | 0
| Projektant |  |  | Zpracovatel
| Datum a podpis: |  | Razítko | Datum a podpis: |  |  | Razítko
| Objednavatel |  |  | Uchazeč
| Datum a podpis: |  | Razítko | Datum a podpis: |  |  | Razítko
REKAPITULACE ČLENĚNÍ SOUPISU PRACÍ
Stavba:
Rekonstrukce části Šafránkova pavilonu studentské koleje a nástavba jednoho patra
Objekt:
SO 01 - Objekt kolejí
Soupis:
FAS - Fasády
Místo: |  |  | Alej Svobody 703 Plzeň 1 |  |  | Datum:
Zadavatel: |  |  | Univerzita Karlova, Lékařská fakulta v Plzni |  |  | Projektant: | MEPRO s.r.o.
Uchazeč: |  |  | 0 |  |  | Zpracovatel: | Propos Liberec s.r.o.
Kód dílu - Popis | [6 empty] | Cena celkem [CZK]
Náklady ze soupisu prací | [6 empty] | 0 | [11 empty] | -1
| HSV - Práce a dodávky HSV | [5 empty] | 0
| 1 - Zemní práce | [5 empty] | 0
| 2 - Zakládání | [5 empty] | 0
| 5 - Komunikace pozemní | [5 empty] | 0
| 6 - Úpravy povrchů, podlahy a osazování výplní | [5 empty] | 0
| 9 - Ostatní konstrukce a práce, bourání | [5 empty] | 0
| 998 - Přesun hmot | [5 empty] | 0
| PSV - Práce a dodávky PSV | [5 empty] | 0
| 711 - Izolace proti vodě, vlhkosti a plynům | [5 empty] | 0
| 713 - Izolace tepelné | [5 empty] | 0
| 783 - Dokončovací práce - nátěry | [5 empty] | 0
SOUPIS PRACÍ
Stavba:
Rekonstrukce části Šafránkova pavilonu studentské koleje a nástavba jednoho patra
Objekt:
SO 01 - Objekt kolejí
Soupis:
FAS - Fasády
Místo: |  |  | Alej Svobody 703 Plzeň 1 |  |  | Datum:
Zadavatel: |  |  | Univerzita Karlova, Lékařská fakulta v Plzni |  |  | Projektant: | MEPRO s.r.o.
Uchazeč: |  |  | 0 |  |  | Zpracovatel: | Propos Liberec s.r.o.
PČ | Typ | Kód | Popis | MJ | Množství | J.cena [CZK] | Cena celkem [CZK] | Cenová soustava |  | DPH | J. Nh [h] | Nh celkem [h] | J. hmotnost [t] | Hmotnost celkem [t] | J. suť [t] | Suť Celkem [t]
Náklady soupisu celkem | [6 empty] | 0 |  |  |  |  | 0 |  | 335.4745 |  | 0 |  | D | -1 | [13 empty] | 0
| D | HSV | Práce a dodávky HSV |  |  |  | 0 |  |  |  |  | 0 |  | 322.4623 |  | 0 | 1 | D | 0 |  |  |  | ROZPOCET | [9 empty] | 0
| D | 1 | Zemní práce |  |  |  | 0 |  |  |  |  | 0 |  | 0.016213 |  | 0 | 1 | D | 1 |  |  |  | ROZPOCET | [9 empty] | 0
1 | K | 115101201 | Čerpání vody na dopravní výšku do 10 m průměrný přítok do 500 l/min | hod | 20 |  | 0 | CS ÚRS 2024 01 |  | základní |  | 0 | 3e-05 | 0.0006 | 0 | 0 | 4 | K | 2 |  |  |  | ROZPOCET |  |  |  | 0 | 0 | 0 | 0 | 0 | 1 | 0 | 4 | 673385699
2 | K | 115101301 | Pohotovost čerpací soupravy pro dopravní výšku do 10 m přítok do 500 l/min | den | 60 |  | 0 | CS ÚRS 2024 01 |  | základní |  | 0 | 0 | 0 | 0 | 0 | 4 | K | 2 |  |  |  | ROZPOCET |  |  |  | 0 | 0 | 0 | 0 | 0 | 1 | 0 | 4 | 600420969
3 | K | 121151103 | Sejmutí ornice plochy do 100 m2 tl vrstvy do 200 mm strojně | m2 | 80.67 |  | 0 | CS ÚRS 2024 01 |  | základní |  | 0 | 0 | 0 | 0 | 0 | 4 | K | 2 |  |  |  | ROZPOCET |  |  |  | 0 | 0 | 0 | 0 | 0 | 1 | 0 | 4 | 1683944426
| VV |  | Jižní fasáda | [14 empty] | VV | 2 | 1 | True | 0 | ROZPOCET
| VV |  | osy 1-4 - bez zateplení pod UT, sousední pozemek | [14 empty] | VV | 2 | 1 | True | 0 | ROZPOCET
| VV |  | 0 |  | 0 | [12 empty] | VV | 2 | 2 | True | 0 | ROZPOCET
| VV |  | osy 5-9 | [14 empty] | VV | 2 | 1 | True | 0 | ROZPOCET
| VV |  | (0,80+25,30)*2,20 |  | 57.42 | [12 empty] | VV | 2 | 2 | True | 0 | ROZPOCET
| VV |  | Krček ze západní strany (výkres Krček, řez A3) | [14 empty] | VV | 2 | 1 | True | 0 | ROZPOCET
| VV |  | 15,50*1,50 |  | 23.25 | [12 empty] | VV | 2 | 2 | True | 0 | ROZPOCET
| VV |  | Pozn.: Sejmutí ornice podél fasády pro provedení izolace budovy - tato ornice je sejmuta v rámci SO 02. | [14 empty] | VV | 2 | 1 | True | 0 | ROZPOCET
| VV |  | 0 |  | 0 | [12 empty] | VV | 2 | 2 | True | 0 | ROZPOCET
| VV |  | Součet |  | 80.67 | [12 empty] | VV | 2 | 4 | True | 1 | ROZPOCET
4 | K | 131251104 | Hloubení jam nezapažených v hornině třídy těžitelnosti I skupiny 3 objem do 500 m3 strojně | m3 | 99.448 |  | 0 | CS ÚRS 2024 01 |  | základní |  | 0 | 0 | 0 | 0 | 0 | 4 | K | 2 |  |  |  | ROZPOCET |  |  |  | 0 | 0 | 0 | 0 | 0 | 1 | 0 | 4 | 1088544722
| VV |  | Celkový objem jámy | [14 empty] | VV | 2 | 1 | True | 0 | ROZPOCET
| VV |  | Jáma pro novou výtahovou šachtu a schodiště (řez A2, B1) | [14 empty] | VV | 2 | 1 | True | 0 | ROZPOCET
| VV |  | Svahovaná (řez A2, B1). Výpočet = (plocha dna + plocha výkopu v úrovni terénu)/2 x hloubka | [14 empty] | VV | 2 | 1 | True | 0 | ROZPOCET
| VV |  | (9,45*3,80+12,70*5,20)/2*4,50 |  | 229.388 | [12 empty] | VV | 2 | 2 | True | 0 | ROZPOCET
| VV |  | odečet nehloubené zeminy pod podlahou schodiště na vyšší úrovni oproti výtahové šachtě (řez A2) | [14 empty] | VV | 2 | 1 | True | 0 | ROZPOCET
| VV |  | -6,60*4,20*1,10 |  | -30.492 | [12 empty] | VV | 2 | 2 | True | 0 | ROZPOCET
| VV | jama_500m3 | Mezisoučet |  | 198.896 | [12 empty] | VV | 2 | 3 | True | 0 | ROZPOCET
| VV |  | Odečet ostatních tříd těžitelnosti | [14 empty] | VV | 2 | 1 | True | 0 | ROZPOCET
| VV |  | tř.4 | [14 empty] | VV | 2 | 1 | True | 0 | ROZPOCET
| VV |  | -jama_500m3*0.40 |  | -79.558 | [12 empty] | VV | 2 | 2 | True | 0 | ROZPOCET
| VV |  | tř.5 | [14 empty] | VV | 2 | 1 | True | 0 | ROZPOCET
| VV |  | -jama_500m3*0.10 |  | -19.89 | [12 empty] | VV | 2 | 2 | True | 0 | ROZPOCET
| VV |  | Součet |  | 99.448 | [12 empty] | VV | 2 | 4 | True | 1 | ROZPOCET
5 | K | 131313701 | Hloubení nezapažených jam v soudržných horninách třídy těžitelnosti II skupiny 4 ručně | m3 | 5 |  | 0 | CS ÚRS 2024 01 |  | základní |  | 0 | 0 | 0 | 0 | 0 | 4 | K | 2 |  |  |  | ROZPOCET |  |  |  | 0 | 0 | 0 | 0 | 0 | 1 | 0 | 4 | -1511348495
| VV |  | lokální dokopání strojních výkopů | [14 empty] | VV | 2 | 1 | True | 0 | ROZPOCET
| VV |  | 5,00 |  | 5 | [12 empty] | VV | 2 | 2 | True | 1 | ROZPOCET
6 | K | 131351104 | Hloubení jam nezapažených v hornině třídy těžitelnosti II skupiny 4 objem do 500 m3 strojně | m3 | 79.558 |  | 0 | CS ÚRS 2024 01 |  | základní |  | 0 | 0 | 0 | 0 | 0 | 4 | K | 2 |  |  |  | ROZPOCET |  |  |  | 0 | 0 | 0 | 0 | 0 | 1 | 0 | 4 | 1529324166
| VV |  | 40% objemu | [14 empty] | VV | 2 | 1 | True | 0 | ROZPOCET
| VV |  | jama_500m3*0.40 |  | 79.558 | [12 empty] | VV | 2 | 2 | True | 1 | ROZPOCET
7 | K | 131451104 | Hloubení jam nezapažených v hornině třídy těžitelnosti II skupiny 5 objem do 500 m3 strojně | m3 | 19.89 |  | 0 | CS ÚRS 2024 01 |  | základní |  | 0 | 0 | 0 | 0 | 0 | 4 | K | 2 |  |  |  | ROZPOCET |  |  |  | 0 | 0 | 0 | 0 | 0 | 1 | 0 | 4 | 905709658
| VV |  | 10% objemu | [14 empty] | VV | 2 | 1 | True | 0 | ROZPOCET
| VV |  | jama_500m3*0.10 |  | 19.89 | [12 empty] | VV | 2 | 2 | True | 1 | ROZPOCET
8 | K | 132251101 | Hloubení rýh nezapažených š do 800 mm v hornině třídy těžitelnosti I skupiny 3 objem do 20 m3 strojně | m3 | 3.099 |  | 0 | CS ÚRS 2024 01 |  | základní |  | 0 | 0 | 0 | 0 | 0 | 4 | K | 2 |  |  |  | ROZPOCET |  |  |  | 0 | 0 | 0 | 0 | 0 | 1 | 0 | 4 | -1012318440
| VV |  | rýha pro zákl.pasy nového výtahového schodiště z úrovně jámy pro schodiště (výkres tvaru ZD) | [14 empty] | VV | 2 | 1 | True | 0 | ROZPOCET
| VV |  | (2*6,35+3,13)*0,90*0,40 |  | 5.699 | [12 empty] | VV | 2 | 2 | True | 0 | ROZPOCET
| VV |  | rýha pro zákl.patky (výkres tvaru ZD) | [14 empty] | VV | 2 | 1 | True | 0 | ROZPOCET
| VV |  | 4*0,50*0,50*0,50 |  | 0.5 | [12 empty] | VV | 2 | 2 | True | 0 | ROZPOCET
| VV | ryha_800mm_20m3 | Mezisoučet |  | 6.199 | [12 empty] | VV | 2 | 3 | True | 0 | ROZPOCET
| VV |  | Odečet ostatních tříd těžitelnosti | [14 empty] | VV | 2 | 1 | True | 0 | ROZPOCET
| VV |  | tř.4 | [14 empty] | VV | 2 | 1 | True | 0 | ROZPOCET
| VV |  | -ryha_800mm_20m3*0.50 |  | -3.1 | [12 empty] | VV | 2 | 2 | True | 0 | ROZPOCET
| VV |  | Součet |  | 3.099 | [12 empty] | VV | 2 | 4 | True | 1 | ROZPOCET
9 | K | 132251254 | Hloubení rýh nezapažených š do 2000 mm v hornině třídy těžitelnosti I skupiny 3 objem do 500 m3 strojně | m3 | 229.767 |  | 0 | CS ÚRS 2024 01 |  | základní |  | 0 | 0 | 0 | 0 | 0 | 4 | K | 2 |  |  |  | ROZPOCET |  |  |  | 0 | 0 | 0 | 0 | 0 | 1 | 0 | 4 | 2103632795
| VV |  | Pro izolace budovy pod U.T . | [14 empty] | VV | 2 | 1 | True | 0 | ROZPOCET
| VV |  | ----------------------------- | [14 empty] | VV | 2 | 1 | True | 0 | ROZPOCET
| VV |  | severní fasáda (řez B3) - bez délky v místě výtahové šachty a schodiště, kde bude výkop formou jámy | [14 empty] | VV | 2 | 1 | True | 0 | ROZPOCET
| VV |  | (70,00-11,20)*2,60*(0,80+1,70)/2 |  | 191.1 | [12 empty] | VV | 2 | 2 | True | 0 | ROZPOCET
| VV |  | vybočení severní fasády | [14 empty] | VV | 2 | 1 | True | 0 | ROZPOCET
| VV |  | výtahová šachta (osa 2) | [14 empty] | VV | 2 | 1 | True | 0 | ROZPOCET
| VV |  | 2*3,00*2,60*(0,80+1,70)/2 |  | 19.5 | [12 empty] | VV | 2 | 2 | True | 0 | ROZPOCET
| VV |  | vybočení (osa 4) | [14 empty] | VV | 2 | 1 | True | 0 | ROZPOCET
| VV |  | 0,60*2,60*(0,80+1,70)/2 |  | 1.95 | [12 empty] | VV | 2 | 2 | True | 0 | ROZPOCET
| VV |  | schodiště (osa 9) | [14 empty] | VV | 2 | 1 | True | 0 | ROZPOCET
| VV |  | 2*5,20*2,60*(0,80+1,70)/2 |  | 33.8 | [12 empty] | VV | 2 | 2 | True | 0 | ROZPOCET
| VV |  | přístavba (osa 11) | [14 empty] | VV | 2 | 1 | True | 0 | ROZPOCET
| VV |  | 5,40*2,60*(0,80+1,70)/2 |  | 17.55 | [12 empty] | VV | 2 | 2 | True | 0 | ROZPOCET
| VV |  | Východní fasáda (řez A) | [14 empty] | VV | 2 | 1 | True | 0 | ROZPOCET
| VV |  | (16,70+2,00)*2,60*(0,80+1,70)/2 |  | 60.775 | [12 empty] | VV | 2 | 2 | True | 0 | ROZPOCET
| VV |  | Jižní fasáda | [14 empty] | VV | 2 | 1 | True | 0 | ROZPOCET
| VV |  | výška zateplení dle hloubky základů v řezu B1 | [14 empty] | VV | 2 | 1 | True | 0 | ROZPOCET
| VV |  | osy 5-9 | [14 empty] | VV | 2 | 1 | True | 0 | ROZPOCET
| VV |  | (0,80+25,30)*1,90*(0,80+1,50)/2 |  | 57.029 | [12 empty] | VV | 2 | 2 | True | 0 | ROZPOCET
| VV |  | osy 10-11 a více vpravo (vpravo od krčku na půdorysu) | [14 empty] | VV | 2 | 1 | True | 0 | ROZPOCET
| VV |  | 15,14*1,90*(0,80+1,50)/2 |  | 33.081 | [12 empty] | VV | 2 | 2 | True | 0 | ROZPOCET
| VV |  | Krček (výkres Krček, řez A3) | [14 empty] | VV | 2 | 1 | True | 0 | ROZPOCET
| VV |  | vpravo | [14 empty] | VV | 2 | 1 | True | 0 | ROZPOCET
| VV |  | 7,10*0,50 |  | 3.55 | [12 empty] | VV | 2 | 2 | True | 0 | ROZPOCET
| VV |  | parapet z vnější strany v řezu vlevo | [14 empty] | VV | 2 | 1 | True | 0 | ROZPOCET
| VV |  | 5,30*0,50 |  | 2.65 | [12 empty] | VV | 2 | 2 | True | 0 | ROZPOCET
| VV |  | 9,50*0,50 |  | 4.75 | [12 empty] | VV | 2 | 2 | True | 0 | ROZPOCET
| VV |  | rýhy pro drenáž mimo obvod budovy | [14 empty] | VV | 2 | 1 | True | 0 | ROZPOCET
| VV |  | trasa drenážního potrubí směrem od budovy na JV rohu (dle koordinační situace) | [14 empty] | VV | 2 | 1 | True | 0 | ROZPOCET
| VV |  | 13,00*2,00*(0,60+2,00)/2 |  | 33.8 | [12 empty] | VV | 2 | 2 | True | 0 | ROZPOCET
| VV | ryha_2000mm_500m3 | Mezisoučet |  | 459.535 | [12 empty] | VV | 2 | 3 | True | 0 | ROZPOCET
| VV |  | Odečet ostatních tříd těžitelnosti | [14 empty] | VV | 2 | 1 | True | 0 | ROZPOCET
| VV |  | tř.4 | [14 empty] | VV | 2 | 1 | True | 0 | ROZPOCET
| VV |  | -ryha_2000mm_500m3*0.40 |  | -183.814 | [12 empty] | VV | 2 | 2 | True | 0 | ROZPOCET
| VV |  | tř.5 | [14 empty] | VV | 2 | 1 | True | 0 | ROZPOCET
| VV |  | -ryha_2000mm_500m3*0.10 |  | -45.954 | [12 empty] | VV | 2 | 2 | True | 0 | ROZPOCET
| VV |  | Součet |  | 229.767 | [12 empty] | VV | 2 | 4 | True | 1 | ROZPOCET
10 | K | 132351101 | Hloubení rýh nezapažených š do 800 mm v hornině třídy těžitelnosti II skupiny 4 objem do 20 m3 strojně | m3 | 3.1 |  | 0 | CS ÚRS 2024 01 |  | základní |  | 0 | 0 | 0 | 0 | 0 | 4 | K | 2 |  |  |  | ROZPOCET |  |  |  | 0 | 0 | 0 | 0 | 0 | 1 | 0 | 4 | 1580751753
| VV |  | 50% objemu | [14 empty] | VV | 2 | 1 | True | 0 | ROZPOCET
| VV |  | ryha_800mm_20m3*0.50 |  | 3.1 | [12 empty] | VV | 2 | 2 | True | 1 | ROZPOCET
11 | K | 132351254 | Hloubení rýh nezapažených š do 2000 mm v hornině třídy těžitelnosti II skupiny 4 objem do 500 m3 strojně | m3 | 183.814 |  | 0 | CS ÚRS 2024 01 |  | základní |  | 0 | 0 | 0 | 0 | 0 | 4 | K | 2 |  |  |  | ROZPOCET |  |  |  | 0 | 0 | 0 | 0 | 0 | 1 | 0 | 4 | 500161674
| VV |  | 40% objemu | [14 empty] | VV | 2 | 1 | True | 0 | ROZPOCET
| VV |  | ryha_2000mm_500m3*0.40 |  | 183.814 | [12 empty] | VV | 2 | 2 | True | 1 | ROZPOCET
12 | K | 132451254 | Hloubení rýh nezapažených š do 2000 mm v hornině třídy těžitelnosti II skupiny 5 objem do 500 m3 strojně | m3 | 45.954 |  | 0 | CS ÚRS 2024 01 |  | základní |  | 0 | 0 | 0 | 0 | 0 | 4 | K | 2 |  |  |  | ROZPOCET |  |  |  | 0 | 0 | 0 | 0 | 0 | 1 | 0 | 4 | -116869250
| VV |  | 10% objemu | [14 empty] | VV | 2 | 1 | True | 0 | ROZPOCET
| VV |  | ryha_2000mm_500m3*0.10 |  | 45.954 | [12 empty] | VV | 2 | 2 | True | 1 | ROZPOCET
13 | K | 132551254 | Hloubení rýh nezapažených š do 2000 mm v hornině třídy těžitelnosti III skupiny 6 objem do 500 m3 strojně | m3 | 3 |  | 0 | CS ÚRS 2024 01 |  | základní |  | 0 | 0 | 0 | 0 | 0 | 4 | K | 2 |  |  |  | ROZPOCET |  |  |  | 0 | 0 | 0 | 0 | 0 | 1 | 0 | 4 | -1010232313
| VV |  | lokální hloubení v hornině tř. těžitelnosti 6 v rámci výkopů rýh | [14 empty] | VV | 2 | 1 | True | 0 | ROZPOCET
| VV |  | 3,00 |  | 3 | [12 empty] | VV | 2 | 2 | True | 1 | ROZPOCET
14 | K | 139001101 | Příplatek za ztížení vykopávky v blízkosti podzemního vedení | m3 | 33.232 |  | 0 | CS ÚRS 2024 01 |  | základní |  | 0 | 0 | 0 | 0 | 0 | 4 | K | 2 |  |  |  | ROZPOCET |  |  |  | 0 | 0 | 0 | 0 | 0 | 1 | 0 | 4 | -103517036
| VV |  | 5% z celkového objemu vyhloubené zeminy | [14 empty] | VV | 2 | 1 | True | 0 | ROZPOCET
| VV |  | jama_500m3*0.05 |  | 9.945 | [12 empty] | VV | 2 | 2 | True | 0 | ROZPOCET
| VV |  | ryha_800mm_20m3*0.05 |  | 0.31 | [12 empty] | VV | 2 | 2 | True | 0 | ROZPOCET
| VV |  | ryha_2000mm_500m3*0.05 |  | 22.977 | [12 empty] | VV | 2 | 2 | True | 0 | ROZPOCET
| VV |  | Součet |  | 33.232 | [12 empty] | VV | 2 | 4 | True | 1 | ROZPOCET
15 | K | 151101201 | Zřízení příložného pažení stěn výkopu hl do 4 m | m2 | 20 |  | 0 | CS ÚRS 2024 01 |  | základní |  | 0 | 0.0007 | 0.014 | 0 | 0 | 4 | K | 2 |  |  |  | ROZPOCET |  |  |  | 0 | 0 | 0 | 0 | 0 | 1 | 0 | 4 | -798949580
| VV |  | lokální zapažení výkopů v nutném rozsahu (výkopy budou dle pd svahovány, tudíž pažení nebude pro většinu objemu výkopů potřeba) | [14 empty] | VV | 2 | 1 | True | 0 | ROZPOCET
| VV |  | 20,00 |  | 20 | [12 empty] | VV | 2 | 2 | True | 1 | ROZPOCET
16 | K | 151101211 | Odstranění příložného pažení stěn hl do 4 m | m2 | 20 |  | 0 | CS ÚRS 2024 01 |  | základní |  | 0 | 0 | 0 | 0 | 0 | 4 | K | 2 |  |  |  | ROZPOCET |  |  |  | 0 | 0 | 0 | 0 | 0 | 1 | 0 | 4 | -1546077790
17 | K | 162251102 | Vodorovné přemístění přes 20 do 50 m výkopku/sypaniny z horniny třídy těžitelnosti I skupiny 1 až 3 | m3 | 567.332 |  | 0 | CS ÚRS 2024 01 |  | základní |  | 0 | 0 | 0 | 0 | 0 | 4 | K | 2 |  |  |  | ROZPOCET |  |  |  | 0 | 0 | 0 | 0 | 0 | 1 | 0 | 4 | 687456707
| VV |  | přemístění vyhloubené zeminy určené pro zpětné zásypy v rámci staveniště | [14 empty] | VV | 2 | 1 | True | 0 | ROZPOCET
| VV |  | na deponii | [14 empty] | VV | 2 | 1 | True | 0 | ROZPOCET
| VV |  | zasyp*0.50 |  | 274.541 | [12 empty] | VV | 2 | 2 | True | 0 | ROZPOCET
| VV |  | zasypomezenypohyb |  | 9.125 | [12 empty] | VV | 2 | 2 | True | 0 | ROZPOCET
| VV |  | zpět pro zásyp | [14 empty] | VV | 2 | 1 | True | 0 | ROZPOCET
| VV |  | zasyp*0.50 |  | 274.541 | [12 empty] | VV | 2 | 2 | True | 0 | ROZPOCET
| VV |  | zasypomezenypohyb |  | 9.125 | [12 empty] | VV | 2 | 2 | True | 0 | ROZPOCET
| VV |  | Součet |  | 567.332 | [12 empty] | VV | 2 | 4 | True | 1 | ROZPOCET
18 | K | 162251122 | Vodorovné přemístění přes 20 do 50 m výkopku/sypaniny z horniny třídy těžitelnosti II skupiny 4 a 5 | m3 | 549.082 |  | 0 | CS ÚRS 2024 01 |  | základní |  | 0 | 0 | 0 | 0 | 0 | 4 | K | 2 |  |  |  | ROZPOCET |  |  |  | 0 | 0 | 0 | 0 | 0 | 1 | 0 | 4 | -685697788
| VV |  | přemístění vyhloubené zeminy určené pro zpětné zásypy v rámci staveniště | [14 empty] | VV | 2 | 1 | True | 0 | ROZPOCET
| VV |  | na deponii | [14 empty] | VV | 2 | 1 | True | 0 | ROZPOCET
| VV |  | zasyp*0.50 |  | 274.541 | [12 empty] | VV | 2 | 2 | True | 0 | ROZPOCET
| VV |  | zpět pro zásyp | [14 empty] | VV | 2 | 1 | True | 0 | ROZPOCET
| VV |  | zasyp*0.50 |  | 274.541 | [12 empty] | VV | 2 | 2 | True | 0 | ROZPOCET
| VV |  | Součet |  | 549.082 | [12 empty] | VV | 2 | 4 | True | 1 | ROZPOCET
19 | K | 162751137 | Vodorovné přemístění přes 9 000 do 10000 m výkopku/sypaniny z horniny třídy těžitelnosti II skupiny 4 a 5 | m3 | 115.548 |  | 0 | CS ÚRS 2024 01 |  | základní |  | 0 | 0 | 0 | 0 | 0 | 4 | K | 2 |  |  |  | ROZPOCET |  |  |  | 0 | 0 | 0 | 0 | 0 | 1 | 0 | 4 | 1519795391
| VV |  | odvoz přebytečné vyhloubené zeminy | [14 empty] | VV | 2 | 1 | True | 0 | ROZPOCET
| VV |  | celkový objem vyhloubené zeminy | [14 empty] | VV | 2 | 1 | True | 0 | ROZPOCET
| VV |  | jama_500m3 |  | 198.896 | [12 empty] | VV | 2 | 2 | True | 0 | ROZPOCET
| VV |  | ryha_800mm_20m3 |  | 6.199 | [12 empty] | VV | 2 | 2 | True | 0 | ROZPOCET
| VV |  | ryha_2000mm_500m3 |  | 459.535 | [12 empty] | VV | 2 | 2 | True | 0 | ROZPOCET
| VV |  | odečet objemu zeminy použité pro zpětný zásyp | [14 empty] | VV | 2 | 1 | True | 0 | ROZPOCET
| VV |  | -zasyp |  | -549.082 | [12 empty] | VV | 2 | 2 | True | 0 | ROZPOCET
| VV | odvozzeminy | Součet |  | 115.548 | [12 empty] | VV | 2 | 4 | True | 1 | ROZPOCET
20 | K | 162751139 | Příplatek k vodorovnému přemístění výkopku/sypaniny z horniny třídy těžitelnosti II skupiny 4 a 5 ZKD 1000 m přes 10000 m | m3 | 577.74 |  | 0 | CS ÚRS 2024 01 |  | základní |  | 0 | 0 | 0 | 0 | 0 | 4 | K | 2 |  |  |  | ROZPOCET |  |  |  | 0 | 0 | 0 | 0 | 0 | 1 | 0 | 4 | 722557676
| VV |  | odvozzeminy*5 |  | 577.74 | [12 empty] | VV | 2 | 2 | True | 1 | ROZPOCET
21 | K | 167151111 | Nakládání výkopku z hornin třídy těžitelnosti I skupiny 1 až 3 přes 100 m3 | m3 | 274.541 |  | 0 | CS ÚRS 2024 01 |  | základní |  | 0 | 0 | 0 | 0 | 0 | 4 | K | 2 |  |  |  | ROZPOCET |  |  |  | 0 | 0 | 0 | 0 | 0 | 1 | 0 | 4 | -1510433360
| VV |  | nakládání vyhloubené zeminy určené pro zpětné zásypy na deponii zpět pro zásyp | [14 empty] | VV | 2 | 1 | True | 0 | ROZPOCET
| VV |  | zasyp*0.50 |  | 274.541 | [12 empty] | VV | 2 | 2 | True | 1 | ROZPOCET
22 | K | 167151112 | Nakládání výkopku z hornin třídy těžitelnosti II skupiny 4 a 5 přes 100 m3 | m3 | 274.541 |  | 0 | CS ÚRS 2024 01 |  | základní |  | 0 | 0 | 0 | 0 | 0 | 4 | K | 2 |  |  |  | ROZPOCET |  |  |  | 0 | 0 | 0 | 0 | 0 | 1 | 0 | 4 | 1819751870
| VV |  | nakládání vyhloubené zeminy určené pro zpětné zásypy na deponii zpět pro zásyp | [14 empty] | VV | 2 | 1 | True | 0 | ROZPOCET
| VV |  | zasyp*0.50 |  | 274.541 | [12 empty] | VV | 2 | 2 | True | 1 | ROZPOCET
23 | K | 171201231 | Poplatek za uložení zeminy a kamení na recyklační skládce (skládkovné) kód odpadu 17 05 04 | t | 207.986 |  | 0 | CS ÚRS 2024 01 |  | základní |  | 0 | 0 | 0 | 0 | 0 | 4 | K | 2 |  |  |  | ROZPOCET |  |  |  | 0 | 0 | 0 | 0 | 0 | 1 | 0 | 4 | -1687733253
| VV |  | odvozzeminy*1.80 |  | 207.986 | [12 empty] | VV | 2 | 2 | True | 1 | ROZPOCET
24 | K | 171251201 | Uložení sypaniny na skládky nebo meziskládky | m3 | 664.63 |  | 0 | CS ÚRS 2024 01 |  | základní |  | 0 | 0 | 0 | 0 | 0 | 4 | K | 2 |  |  |  | ROZPOCET |  |  |  | 0 | 0 | 0 | 0 | 0 | 1 | 0 | 4 | 811766188
| VV |  | uložení zeminy určené pro zásypy na deponii v rámci staveniště | [14 empty] | VV | 2 | 1 | True | 0 | ROZPOCET
| VV |  | zasyp |  | 549.082 | [12 empty] | VV | 2 | 2 | True | 0 | ROZPOCET
| VV |  | uložení odvezené zeminy na skládku zajištěnou zhotovitelem stavby | [14 empty] | VV | 2 | 1 | True | 0 | ROZPOCET
| VV |  | odvozzeminy |  | 115.548 | [12 empty] | VV | 2 | 2 | True | 0 | ROZPOCET
| VV |  | Součet |  | 664.63 | [12 empty] | VV | 2 | 4 | True | 1 | ROZPOCET
25 | K | 174151101 | Zásyp jam, šachet rýh nebo kolem objektů sypaninou se zhutněním | m3 | 549.082 |  | 0 | CS ÚRS 2024 01 |  | základní |  | 0 | 0 | 0 | 0 | 0 | 4 | K | 2 |  |  |  | ROZPOCET |  |  |  | 0 | 0 | 0 | 0 | 0 | 1 | 0 | 4 | -745505372
| VV |  | celkový objem vyhloubené zeminy | [14 empty] | VV | 2 | 1 | True | 0 | ROZPOCET
| VV |  | jama_500m3 |  | 198.896 | [12 empty] | VV | 2 | 2 | True | 0 | ROZPOCET
| VV |  | ryha_800mm_20m3 |  | 6.199 | [12 empty] | VV | 2 | 2 | True | 0 | ROZPOCET
| VV |  | ryha_2000mm_500m3 |  | 459.535 | [12 empty] | VV | 2 | 2 | True | 0 | ROZPOCET
| VV |  | odečet objemu zeminy nahrazené obsypem drenáže | [14 empty] | VV | 2 | 1 | True | 0 | ROZPOCET
| VV |  | -delkadrenaze*0,70*0,60 |  | -58.548 | [12 empty] | VV | 2 | 2 | True | 0 | ROZPOCET
| VV |  | odečet objemu Xps 150 mm pod terénem | [14 empty] | VV | 2 | 1 | True | 0 | ROZPOCET
| VV |  | -XPS150podUT*0,15 |  | -57 | [12 empty] | VV | 2 | 2 | True | 0 | ROZPOCET
| VV | zasyp | Součet |  | 549.082 | [12 empty] | VV | 2 | 4 | True | 1 | ROZPOCET
26 | K | 174151102 | Zásyp v prostoru s omezeným pohybem stroje sypaninou se zhutněním | m3 | 9.125 |  | 0 | CS ÚRS 2024 01 |  | základní |  | 0 | 0 | 0 | 0 | 0 | 4 | K | 2 |  |  |  | ROZPOCET |  |  |  | 0 | 0 | 0 | 0 | 0 | 1 | 0 | 4 | 2055989415
| VV |  | D.1.1.14 .. zásypy kolem m. -2.00.02 | [14 empty] | VV | 2 | 1 | True | 0 | ROZPOCET
| VV |  | 1,10*2,90*1,65 |  | 5.264 | [12 empty] | VV | 2 | 2 | True | 0 | ROZPOCET
| VV |  | 0,80*0,90*1,65 |  | 1.188 | [12 empty] | VV | 2 | 2 | True | 0 | ROZPOCET
| VV |  | 1,80*0,90*1,65 |  | 2.673 | [12 empty] | VV | 2 | 2 | True | 0 | ROZPOCET
| VV | zasypomezenypohyb | Součet |  | 9.125 | [12 empty] | VV | 2 | 4 | True | 1 | ROZPOCET
27 | K | 181311103 | Rozprostření ornice tl vrstvy do 200 mm v rovině nebo ve svahu do 1:5 ručně | m2 | 80.67 |  | 0 | CS ÚRS 2024 01 |  | základní |  | 0 | 0 | 0 | 0 | 0 | 4 | K | 2 |  |  |  | ROZPOCET |  |  |  | 0 | 0 | 0 | 0 | 0 | 1 | 0 | 4 | -1379270981
| VV |  | rozprostření ornice podél fasády po provedení izolace budovy v plochách, které nejsou součástí rozpočtu SO 03 SÚ | [14 empty] | VV | 2 | 1 | True | 0 | ROZPOCET
| VV |  | Jižní fasáda | [14 empty] | VV | 2 | 1 | True | 0 | ROZPOCET
| VV |  | osy 1-4 - bez zateplení pod UT, sousední pozemek | [14 empty] | VV | 2 | 1 | True | 0 | ROZPOCET
| VV |  | 0 |  | 0 | [12 empty] | VV | 2 | 2 | True | 0 | ROZPOCET
| VV |  | osy 5-9 | [14 empty] | VV | 2 | 1 | True | 0 | ROZPOCET
| VV |  | (0,80+25,30)*2,20 |  | 57.42 | [12 empty] | VV | 2 | 2 | True | 0 | ROZPOCET
| VV |  | Krček ze západní strany (výkres Krček, řez A3) | [14 empty] | VV | 2 | 1 | True | 0 | ROZPOCET
| VV |  | 15,50*1,50 |  | 23.25 | [12 empty] | VV | 2 | 2 | True | 0 | ROZPOCET
| VV |  | Součet |  | 80.67 | [12 empty] | VV | 2 | 4 | True | 1 | ROZPOCET
28 | K | 181411131 | Založení parkového trávníku výsevem pl do 1000 m2 v rovině a ve svahu do 1:5 | m2 | 80.67 |  | 0 | CS ÚRS 2024 01 |  | základní |  | 0 | 0 | 0 | 0 | 0 | 4 | K | 2 |  |  |  | ROZPOCET |  |  |  | 0 | 0 | 0 | 0 | 0 | 1 | 0 | 4 | 2010511885
| VV |  | dle rozprostření ornice | [14 empty] | VV | 2 | 1 | True | 0 | ROZPOCET
| VV |  | 80,67 |  | 80.67 | [12 empty] | VV | 2 | 2 | True | 1 | ROZPOCET
29 | M | 00572410 | osivo směs travní parková | kg | 1.613 |  | 0 | CS ÚRS 2024 01 |  | základní |  | 0 | 0.001 | 0.001613 | 0 | 0 | 8 | M | 2 |  |  |  | ROZPOCET |  |  |  | 0 | 0 | 0 | 0 | 0 | 1 | 0 | 4 | 2107966393
| VV |  | 80,67*0,02 'Přepočtené koeficientem množství |  | 1.613 | [12 empty] | VV | 2 | 2 | False | 1 | ROZPOCET
30 | K | 181951112 | Úprava pláně v hornině třídy těžitelnosti I skupiny 1 až 3 se zhutněním strojně | m2 | 60.15 |  | 0 | CS ÚRS 2024 01 |  | základní |  | 0 | 0 | 0 | 0 | 0 | 4 | K | 2 |  |  |  | ROZPOCET |  |  |  | 0 | 0 | 0 | 0 | 0 | 1 | 0 | 4 | -675339750
| VV |  | pro okapový chodník | [14 empty] | VV | 2 | 1 | True | 0 | ROZPOCET
| VV |  | okapovychodnik |  | 7.75 | [12 empty] | VV | 2 | 2 | True | 0 | ROZPOCET
| VV |  | pro vyspravení zpevněných ploch | [14 empty] | VV | 2 | 1 | True | 0 | ROZPOCET
| VV |  | vyspravenizpevplochy |  | 52.4 | [12 empty] | VV | 2 | 2 | True | 0 | ROZPOCET
| VV |  | Součet |  | 60.15 | [12 empty] | VV | 2 | 4 | True | 1 | ROZPOCET
31 | K | 183403153 | Obdělání půdy hrabáním v rovině a svahu do 1:5 | m2 | 80.67 |  | 0 | CS ÚRS 2024 01 |  | základní |  | 0 | 0 | 0 | 0 | 0 | 4 | K | 2 |  |  |  | ROZPOCET |  |  |  | 0 | 0 | 0 | 0 | 0 | 1 | 0 | 4 | -1845852660
| P |  | Poznámka k položce: tři opakování (3x9 450=28 350 m2) | [14 empty] | P | 2
32 | K | 185803111.1 | Pohnojení a zalití trávníku po výsadbě | m2 | 80.67 |  | 0 |  |  | základní |  | 0 | 0 | 0 | 0 | 0 | 4 | K | 2 |  |  |  | ROZPOCET |  |  |  | 0 | 0 | 0 | 0 | 0 | 1 | 0 | 4 | -1564577078
33 | K | 185803211 | Uválcování trávníku v rovině a svahu do 1:5 | m2 | 80.67 |  | 0 | CS ÚRS 2024 01 |  | základní |  | 0 | 0 | 0 | 0 | 0 | 4 | K | 2 |  |  |  | ROZPOCET |  |  |  | 0 | 0 | 0 | 0 | 0 | 1 | 0 | 4 | -2043953744
| D | 2 | Zakládání |  |  |  | 0 |  |  |  |  | 0 |  | 95.8231 |  | 0 | 1 | D | 1 |  |  |  | ROZPOCET | [9 empty] | 0
34 | K | 211971121 | Zřízení opláštění žeber nebo trativodů geotextilií v rýze nebo zářezu sklonu přes 1:2 š do 2,5 m | m2 | 362.44 |  | 0 | CS ÚRS 2024 01 |  | základní |  | 0 | 0.00031 | 0.11236 | 0 | 0 | 4 | K | 2 |  |  |  | ROZPOCET |  |  |  | 0 | 0 | 0 | 0 | 0 | 1 | 0 | 4 | -166563937
| VV |  | delkadrenaze*(0,70+0,60)*2 |  | 362.44 | [12 empty] | VV | 2 | 2 | True | 1 | ROZPOCET
35 | M | 69311172 | geotextilie PP s ÚV stabilizací 300g/m2 | m2 | 380.562 |  | 0 | CS ÚRS 2024 01 |  | základní |  | 0 | 0.0003 | 0.11417 | 0 | 0 | 32 | M | 2 |  |  |  | ROZPOCET |  |  |  | 0 | 0 | 0 | 0 | 0 | 1 | 0 | 16 | 1100750063
| VV |  | 362,44*1,05 'Přepočtené koeficientem množství |  | 380.562 | [12 empty] | VV | 2 | 2 | False | 1 | ROZPOCET
36 | K | 212532111 | Lože pro trativody z kameniva hrubého drceného | m3 | 58.548 |  | 0 | CS ÚRS 2024 01 |  | základní |  | 0 | 1.63 | 95.4332 | 0 | 0 | 4 | K | 2 |  |  |  | ROZPOCET |  |  |  | 0 | 0 | 0 | 0 | 0 | 1 | 0 | 4 | 776529323
| VV |  | Dle Stz .. Obsyp drenážního potrubí štěrkem HDK 8/16 (8/32) | [14 empty] | VV | 2 | 1 | True | 0 | ROZPOCET
| VV |  | delkadrenaze*0,70*0,60 |  | 58.548 | [12 empty] | VV | 2 | 2 | True | 1 | ROZPOCET
37 | K | 212755215 | Trativody z drenážních trubek plastových flexibilních D 125 mm bez lože | m | 139.4 |  | 0 | CS ÚRS 2024 01 |  | základní |  | 0 | 0.00073 | 0.10176 | 0 | 0 | 4 | K | 2 |  |  |  | ROZPOCET |  |  |  | 0 | 0 | 0 | 0 | 0 | 1 | 0 | 4 | 1395550481
| VV |  | severní fasáda (řez B2) | [14 empty] | VV | 2 | 1 | True | 0 | ROZPOCET
| VV |  | 69,00 |  | 69 | [12 empty] | VV | 2 | 2 | True | 0 | ROZPOCET
| VV |  | vybočení severní fasády | [14 empty] | VV | 2 | 1 | True | 0 | ROZPOCET
| VV |  | výtahová šachta (osa 2) | [14 empty] | VV | 2 | 1 | True | 0 | ROZPOCET
| VV |  | 2*3,00 |  | 6 | [12 empty] | VV | 2 | 2 | True | 0 | ROZPOCET
| VV |  | vybočení (osa 4) | [14 empty] | VV | 2 | 1 | True | 0 | ROZPOCET
| VV |  | 0,60 |  | 0.6 | [12 empty] | VV | 2 | 2 | True | 0 | ROZPOCET
| VV |  | schodiště (osa 9) | [14 empty] | VV | 2 | 1 | True | 0 | ROZPOCET
| VV |  | 2*5,20 |  | 10.4 | [12 empty] | VV | 2 | 2 | True | 0 | ROZPOCET
| VV |  | přístavba (osa 11) | [14 empty] | VV | 2 | 1 | True | 0 | ROZPOCET
| VV |  | 5,40 |  | 5.4 | [12 empty] | VV | 2 | 2 | True | 0 | ROZPOCET
| VV |  | Východní fasáda | [14 empty] | VV | 2 | 1 | True | 0 | ROZPOCET
| VV |  | 17,00 |  | 17 | [12 empty] | VV | 2 | 2 | True | 0 | ROZPOCET
| VV |  | Jižní fasáda | [14 empty] | VV | 2 | 1 | True | 0 | ROZPOCET
| VV |  | osa 10-11 a více vpravo | [14 empty] | VV | 2 | 1 | True | 0 | ROZPOCET
| VV |  | 18,00 |  | 18 | [12 empty] | VV | 2 | 2 | True | 0 | ROZPOCET
| VV |  | trasa drenážního potrubí směrem od budovy na JV rohu (dle koordinační situace) | [14 empty] | VV | 2 | 1 | True | 0 | ROZPOCET
| VV |  | 13,00 |  | 13 | [12 empty] | VV | 2 | 2 | True | 0 | ROZPOCET
| VV |  | Pozn.: Dle Stz .. Zaústění drenážního potrubí do tělesa uličních vpusti nebo žlabu, nebo pomocí revizních šachet drenáže zaústěny | [14 empty] | VV | 2 | 1 | True | 0 | ROZPOCET
| VV |  | přímo do dešťové kanalizace. | [14 empty] | VV | 2 | 1 | True | 0 | ROZPOCET
| VV | delkadrenaze | Součet |  | 139.4 | [12 empty] | VV | 2 | 4 | True | 1 | ROZPOCET
38 | K | 895270001 | Proplachovací a kontrolní šachta z PVC-U vnější průměr 315 mm pro drenáže budov s lapačem písku užitné výšky 350 mm | kus | 20 |  | 0 | CS ÚRS 2024 01 |  | základní |  | 0 | 1e-05 | 0.0002 | 0 | 0 | 4 | K | 2 |  |  |  | ROZPOCET |  |  |  | 0 | 0 | 0 | 0 | 0 | 1 | 0 | 4 | 1024761910
| VV |  | severní fasáda | [14 empty] | VV | 2 | 1 | True | 0 | ROZPOCET
| VV |  | 13 |  | 13 | [12 empty] | VV | 2 | 2 | True | 0 | ROZPOCET
| VV |  | Východní fasáda | [14 empty] | VV | 2 | 1 | True | 0 | ROZPOCET
| VV |  | 3 |  | 3 | [12 empty] | VV | 2 | 2 | True | 0 | ROZPOCET
| VV |  | Jižní fasáda | [14 empty] | VV | 2 | 1 | True | 0 | ROZPOCET
| VV |  | osa 10-11 a více vpravo | [14 empty] | VV | 2 | 1 | True | 0 | ROZPOCET
| VV |  | 4 |  | 4 | [12 empty] | VV | 2 | 2 | True | 0 | ROZPOCET
| VV |  | Součet |  | 20 | [12 empty] | VV | 2 | 4 | True | 1 | ROZPOCET
39 | K | 895270021 | Proplachovací a kontrolní šachta z PVC-U vnější průměr 315 mm pro drenáže budov šachtové prodloužení světlé hloubky 800 mm | kus | 56 |  | 0 | CS ÚRS 2024 01 |  | základní |  | 0 | 1e-05 | 0.00056 | 0 | 0 | 4 | K | 2 |  |  |  | ROZPOCET |  |  |  | 0 | 0 | 0 | 0 | 0 | 1 | 0 | 4 | -1985088031
| VV |  | severní fasáda (řez B2) | [14 empty] | VV | 2 | 1 | True | 0 | ROZPOCET
| VV |  | 13*3 |  | 39 | [12 empty] | VV | 2 | 2 | True | 0 | ROZPOCET
| VV |  | Východní fasáda (řez A) | [14 empty] | VV | 2 | 1 | True | 0 | ROZPOCET
| VV |  | 3*3 |  | 9 | [12 empty] | VV | 2 | 2 | True | 0 | ROZPOCET
| VV |  | Jižní fasáda | [14 empty] | VV | 2 | 1 | True | 0 | ROZPOCET
| VV |  | osa 10-11 a více vpravo | [14 empty] | VV | 2 | 1 | True | 0 | ROZPOCET
| VV |  | 4*2 |  | 8 | [12 empty] | VV | 2 | 2 | True | 0 | ROZPOCET
| VV |  | Součet |  | 56 | [12 empty] | VV | 2 | 4 | True | 1 | ROZPOCET
40 | K | 895270031 | Proplachovací a kontrolní šachta z PVC-U vnější průměr 315 mm pro drenáže budov redukce DN 200/100-150 | kus | 40 |  | 0 | CS ÚRS 2024 01 |  | základní |  | 0 | 7e-05 | 0.0028 | 0 | 0 | 4 | K | 2 |  |  |  | ROZPOCET |  |  |  | 0 | 0 | 0 | 0 | 0 | 1 | 0 | 4 | -936311290
| VV |  | 20*2 |  | 40 | [12 empty] | VV | 2 | 2 | True | 1 | ROZPOCET
41 | K | 895270201.1 | Poklop plastový proplachovací a kontrolní šachty | kus | 20 |  | 0 |  |  | základní |  | 0 | 0.0029 | 0.058 | 0 | 0 | 4 | K | 2 |  |  |  | ROZPOCET |  |  |  | 0 | 0 | 0 | 0 | 0 | 1 | 0 | 4 | 1440390400
| D | 5 | Komunikace pozemní |  |  |  | 0 |  |  |  |  | 0 |  | 0 |  | 0 | 1 | D | 1 |  |  |  | ROZPOCET | [9 empty] | 0
42 | K | 564861011 | Podklad ze štěrkodrtě ŠD plochy do 100 m2 tl 200 mm | m2 | 60.15 |  | 0 | CS ÚRS 2024 01 |  | základní |  | 0 | 0 | 0 | 0 | 0 | 4 | K | 2 |  |  |  | ROZPOCET |  |  |  | 0 | 0 | 0 | 0 | 0 | 1 | 0 | 4 | -1440962334
| VV |  | podkladní vrstva okapového chodníku | [14 empty] | VV | 2 | 1 | True | 0 | ROZPOCET
| VV |  | okapovychodnik |  | 7.75 | [12 empty] | VV | 2 | 2 | True | 0 | ROZPOCET
| VV |  | Mezisoučet |  | 7.75 | [12 empty] | VV | 2 | 3 | True | 0 | ROZPOCET
| VV |  | D.1.1.22 - skladba a rozsah viz řez A | [14 empty] | VV | 2 | 1 | True | 0 | ROZPOCET
| VV |  | Vyspravení stávajícího asfaltového krytu v průjezdu východní fasády po provedení izolace budovy. | [14 empty] | VV | 2 | 1 | True | 0 | ROZPOCET
| VV |  | 11,50*4,10 |  | 47.15 | [12 empty] | VV | 2 | 2 | True | 0 | ROZPOCET
| VV |  | Vyspravení stávajícího asfaltového chodníku vedoucího ze západní strany ke krčku po provedení izolace krčku | [14 empty] | VV | 2 | 1 | True | 0 | ROZPOCET
| VV |  | 3,50*1,50 |  | 5.25 | [12 empty] | VV | 2 | 2 | True | 0 | ROZPOCET
| VV | asfaltovaplocha | Mezisoučet |  | 52.4 | [12 empty] | VV | 2 | 3 | True | 0 | ROZPOCET
| VV |  | Pozn.: Ostatní zpevněné plochy řešené v rámci pd SO 02 viz rozpočet SO 02. Např. plocha dvora při JV rohu budovy. | [14 empty] | VV | 2 | 1 | True | 0 | ROZPOCET
| VV |  | Součet |  | 60.15 | [12 empty] | VV | 2 | 4 | True | 1 | ROZPOCET
43 | K | 565145121 | Asfaltový beton vrstva podkladní ACP 16 (obalované kamenivo OKS) tl 60 mm š přes 3 m | m2 | 52.4 |  | 0 | CS ÚRS 2024 01 |  | základní |  | 0 | 0 | 0 | 0 | 0 | 4 | K | 2 |  |  |  | ROZPOCET |  |  |  | 0 | 0 | 0 | 0 | 0 | 1 | 0 | 4 | -288254471
| VV |  | asfaltovaplocha |  | 52.4 | [12 empty] | VV | 2 | 2 | True | 1 | ROZPOCET
44 | K | 567121114 | Podklad ze směsi stmelené cementem SC C 3/4 (SC I) tl 150 mm | m2 | 52.4 |  | 0 | CS ÚRS 2024 01 |  | základní |  | 0 | 0 | 0 | 0 | 0 | 4 | K | 2 |  |  |  | ROZPOCET |  |  |  | 0 | 0 | 0 | 0 | 0 | 1 | 0 | 4 | -817330561
| VV |  | asfaltovaplocha |  | 52.4 | [12 empty] | VV | 2 | 2 | True | 1 | ROZPOCET
45 | K | 573111112 | Postřik živičný infiltrační s posypem z asfaltu množství 1 kg/m2 | m2 | 52.4 |  | 0 | CS ÚRS 2024 01 |  | základní |  | 0 | 0 | 0 | 0 | 0 | 4 | K | 2 |  |  |  | ROZPOCET |  |  |  | 0 | 0 | 0 | 0 | 0 | 1 | 0 | 4 | -137624818
| VV |  | asfaltovaplocha |  | 52.4 | [12 empty] | VV | 2 | 2 | True | 1 | ROZPOCET
46 | K | 573231106 | Postřik živičný spojovací ze silniční emulze v množství 0,30 kg/m2 | m2 | 52.4 |  | 0 | CS ÚRS 2024 01 |  | základní |  | 0 | 0 | 0 | 0 | 0 | 4 | K | 2 |  |  |  | ROZPOCET |  |  |  | 0 | 0 | 0 | 0 | 0 | 1 | 0 | 4 | 1075456230
| VV |  | asfaltovaplocha |  | 52.4 | [12 empty] | VV | 2 | 2 | True | 1 | ROZPOCET
47 | K | 577134131 | Asfaltový beton vrstva obrusná ACO 11 (ABS) tl 40 mm š do 3 m z modifikovaného asfaltu | m2 | 52.4 |  | 0 | CS ÚRS 2024 01 |  | základní |  | 0 | 0 | 0 | 0 | 0 | 4 | K | 2 |  |  |  | ROZPOCET |  |  |  | 0 | 0 | 0 | 0 | 0 | 1 | 0 | 4 | -1601929157
| VV |  | asfaltovaplocha |  | 52.4 | [12 empty] | VV | 2 | 2 | True | 1 | ROZPOCET
| D | 6 | Úpravy povrchů, podlahy a osazování výplní |  |  |  | 0 |  |  |  |  | 0 |  | 208.7891 |  | 0 | 1 | D | 1 |  |  |  | ROZPOCET | [9 empty] | 0
48 | K | 621131321 | Penetrační nátěr vnějších podhledů nanášený strojně | m2 | 295.45 |  | 0 | CS ÚRS 2024 01 |  | základní |  | 0 | 0.00026 | 0.076817 | 0 | 0 | 4 | K | 2 |  |  |  | ROZPOCET |  |  |  | 0 | 0 | 0 | 0 | 0 | 1 | 0 | 4 | -137418681
| VV |  | Penetrace před provedením zateplení - dle povrchu a doporučení výrobce systému ETICS | [14 empty] | VV | 2 | 1 | True | 0 | ROZPOCET
| VV |  | KZSpodhled_MV_60 |  | 56.335 | [12 empty] | VV | 2 | 2 | True | 0 | ROZPOCET
| VV |  | KZSpodhled_MV_180 |  | 239.115 | [12 empty] | VV | 2 | 2 | True | 0 | ROZPOCET
| VV |  | Součet |  | 295.45 | [12 empty] | VV | 2 | 4 | True | 1 | ROZPOCET
49 | K | 621151011 | Penetrační silikátový nátěr vnějších pastovitých tenkovrstvých omítek podhledů | m2 | 295.45 |  | 0 | CS ÚRS 2024 01 |  | základní |  | 0 | 0.0002 | 0.05909 | 0 | 0 | 4 | K | 2 |  |  |  | ROZPOCET |  |  |  | 0 | 0 | 0 | 0 | 0 | 1 | 0 | 4 | 1035139175
| VV |  | systémová penetrace dle zvoleného typu omítky | [14 empty] | VV | 2 | 1 | True | 0 | ROZPOCET
| VV |  | F1podhledu |  | 115.79 | [12 empty] | VV | 2 | 2 | True | 0 | ROZPOCET
| VV |  | F2podhledu |  | 179.66 | [12 empty] | VV | 2 | 2 | True | 0 | ROZPOCET
| VV |  | Součet |  | 295.45 | [12 empty] | VV | 2 | 4 | True | 1 | ROZPOCET
50 | K | 621221011 | Montáž kontaktního zateplení vnějších podhledů lepením a mechanickým kotvením desek z minerální vlny s podélnou orientací do betonu a zdiva tl přes 40 do 80 mm | m2 | 56.335 |  | 0 | CS ÚRS 2024 01 |  | základní |  | 0 | 0.01139 | 0.64166 | 0 | 0 | 4 | K | 2 |  |  |  | ROZPOCET |  |  |  | 0 | 0 | 0 | 0 | 0 | 1 | 0 | 4 | -2058159772
| VV |  | MW 60 mm | [14 empty] | VV | 2 | 1 | True | 0 | ROZPOCET
| VV |  | --------------------------------------- | [14 empty] | VV | 2 | 1 | True | 0 | ROZPOCET
| VV |  | Podhledy balkónů 5.NP (řez B2) | [14 empty] | VV | 2 | 1 | True | 0 | ROZPOCET
| VV |  | 12,80*1,20 |  | 15.36 | [12 empty] | VV | 2 | 2 | True | 0 | ROZPOCET
| VV |  | 37,25*1,10 |  | 40.975 | [12 empty] | VV | 2 | 2 | True | 0 | ROZPOCET
| VV | KZSpodhled_MV_60 | Mezisoučet |  | 56.335 | [12 empty] | VV | 2 | 3 | True | 1 | ROZPOCET
Položka obsahuje rovněž veškerý instalační materiál skladby (kromě tepelně izolačních desek).
51 | M | 63142022 | deska tepelně izolační minerální kontaktních fasád podélné vlákno λ=0,035-0,036 tl 60mm | m2 | 59.152 |  | 0 | CS ÚRS 2024 01 |  | základní |  | 0 | 0.0072 | 0.42589 | 0 | 0 | 32 | M | 2 |  |  |  | ROZPOCET |  |  |  | 0 | 0 | 0 | 0 | 0 | 1 | 0 | 16 | 1150027454
| VV |  | 56,335*1,05 'Přepočtené koeficientem množství |  | 59.152 | [12 empty] | VV | 2 | 2 | False | 1 | ROZPOCET
52 | K | 621221041 | Montáž kontaktního zateplení vnějších podhledů lepením a mechanickým kotvením TI z minerální vlny s podélnou orientací do betonu a zdiva tl přes 160 do 200 mm | m2 | 239.115 |  | 0 | CS ÚRS 2024 01 |  | základní |  | 0 | 0.0118 | 2.8216 | 0 | 0 | 4 | K | 2 |  |  |  | ROZPOCET |  |  |  | 0 | 0 | 0 | 0 | 0 | 1 | 0 | 4 | -170332435
| VV |  | PODHLEDY MW TL. 180 mm | [14 empty] | VV | 2 | 1 | True | 0 | ROZPOCET
| VV |  | --------------------------------- | [14 empty] | VV | 2 | 1 | True | 0 | ROZPOCET
| VV |  | Krček (výkres Krček, řez A3) | [14 empty] | VV | 2 | 1 | True | 0 | ROZPOCET
| VV |  | podhled atiky z vnější strany v řezu vlevo | [14 empty] | VV | 2 | 1 | True | 0 | ROZPOCET
| VV |  | 19,50*(0,90+0,15) |  | 20.475 | [12 empty] | VV | 2 | 2 | True | 0 | ROZPOCET
| VV |  | Jižní fasáda (osy 1-11 a více vpravo na půdorysu/A-B) | [14 empty] | VV | 2 | 1 | True | 0 | ROZPOCET
| VV |  | Podhledy balkónů 1.NP-4.NP (řez B2) | [14 empty] | VV | 2 | 1 | True | 0 | ROZPOCET
| VV |  | (3*4+7*4+4*3)*2,75*1,10 |  | 157.3 | [12 empty] | VV | 2 | 2 | True | 0 | ROZPOCET
| VV |  | Podhled 2.NP z východní fasády (řez A) | [14 empty] | VV | 2 | 1 | True | 0 | ROZPOCET
| VV |  | (4,25+0,60+0,45+0,45+0,25)*9,45 |  | 56.7 | [12 empty] | VV | 2 | 2 | True | 0 | ROZPOCET
| VV |  | ozub nad 1.NP (jižní a severní fasáda) | [14 empty] | VV | 2 | 1 | True | 0 | ROZPOCET
| VV |  | 11,60*2*0,20 |  | 4.64 | [12 empty] | VV | 2 | 2 | True | 0 | ROZPOCET
| VV | KZSpodhled_MV_180 | Mezisoučet |  | 239.115 | [12 empty] | VV | 2 | 3 | True | 1 | ROZPOCET
Položka obsahuje rovněž veškerý instalační materiál skladby (kromě tepelně izolačních desek).
53 | M | 63142030 | deska tepelně izolační minerální kontaktních fasád podélné vlákno λ=0,035-0,036 tl 180mm | m2 | 251.071 |  | 0 | CS ÚRS 2024 01 |  | základní |  | 0 | 0.028 | 7.03 | 0 | 0 | 32 | M | 2 |  |  |  | ROZPOCET |  |  |  | 0 | 0 | 0 | 0 | 0 | 1 | 0 | 16 | -545536461
| VV |  | 239,115*1,05 'Přepočtené koeficientem množství |  | 251.071 | [12 empty] | VV | 2 | 2 | False | 1 | ROZPOCET
54 | K | 621325101 | Oprava vnější vápenocementové hladké omítky složitosti 1 podhledů v rozsahu do 10 % | m2 | 295.45 |  | 0 | CS ÚRS 2024 01 |  | základní |  | 0 | 0.00382 | 1.1286 | 0 | 0 | 4 | K | 2 |  |  |  | ROZPOCET |  |  |  | 0 | 0 | 0 | 0 | 0 | 1 | 0 | 4 | -1009991922
| VV |  | Oprava/příprava a vyrovnání stávající omítky před provedením zateplení - dle povrchu a doporučení výrobce systému ETICS | [14 empty] | VV | 2 | 1 | True | 0 | ROZPOCET
| VV |  | (penetrace viz samostatná položka) | [14 empty] | VV | 2 | 1 | True | 0 | ROZPOCET
| VV |  | KZSpodhled_MV_60 |  | 56.335 | [12 empty] | VV | 2 | 2 | True | 0 | ROZPOCET
| VV |  | KZSpodhled_MV_180 |  | 239.115 | [12 empty] | VV | 2 | 2 | True | 0 | ROZPOCET
| VV |  | Součet |  | 295.45 | [12 empty] | VV | 2 | 4 | True | 1 | ROZPOCET
55 | K | 621521022 | F2 - Tenkovrstvá silikátová zatíraná omítka zrnitost 2,0 mm vnějších podhledů | m2 | 179.66 |  | 0 | CS ÚRS 2024 01 |  | základní |  | 0 | 0.00338 | 0.60725 | 0 | 0 | 4 | K | 2 |  |  |  | ROZPOCET |  |  |  | 0 | 0 | 0 | 0 | 0 | 1 | 0 | 4 | 27276301
| VV |  | Krček - podhled atiky z vnější strany v řezu vlevo | [14 empty] | VV | 2 | 1 | True | 0 | ROZPOCET
| VV |  | 19,50*(0,90+0,15) |  | 20.475 | [12 empty] | VV | 2 | 2 | True | 0 | ROZPOCET
| VV |  | Podhledy balkónů 1.NP-4.NP (řez B2) | [14 empty] | VV | 2 | 1 | True | 0 | ROZPOCET
| VV |  | (7+3*9)*2,75*1,10 |  | 102.85 | [12 empty] | VV | 2 | 2 | True | 0 | ROZPOCET
| VV |  | Podhledy balkónů 5.NP (řez B2) | [14 empty] | VV | 2 | 1 | True | 0 | ROZPOCET
| VV |  | 12,80*1,20 |  | 15.36 | [12 empty] | VV | 2 | 2 | True | 0 | ROZPOCET
| VV |  | 37,25*1,10 |  | 40.975 | [12 empty] | VV | 2 | 2 | True | 0 | ROZPOCET
| VV | F2podhledu | Mezisoučet |  | 179.66 | [12 empty] | VV | 2 | 3 | True | 1 | ROZPOCET
56 | K | 621521022.1 | F1 - Tenkovrstvá silikátová strukturovaná omítka zrnitost 2,0 mm vnějších podhledů | m2 | 115.79 |  | 0 |  |  | základní |  | 0 | 0.00338 | 0.39137 | 0 | 0 | 4 | K | 2 |  |  |  | ROZPOCET |  |  |  | 0 | 0 | 0 | 0 | 0 | 1 | 0 | 4 | -27867133
| VV |  | Celková plocha zateplení podhledů | [14 empty] | VV | 2 | 1 | True | 0 | ROZPOCET
| VV |  | KZSpodhled_MV_60 |  | 56.335 | [12 empty] | VV | 2 | 2 | True | 0 | ROZPOCET
| VV |  | KZSpodhled_MV_180 |  | 239.115 | [12 empty] | VV | 2 | 2 | True | 0 | ROZPOCET
| VV |  | Odečet omítky F2 | [14 empty] | VV | 2 | 1 | True | 0 | ROZPOCET
| VV |  | -F2podhledu |  | -179.66 | [12 empty] | VV | 2 | 2 | True | 0 | ROZPOCET
| VV | F1podhledu | Mezisoučet |  | 115.79 | [12 empty] | VV | 2 | 3 | True | 1 | ROZPOCET
57 | K | 622131101 | Cementový postřik vnějších stěn nanášený celoplošně ručně | m2 | 411.511 |  | 0 | CS ÚRS 2024 01 |  | základní |  | 0 | 0.00735 | 3.0246 | 0 | 0 | 4 | K | 2 |  |  |  | ROZPOCET |  |  |  | 0 | 0 | 0 | 0 | 0 | 1 | 0 | 4 | -1237223181
| VV |  | omitkahladkavnejsi |  | 400.061 | [12 empty] | VV | 2 | 2 | True | 0 | ROZPOCET
| VV |  | omitkastukovavnejsi |  | 11.45 | [12 empty] | VV | 2 | 2 | True | 0 | ROZPOCET
| VV |  | Součet |  | 411.511 | [12 empty] | VV | 2 | 4 | True | 1 | ROZPOCET
58 | K | 622131321 | Penetrační nátěr vnějších stěn nanášený strojně | m2 | 3379.48 |  | 0 | CS ÚRS 2024 01 |  | základní |  | 0 | 0.00026 | 0.87866 | 0 | 0 | 4 | K | 2 |  |  |  | ROZPOCET |  |  |  | 0 | 0 | 0 | 0 | 0 | 1 | 0 | 4 | 1422255308
| VV |  | Penetrace před provedením zateplení - dle povrchu a doporučení výrobce systému ETICS | [14 empty] | VV | 2 | 1 | True | 0 | ROZPOCET
| VV |  | KZS_MV_40 |  | 3.95 | [12 empty] | VV | 2 | 2 | True | 0 | ROZPOCET
| VV |  | KZS_MV_80 |  | 42.543 | [12 empty] | VV | 2 | 2 | True | 0 | ROZPOCET
| VV |  | KZS_MV_100 |  | 140.36 | [12 empty] | VV | 2 | 2 | True | 0 | ROZPOCET
| VV |  | KZS_MV_180 |  | 2545.834 | [12 empty] | VV | 2 | 2 | True | 0 | ROZPOCET
| VV |  | KZS_5NP_MV_180 |  | 342.562 | [12 empty] | VV | 2 | 2 | True | 0 | ROZPOCET
| VV |  | XPS150_nadUT |  | 101.66 | [12 empty] | VV | 2 | 2 | True | 0 | ROZPOCET
| VV |  | zatepleniosteni*0,15 |  | 202.571 | [12 empty] | VV | 2 | 2 | True | 0 | ROZPOCET
| VV |  | Součet |  | 3379.48 | [12 empty] | VV | 2 | 4 | True | 1 | ROZPOCET
59 | K | 622151011 | Penetrační silikátový nátěr vnějších pastovitých tenkovrstvých omítek stěn | m2 | 3211.22 |  | 0 | CS ÚRS 2024 01 |  | základní |  | 0 | 0.0002 | 0.64224 | 0 | 0 | 4 | K | 2 |  |  |  | ROZPOCET |  |  |  | 0 | 0 | 0 | 0 | 0 | 1 | 0 | 4 | 525696098
| VV |  | systémová penetrace dle zvoleného typu omítky | [14 empty] | VV | 2 | 1 | True | 0 | ROZPOCET
| VV |  | F1sten |  | 1789.602 | [12 empty] | VV | 2 | 2 | True | 0 | ROZPOCET
| VV |  | F2sten |  | 1421.618 | [12 empty] | VV | 2 | 2 | True | 0 | ROZPOCET
| VV |  | Součet |  | 3211.22 | [12 empty] | VV | 2 | 4 | True | 1 | ROZPOCET
60 | K | 622151021 | Penetrační akrylátový nátěr vnějších mozaikových tenkovrstvých omítek stěn | m2 | 101.66 |  | 0 | CS ÚRS 2024 01 |  | základní |  | 0 | 0.00018 | 0.018299 | 0 | 0 | 4 | K | 2 |  |  |  | ROZPOCET |  |  |  | 0 | 0 | 0 | 0 | 0 | 1 | 0 | 4 | -1292319390
61 | K | 622211041 | Montáž kontaktního zateplení vnějších stěn lepením a mechanickým kotvením polystyrénových desek do betonu a zdiva tl přes 160 do 200 mm | m2 | 101.66 |  | 0 | CS ÚRS 2024 01 |  | základní |  | 0 | 0.00868 | 0.88241 | 0 | 0 | 4 | K | 2 |  |  |  | ROZPOCET |  |  |  | 0 | 0 | 0 | 0 | 0 | 1 | 0 | 4 | -1920906683
| VV |  | XPS 150 mm nad UT | [14 empty] | VV | 2 | 1 | True | 0 | ROZPOCET
| VV |  | ----------------------------- | [14 empty] | VV | 2 | 1 | True | 0 | ROZPOCET
| VV |  | severní fasáda (řez B2) | [14 empty] | VV | 2 | 1 | True | 0 | ROZPOCET
| VV |  | osy 1-2 - budova bez nástavby | [14 empty] | VV | 2 | 1 | True | 0 | ROZPOCET
| VV |  | 6,55*0,50 |  | 3.275 | [12 empty] | VV | 2 | 2 | True | 0 | ROZPOCET
| VV |  | osy 2-11 - budova s nástavbou | [14 empty] | VV | 2 | 1 | True | 0 | ROZPOCET
| VV |  | (68,48-6,55-11,60)*0,50 |  | 25.165 | [12 empty] | VV | 2 | 2 | True | 0 | ROZPOCET
| VV |  | od osy 11 na pohledu vlevo - budova bez nástavby | [14 empty] | VV | 2 | 1 | True | 0 | ROZPOCET
| VV |  | 11,60*0,50" 1.NP |  | 5.8 | [12 empty] | VV | 2 | 2 | True | 0 | ROZPOCET
| VV |  | vybočení severní fasády | [14 empty] | VV | 2 | 1 | True | 0 | ROZPOCET
| VV |  | výtahová šachta (osa 2) | [14 empty] | VV | 2 | 1 | True | 0 | ROZPOCET
| VV |  | 2*3,00*0,50 |  | 3 | [12 empty] | VV | 2 | 2 | True | 0 | ROZPOCET
| VV |  | vybočení (osa 4) | [14 empty] | VV | 2 | 1 | True | 0 | ROZPOCET
| VV |  | 0,60*0,50 |  | 0.3 | [12 empty] | VV | 2 | 2 | True | 0 | ROZPOCET
| VV |  | schodiště (osa 9) | [14 empty] | VV | 2 | 1 | True | 0 | ROZPOCET
| VV |  | 2*5,20*0,50 |  | 5.2 | [12 empty] | VV | 2 | 2 | True | 0 | ROZPOCET
| VV |  | přístavba (osa 11) | [14 empty] | VV | 2 | 1 | True | 0 | ROZPOCET
| VV |  | 5,40*0,50 |  | 2.7 | [12 empty] | VV | 2 | 2 | True | 0 | ROZPOCET
| VV |  | Východní fasáda | [14 empty] | VV | 2 | 1 | True | 0 | ROZPOCET
| VV |  | (osy 11 a více vpravo na půdorysu/B-C a více nahoru na půdorysu) | [14 empty] | VV | 2 | 1 | True | 0 | ROZPOCET
| VV |  | XPS 150 mm nad UT | [14 empty] | VV | 2 | 1 | True | 0 | ROZPOCET
| VV |  | 9,45*0,50 |  | 4.725 | [12 empty] | VV | 2 | 2 | True | 0 | ROZPOCET
| VV |  | sloupy | [14 empty] | VV | 2 | 1 | True | 0 | ROZPOCET
| VV |  | 3*(0,96+1,26)*2*0,50 |  | 6.66 | [12 empty] | VV | 2 | 2 | True | 0 | ROZPOCET
| VV |  | Jižní fasáda (osy 1-11 a více vpravo na půdorysu/A-B) | [14 empty] | VV | 2 | 1 | True | 0 | ROZPOCET
| VV |  | osa 1-9/A | [14 empty] | VV | 2 | 1 | True | 0 | ROZPOCET
| VV |  | 44,95*0,50 |  | 22.475 | [12 empty] | VV | 2 | 2 | True | 0 | ROZPOCET
| VV |  | vybočení | [14 empty] | VV | 2 | 1 | True | 0 | ROZPOCET
| VV |  | (0,15+0,65)*0,50 |  | 0.4 | [12 empty] | VV | 2 | 2 | True | 0 | ROZPOCET
| VV |  | osa 9-11/A | [14 empty] | VV | 2 | 1 | True | 0 | ROZPOCET
| VV |  | 17,75*0,50 |  | 8.875 | [12 empty] | VV | 2 | 2 | True | 0 | ROZPOCET
| VV |  | odečet krčku | [14 empty] | VV | 2 | 1 | True | 0 | ROZPOCET
| VV |  | -6,20*0,50 |  | -3.1 | [12 empty] | VV | 2 | 2 | True | 0 | ROZPOCET
| VV |  | -5,05*0,50 |  | -2.525 | [12 empty] | VV | 2 | 2 | True | 0 | ROZPOCET
| VV |  | schodiště vpravo od osy 11 | [14 empty] | VV | 2 | 1 | True | 0 | ROZPOCET
| VV |  | 5,71*0,50 |  | 2.855 | [12 empty] | VV | 2 | 2 | True | 0 | ROZPOCET
| VV |  | vybočení | [14 empty] | VV | 2 | 1 | True | 0 | ROZPOCET
| VV |  | 0,21*0,50 |  | 0.105 | [12 empty] | VV | 2 | 2 | True | 0 | ROZPOCET
| VV |  | přístavba vpravo od schodiště | [14 empty] | VV | 2 | 1 | True | 0 | ROZPOCET
| VV |  | 1.PP-1.NP | [14 empty] | VV | 2 | 1 | True | 0 | ROZPOCET
| VV |  | 6,10*0,50 |  | 3.05 | [12 empty] | VV | 2 | 2 | True | 0 | ROZPOCET
| VV |  | zateplení fasády místností 1.PP pod terasou (půdorys 1.PP) | [14 empty] | VV | 2 | 1 | True | 0 | ROZPOCET
| VV |  | 3,50*0,50 |  | 1.75 | [12 empty] | VV | 2 | 2 | True | 0 | ROZPOCET
| VV |  | Krček (výkres Krček, řez A3) | [14 empty] | VV | 2 | 1 | True | 0 | ROZPOCET
| VV |  | 7,10*0,50 |  | 3.55 | [12 empty] | VV | 2 | 2 | True | 0 | ROZPOCET
| VV |  | parapet z vnější strany v řezu vlevo | [14 empty] | VV | 2 | 1 | True | 0 | ROZPOCET
| VV |  | 5,30*0,50 |  | 2.65 | [12 empty] | VV | 2 | 2 | True | 0 | ROZPOCET
| VV |  | 9,50*0,50 |  | 4.75 | [12 empty] | VV | 2 | 2 | True | 0 | ROZPOCET
| VV | XPS150_nadUT | Mezisoučet |  | 101.66 | [12 empty] | VV | 2 | 3 | True | 1 | ROZPOCET
Položka obsahuje rovněž veškerý instalační materiál skladby (kromě tepelně izolačních desek).
62 | M | 28376448 | deska XPS hrana rovná a strukturovaný povrch 300kPA λ=0,035 tl 180mm | m2 | 106.743 |  | 0 | CS ÚRS 2024 01 |  | základní |  | 0 | 0.0052 | 0.55506 | 0 | 0 | 32 | M | 2 |  |  |  | ROZPOCET |  |  |  | 0 | 0 | 0 | 0 | 0 | 1 | 0 | 16 | -1767707310
| VV |  | XPS150_nadUT |  | 101.66 | [12 empty] | VV | 2 | 2 | True | 1 | ROZPOCET
| VV |  | 101,66*1,05 'Přepočtené koeficientem množství |  | 106.743 | [12 empty] | VV | 2 | 2 | False | 1 | ROZPOCET
63 | K | 622221001 | Montáž kontaktního zateplení vnějších stěn lepením a mechanickým kotvením desek z minerální vlny s podélnou orientací do zdiva a betonu tl do 40 mm | m2 | 3.95 |  | 0 | CS ÚRS 2024 01 |  | základní |  | 0 | 0.01135 | 0.044832 | 0 | 0 | 4 | K | 2 |  |  |  | ROZPOCET |  |  |  | 0 | 0 | 0 | 0 | 0 | 1 | 0 | 4 | 1359568210
| VV |  | MW 40 mm | [14 empty] | VV | 2 | 1 | True | 0 | ROZPOCET
| VV |  | -------------------------------------- | [14 empty] | VV | 2 | 1 | True | 0 | ROZPOCET
| VV |  | Jižní fasáda (osy 1-11 a více vpravo na půdorysu/A-B) | [14 empty] | VV | 2 | 1 | True | 0 | ROZPOCET
| VV |  | Krček (výkres Krček, řez A3) | [14 empty] | VV | 2 | 1 | True | 0 | ROZPOCET
| VV |  | boky sloupů vlevo | [14 empty] | VV | 2 | 1 | True | 0 | ROZPOCET
| VV |  | 5*0,20*3,95 |  | 3.95 | [12 empty] | VV | 2 | 2 | True | 0 | ROZPOCET
| VV | KZS_MV_40 | Mezisoučet |  | 3.95 | [12 empty] | VV | 2 | 3 | True | 1 | ROZPOCET
Položka obsahuje rovněž veškerý instalační materiál skladby (kromě tepelně izolačních desek).
64 | M | 63142020 | deska tepelně izolační minerální kontaktních fasád podélné vlákno λ=0,035-0,036 tl 40mm | m2 | 4.148 |  | 0 | CS ÚRS 2024 01 |  | základní |  | 0 | 0.0048 | 0.01991 | 0 | 0 | 32 | M | 2 |  |  |  | ROZPOCET |  |  |  | 0 | 0 | 0 | 0 | 0 | 1 | 0 | 16 | 678395733
| VV |  | 3,95*1,05 'Přepočtené koeficientem množství |  | 4.148 | [12 empty] | VV | 2 | 2 | False | 1 | ROZPOCET
65 | K | 622221011 | Montáž kontaktního zateplení vnějších stěn lepením a mechanickým kotvením TI z minerální vlny s podélnou orientací do zdiva a betonu tl přes 40 do 80 mm | m2 | 118.727 |  | 0 | CS ÚRS 2024 01 |  | základní |  | 0 | 0.01135 | 1.3476 | 0 | 0 | 4 | K | 2 |  |  |  | ROZPOCET |  |  |  | 0 | 0 | 0 | 0 | 0 | 1 | 0 | 4 | 1605324229
| VV |  | MW 50 mm | [14 empty] | VV | 2 | 1 | True | 0 | ROZPOCET
| VV |  | na zdivu u výtahových šachet dle půdorysů .. osa C | [14 empty] | VV | 2 | 1 | True | 0 | ROZPOCET
| VV |  | 1.PP-5.NP | [14 empty] | VV | 2 | 1 | True | 0 | ROZPOCET
| VV |  | 2*(0,75+1,03)*21,40 |  | 76.184 | [12 empty] | VV | 2 | 2 | True | 0 | ROZPOCET
| VV | KZS_MV_50 | Mezisoučet |  | 76.184 | [12 empty] | VV | 2 | 3 | True | 0 | ROZPOCET
| VV |  | MW 80 mm | [14 empty] | VV | 2 | 1 | True | 0 | ROZPOCET
| VV |  | venkovní panely balkonů 5.NP z vnitřní strany (řez B2) | [14 empty] | VV | 2 | 1 | True | 0 | ROZPOCET
| VV |  | 12,80*0,85 |  | 10.88 | [12 empty] | VV | 2 | 2 | True | 0 | ROZPOCET
| VV |  | 37,25*0,85 |  | 31.663 | [12 empty] | VV | 2 | 2 | True | 0 | ROZPOCET
| VV | KZS_MV_80 | Mezisoučet |  | 42.543 | [12 empty] | VV | 2 | 3 | True | 0 | ROZPOCET
| VV |  | Součet |  | 118.727 | [12 empty] | VV | 2 | 4 | True | 1 | ROZPOCET
Položka obsahuje rovněž veškerý instalační materiál skladby (kromě tepelně izolačních desek).
66 | M | 63142021 | deska tepelně izolační minerální kontaktních fasád podélné vlákno λ=0,035-0,036 tl 50mm | m2 | 76.184 |  | 0 | CS ÚRS 2024 01 |  | základní |  | 0 | 0.006 | 0.4571 | 0 | 0 | 32 | M | 2 |  |  |  | ROZPOCET |  |  |  | 0 | 0 | 0 | 0 | 0 | 1 | 0 | 16 | -844857289
| VV |  | KZS_MV_50 |  | 76.184 | [12 empty] | VV | 2 | 2 | True | 1 | ROZPOCET
67 | M | 63142024 | deska tepelně izolační minerální kontaktních fasád podélné vlákno λ=0,035-0,036 tl 80mm | m2 | 44.67 |  | 0 | CS ÚRS 2024 01 |  | základní |  | 0 | 0.0096 | 0.42883 | 0 | 0 | 32 | M | 2 |  |  |  | ROZPOCET |  |  |  | 0 | 0 | 0 | 0 | 0 | 1 | 0 | 16 | -1483508246
| VV |  | 42,543*1,05 'Přepočtené koeficientem množství |  | 44.67 | [12 empty] | VV | 2 | 2 | False | 1 | ROZPOCET
68 | K | 622221021 | Montáž kontaktního zateplení vnějších stěn lepením a mechanickým kotvením TI z minerální vlny s podélnou orientací do zdiva a betonu tl přes 80 do 120 mm | m2 | 140.36 |  | 0 | CS ÚRS 2024 01 |  | základní |  | 0 | 0.01152 | 1.6169 | 0 | 0 | 4 | K | 2 |  |  |  | ROZPOCET |  |  |  | 0 | 0 | 0 | 0 | 0 | 1 | 0 | 4 | -1871499421
| VV |  | MW 100 mm | [14 empty] | VV | 2 | 1 | True | 0 | ROZPOCET
| VV |  | Boky balkonů 1.NP (půdorysy) | [14 empty] | VV | 2 | 1 | True | 0 | ROZPOCET
| VV |  | 8*1,10*2,90 |  | 25.52 | [12 empty] | VV | 2 | 2 | True | 0 | ROZPOCET
| VV |  | Boky balkonů 2.-4.NP (půdorysy) | [14 empty] | VV | 2 | 1 | True | 0 | ROZPOCET
| VV |  | 3*12*1,10*2,90 |  | 114.84 | [12 empty] | VV | 2 | 2 | True | 0 | ROZPOCET
| VV | KZS_MV_100 | Mezisoučet |  | 140.36 | [12 empty] | VV | 2 | 3 | True | 1 | ROZPOCET
Položka obsahuje rovněž veškerý instalační materiál skladby (kromě tepelně izolačních desek).
69 | M | 63142025 | deska tepelně izolační minerální kontaktních fasád podélné vlákno λ=0,035-0,036 tl 100mm | m2 | 147.378 |  | 0 | CS ÚRS 2024 01 |  | základní |  | 0 | 0.0155 | 2.2844 | 0 | 0 | 32 | M | 2 |  |  |  | ROZPOCET |  |  |  | 0 | 0 | 0 | 0 | 0 | 1 | 0 | 16 | -1654152370
| VV |  | 140,36*1,05 'Přepočtené koeficientem množství |  | 147.378 | [12 empty] | VV | 2 | 2 | False | 1 | ROZPOCET
70 | K | 622221041 | Montáž kontaktního zateplení vnějších stěn lepením a mechanickým kotvením desek z minerální vlny s podélnou orientací do zdiva a betonu tl přes 160 do 200mm | m2 | 2545.834 |  | 0 | CS ÚRS 2024 01 |  | základní |  | 0 | 0.01168 | 29.7353 | 0 | 0 | 4 | K | 2 |  |  |  | ROZPOCET |  |  |  | 0 | 0 | 0 | 0 | 0 | 1 | 0 | 4 | -247815270
| VV |  | Dle půdorysů, řezů a pohledů | [14 empty] | VV | 2 | 1 | True | 0 | ROZPOCET
| VV |  | tl. 180 mm - do betonu a zdiva | [14 empty] | VV | 2 | 1 | True | 0 | ROZPOCET
| VV |  | Západní fasáda | [14 empty] | VV | 2 | 1 | True | 0 | ROZPOCET
| VV |  | osy 1/A-C (řez A) | [14 empty] | VV | 2 | 1 | True | 0 | ROZPOCET
| VV |  | 10,26*14,60 |  | 149.796 | [12 empty] | VV | 2 | 2 | True | 0 | ROZPOCET
| VV |  | 10,26*0,15" zub ve spodní části |  | 1.539 | [12 empty] | VV | 2 | 2 | True | 0 | ROZPOCET
| VV |  | odečet oken | [14 empty] | VV | 2 | 1 | True | 0 | ROZPOCET
| VV |  | -8*1,80*2,05" O09 |  | -29.52 | [12 empty] | VV | 2 | 2 | True | 0 | ROZPOCET
| VV |  | -4*2,40*2,05" O15 |  | -19.68 | [12 empty] | VV | 2 | 2 | True | 0 | ROZPOCET
| VV |  | Severní fasáda (osy 1-11 a více vpravo na půdorysu/C) | [14 empty] | VV | 2 | 1 | True | 0 | ROZPOCET
| VV |  | ---------------------------- | [14 empty] | VV | 2 | 1 | True | 0 | ROZPOCET
| VV |  | (od výšky odečten XPS do výše 500 mm nad UT) | [14 empty] | VV | 2 | 1 | True | 0 | ROZPOCET
| VV |  | osy 1-2 - budova bez nástavby | [14 empty] | VV | 2 | 1 | True | 0 | ROZPOCET
| VV |  | 6,55*(14,70-0,50) |  | 93.01 | [12 empty] | VV | 2 | 2 | True | 0 | ROZPOCET
| VV |  | 2,40*0,50/2 |  | 0.6 | [12 empty] | VV | 2 | 2 | True | 0 | ROZPOCET
| VV |  | osy 2-11 - budova s nástavbou | [14 empty] | VV | 2 | 1 | True | 0 | ROZPOCET
| VV |  | (odečet výšky nástavby 5.NP (řez B2) - viz samostatná položka) | [14 empty] | VV | 2 | 1 | True | 0 | ROZPOCET
| VV |  | (73,40-6,55-16,50)*(17,70-0,50-3,35) |  | 697.348 | [12 empty] | VV | 2 | 2 | True | 0 | ROZPOCET
| VV |  | od osy 11 na pohledu vlevo - budova bez nástavby | [14 empty] | VV | 2 | 1 | True | 0 | ROZPOCET
| VV |  | 11,60*(3,70-0,50)+4,40*0,90" 1.NP |  | 41.08 | [12 empty] | VV | 2 | 2 | True | 0 | ROZPOCET
| VV |  | 16,50*11,70" 2.-4.NP |  | 193.05 | [12 empty] | VV | 2 | 2 | True | 0 | ROZPOCET
| VV |  | odečet dveří | [14 empty] | VV | 2 | 1 | True | 0 | ROZPOCET
| VV |  | -4*1,00*2,15" D30 |  | -8.6 | [12 empty] | VV | 2 | 2 | True | 0 | ROZPOCET
| VV |  | -1*1,35*2,15" D31 |  | -2.903 | [12 empty] | VV | 2 | 2 | True | 0 | ROZPOCET
| VV |  | odečet oken | [14 empty] | VV | 2 | 1 | True | 0 | ROZPOCET
| VV |  | -4*1,20*1,80" O01 |  | -8.64 | [12 empty] | VV | 2 | 2 | True | 0 | ROZPOCET
| VV |  | -1*1,95*1,80 "O10 |  | -3.51 | [12 empty] | VV | 2 | 2 | True | 0 | ROZPOCET
| VV |  | -3*1,95*2,03 "O11 |  | -11.876 | [12 empty] | VV | 2 | 2 | True | 0 | ROZPOCET
| VV |  | -2*1,96*0,60 " O12 |  | -2.352 | [12 empty] | VV | 2 | 2 | True | 0 | ROZPOCET
| VV |  | -1*3,90*0,90 " O19 |  | -3.51 | [12 empty] | VV | 2 | 2 | True | 0 | ROZPOCET
| VV |  | -1*3,90*1,80 " O21 |  | -7.02 | [12 empty] | VV | 2 | 2 | True | 0 | ROZPOCET
| VV |  | -2*3,90*2,03 " O22 |  | -15.834 | [12 empty] | VV | 2 | 2 | True | 0 | ROZPOCET
| VV |  | -4*4,00*1,80" O23 |  | -28.8 | [12 empty] | VV | 2 | 2 | True | 0 | ROZPOCET
| VV |  | -1*(1,95*2,03+2,55*0,90)" O24 |  | -6.254 | [12 empty] | VV | 2 | 2 | True | 0 | ROZPOCET
| VV |  | -2*4,50*2,03" O25 |  | -18.27 | [12 empty] | VV | 2 | 2 | True | 0 | ROZPOCET
| VV |  | -12*5,40*1,80" O27 |  | -116.64 | [12 empty] | VV | 2 | 2 | True | 0 | ROZPOCET
| VV |  | -8*5,50*1,80" O28 |  | -79.2 | [12 empty] | VV | 2 | 2 | True | 0 | ROZPOCET
| VV |  | vybočení severní fasády | [14 empty] | VV | 2 | 1 | True | 0 | ROZPOCET
| VV |  | výtahová šachta (osa 2) | [14 empty] | VV | 2 | 1 | True | 0 | ROZPOCET
| VV |  | 2*3,00*(17,70-0,50) |  | 103.2 | [12 empty] | VV | 2 | 2 | True | 0 | ROZPOCET
| VV |  | vybočení (osa 4) | [14 empty] | VV | 2 | 1 | True | 0 | ROZPOCET
| VV |  | 0,60*(17,70-0,50-3,35) |  | 8.31 | [12 empty] | VV | 2 | 2 | True | 0 | ROZPOCET
| VV |  | schodiště (osa 9) | [14 empty] | VV | 2 | 1 | True | 0 | ROZPOCET
| VV |  | 2*5,20*(17,70-0,50-3,35) |  | 144.04 | [12 empty] | VV | 2 | 2 | True | 0 | ROZPOCET
| VV |  | odečet prosklených stěn | [14 empty] | VV | 2 | 1 | True | 0 | ROZPOCET
| VV |  | -3,60*15,95 |  | -57.42 | [12 empty] | VV | 2 | 2 | True | 0 | ROZPOCET
| VV |  | -4,77*15,95 |  | -76.082 | [12 empty] | VV | 2 | 2 | True | 0 | ROZPOCET
| VV |  | přístavba (osa 11) | [14 empty] | VV | 2 | 1 | True | 0 | ROZPOCET
| VV |  | 5,40*(17,70-0,50) |  | 92.88 | [12 empty] | VV | 2 | 2 | True | 0 | ROZPOCET
| VV |  | odečet oken | [14 empty] | VV | 2 | 1 | True | 0 | ROZPOCET
| VV |  | -2*1,35*1,80" O06 |  | -4.86 | [12 empty] | VV | 2 | 2 | True | 0 | ROZPOCET
| VV |  | Východní fasáda | [14 empty] | VV | 2 | 1 | True | 0 | ROZPOCET
| VV |  | ---------------------------- | [14 empty] | VV | 2 | 1 | True | 0 | ROZPOCET
| VV |  | (osy 11 a více vpravo na půdorysu/B-C a více nahoru na půdorysu) | [14 empty] | VV | 2 | 1 | True | 0 | ROZPOCET
| VV |  | (od výšky odečten XPS do výše 500 mm nad UT) | [14 empty] | VV | 2 | 1 | True | 0 | ROZPOCET
| VV |  | 9,45*(16,90-0,50) |  | 154.98 | [12 empty] | VV | 2 | 2 | True | 0 | ROZPOCET
| VV |  | sloupy | [14 empty] | VV | 2 | 1 | True | 0 | ROZPOCET
| VV |  | 3*(0,96+1,26)*2*(5,50-0,50) |  | 66.6 | [12 empty] | VV | 2 | 2 | True | 0 | ROZPOCET
| VV |  | (osy 11 a více vpravo na půdorysu/A-B) | [14 empty] | VV | 2 | 1 | True | 0 | ROZPOCET
| VV |  | 6,65*14,80 |  | 98.42 | [12 empty] | VV | 2 | 2 | True | 0 | ROZPOCET
| VV |  | odečet prosklené stěny | [14 empty] | VV | 2 | 1 | True | 0 | ROZPOCET
| VV |  | -5,65*12,95 |  | -73.168 | [12 empty] | VV | 2 | 2 | True | 0 | ROZPOCET
| VV |  | zateplení fasády místností 1.PP pod terasou (půdorys 1.PP) | [14 empty] | VV | 2 | 1 | True | 0 | ROZPOCET
| VV |  | 0,915*3,20 |  | 2.928 | [12 empty] | VV | 2 | 2 | True | 0 | ROZPOCET
| VV |  | (1,50+4,67)*3,20/2 |  | 9.872 | [12 empty] | VV | 2 | 2 | True | 0 | ROZPOCET
| VV |  | Strojovna výtahu (půdorys 5.NP) | [14 empty] | VV | 2 | 1 | True | 0 | ROZPOCET
| VV |  | (2*4,18+4,20)*3,80 |  | 47.728 | [12 empty] | VV | 2 | 2 | True | 0 | ROZPOCET
| VV |  | 4,20*(18,024-17,29)" západní strana strojovny výtahu nad přístvbou 5.NP |  | 3.083 | [12 empty] | VV | 2 | 2 | True | 0 | ROZPOCET
| VV |  | odečet dveří a oken | [14 empty] | VV | 2 | 1 | True | 0 | ROZPOCET
| VV |  | -0,90*1,97 |  | -1.773 | [12 empty] | VV | 2 | 2 | True | 0 | ROZPOCET
| VV |  | -2*0,90*1,25 |  | -2.25 | [12 empty] | VV | 2 | 2 | True | 0 | ROZPOCET
| VV |  | Jižní fasáda (osy 1-11 a více vpravo na půdorysu/A-B) | [14 empty] | VV | 2 | 1 | True | 0 | ROZPOCET
| VV |  | ------------------------------------------------------- | [14 empty] | VV | 2 | 1 | True | 0 | ROZPOCET
| VV |  | (od výšky odečten XPS do výše 500 mm nad UT, viz samostatná položka) | [14 empty] | VV | 2 | 1 | True | 0 | ROZPOCET
| VV |  | osa 1-9/A | [14 empty] | VV | 2 | 1 | True | 0 | ROZPOCET
| VV |  | 44,95*(16,20-0,50) |  | 705.715 | [12 empty] | VV | 2 | 2 | True | 0 | ROZPOCET
| VV |  | vybočení | [14 empty] | VV | 2 | 1 | True | 0 | ROZPOCET
| VV |  | (0,15+0,65)*(16,20-0,50) |  | 12.56 | [12 empty] | VV | 2 | 2 | True | 0 | ROZPOCET
| VV |  | osa 9-11/A | [14 empty] | VV | 2 | 1 | True | 0 | ROZPOCET
| VV |  | 17,75*(16,50-0,50) |  | 284 | [12 empty] | VV | 2 | 2 | True | 0 | ROZPOCET
| VV |  | odečet krčku | [14 empty] | VV | 2 | 1 | True | 0 | ROZPOCET
| VV |  | -6,20*(2,40-0,50) |  | -11.78 | [12 empty] | VV | 2 | 2 | True | 0 | ROZPOCET
| VV |  | -5,05*(3,20-0,50) |  | -13.635 | [12 empty] | VV | 2 | 2 | True | 0 | ROZPOCET
| VV |  | schodiště vpravo od osy 11 | [14 empty] | VV | 2 | 1 | True | 0 | ROZPOCET
| VV |  | 5,71*(17,60-0,50) |  | 97.641 | [12 empty] | VV | 2 | 2 | True | 0 | ROZPOCET
| VV |  | vybočení | [14 empty] | VV | 2 | 1 | True | 0 | ROZPOCET
| VV |  | 0,21*(17,60-0,50) |  | 3.591 | [12 empty] | VV | 2 | 2 | True | 0 | ROZPOCET
| VV |  | přístavba vpravo od schodiště | [14 empty] | VV | 2 | 1 | True | 0 | ROZPOCET
| VV |  | 1.PP-1.NP | [14 empty] | VV | 2 | 1 | True | 0 | ROZPOCET
| VV |  | 6,10*(5,60-0,50) |  | 31.11 | [12 empty] | VV | 2 | 2 | True | 0 | ROZPOCET
| VV |  | 2.NP-4.NP | [14 empty] | VV | 2 | 1 | True | 0 | ROZPOCET
| VV |  | 11,00*11,80 |  | 129.8 | [12 empty] | VV | 2 | 2 | True | 0 | ROZPOCET
| VV |  | odečet oken | [14 empty] | VV | 2 | 1 | True | 0 | ROZPOCET
| VV |  | -14*0,90*0,60 " O03 |  | -7.56 | [12 empty] | VV | 2 | 2 | True | 0 | ROZPOCET
| VV |  | -1*2,40*1,80 " O04 |  | -4.32 | [12 empty] | VV | 2 | 2 | True | 0 | ROZPOCET
| VV |  | -1*1,70*1,07 "O07 |  | -1.819 | [12 empty] | VV | 2 | 2 | True | 0 | ROZPOCET
| VV |  | -1*1,80*1,80 "O08 |  | -3.24 | [12 empty] | VV | 2 | 2 | True | 0 | ROZPOCET
| VV |  | -1*2,40*1,07 "O13 |  | -2.568 | [12 empty] | VV | 2 | 2 | True | 0 | ROZPOCET
| VV |  | -3*2,40*1,92 "O14 |  | -13.824 | [12 empty] | VV | 2 | 2 | True | 0 | ROZPOCET
| VV |  | -2*2,50*2,03 " O16 |  | -10.15 | [12 empty] | VV | 2 | 2 | True | 0 | ROZPOCET
| VV |  | -1*2,675*1,80 "O17 |  | -4.815 | [12 empty] | VV | 2 | 2 | True | 0 | ROZPOCET
| VV |  | -4*2,675*1,92 "O18 |  | -20.544 | [12 empty] | VV | 2 | 2 | True | 0 | ROZPOCET
| VV |  | -1*3,90*1,80 " O20 |  | -7.02 | [12 empty] | VV | 2 | 2 | True | 0 | ROZPOCET
| VV |  | -3*4,50*2,03 " O26 |  | -27.405 | [12 empty] | VV | 2 | 2 | True | 0 | ROZPOCET
| VV |  | -2*2,35*1,65" O31 |  | -7.755 | [12 empty] | VV | 2 | 2 | True | 0 | ROZPOCET
| VV |  | -(12+38)*(0,90*2,55+1,45*1,45) "O32 |  | -219.875 | [12 empty] | VV | 2 | 2 | True | 0 | ROZPOCET
| VV |  | -1*(0,90*1,97+1,20*1,12) "O33 |  | -3.117 | [12 empty] | VV | 2 | 2 | True | 0 | ROZPOCET
| VV |  | MW 180 mm | [14 empty] | VV | 2 | 1 | True | 0 | ROZPOCET
| VV |  | Boky balkonů 1.NP (půdorysy) | [14 empty] | VV | 2 | 1 | True | 0 | ROZPOCET
| VV |  | (10*2-8)*1,10*2,90 |  | 38.28 | [12 empty] | VV | 2 | 2 | True | 0 | ROZPOCET
| VV |  | Boky balkonů 2.-4.NP (půdorysy) | [14 empty] | VV | 2 | 1 | True | 0 | ROZPOCET
| VV |  | 3*(14*2-12)*1,10*2,90 |  | 153.12 | [12 empty] | VV | 2 | 2 | True | 0 | ROZPOCET
| VV |  | Bok balkonů 5.NP (osa 4, půdorys 5.NP) | [14 empty] | VV | 2 | 1 | True | 0 | ROZPOCET
| VV |  | 0,75*3,05 |  | 2.288 | [12 empty] | VV | 2 | 2 | True | 0 | ROZPOCET
| VV |  | zateplení fasády místností 1.PP pod terasou (půdorys 1.PP) | [14 empty] | VV | 2 | 1 | True | 0 | ROZPOCET
| VV |  | 3,50*3,20 |  | 11.2 | [12 empty] | VV | 2 | 2 | True | 0 | ROZPOCET
| VV |  | odečet vrat | [14 empty] | VV | 2 | 1 | True | 0 | ROZPOCET
| VV |  | -2,30*1,90" D35 |  | -4.37 | [12 empty] | VV | 2 | 2 | True | 0 | ROZPOCET
| VV |  | Krček (výkres Krček, řez A3) | [14 empty] | VV | 2 | 1 | True | 0 | ROZPOCET
| VV |  | TL. 180 mm | [14 empty] | VV | 2 | 1 | True | 0 | ROZPOCET
| VV |  | atika z vnější strany v řezu vpravo | [14 empty] | VV | 2 | 1 | True | 0 | ROZPOCET
| VV |  | 19,50*2,00 |  | 39 | [12 empty] | VV | 2 | 2 | True | 0 | ROZPOCET
| VV |  | atika z vnější strany v řezu vlevo | [14 empty] | VV | 2 | 1 | True | 0 | ROZPOCET
| VV |  | 19,50*1,20 |  | 23.4 | [12 empty] | VV | 2 | 2 | True | 0 | ROZPOCET
| VV |  | stěna z vnější strany v řezu vpravo | [14 empty] | VV | 2 | 1 | True | 0 | ROZPOCET
| VV |  | 7,10*4,95 |  | 35.145 | [12 empty] | VV | 2 | 2 | True | 0 | ROZPOCET
| VV |  | parapet z vnější strany v řezu vlevo | [14 empty] | VV | 2 | 1 | True | 0 | ROZPOCET
| VV |  | 5,30*0,90 |  | 4.77 | [12 empty] | VV | 2 | 2 | True | 0 | ROZPOCET
| VV |  | 9,50*1,60 |  | 15.2 | [12 empty] | VV | 2 | 2 | True | 0 | ROZPOCET
| VV |  | sloupy vlevo | [14 empty] | VV | 2 | 1 | True | 0 | ROZPOCET
| VV |  | (0,83+0,51+0,71)*2,85 |  | 5.843 | [12 empty] | VV | 2 | 2 | True | 0 | ROZPOCET
| VV |  | odečet výplní otvorů | [14 empty] | VV | 2 | 1 | True | 0 | ROZPOCET
| VV |  | -5*0,97*0,75 |  | -3.638 | [12 empty] | VV | 2 | 2 | True | 0 | ROZPOCET
| VV |  | -2*2,40*2,02 " D36 |  | -9.696 | [12 empty] | VV | 2 | 2 | True | 0 | ROZPOCET
| VV | KZS_MV_180 | Mezisoučet |  | 2545.834 | [12 empty] | VV | 2 | 3 | True | 1 | ROZPOCET
Položka obsahuje rovněž veškerý instalační materiál skladby (kromě tepelně izolačních desek).
71 | K | 622221043 | Montáž kontaktního zateplení vnějších stěn lepením a mechanickým kotvením desek z minerální vlny s podélnou orientací do dřeva přes 160 do 200 mm | m2 | 342.562 |  | 0 | CS ÚRS 2024 01 |  | základní |  | 0 | 0.01159 | 3.9703 | 0 | 0 | 4 | K | 2 |  |  |  | ROZPOCET |  |  |  | 0 | 0 | 0 | 0 | 0 | 1 | 0 | 4 | 954575795
| VV |  | tl. 180 mm - do sendvičových panelů 5.NP | [14 empty] | VV | 2 | 1 | True | 0 | ROZPOCET
| VV |  | ----------------------------------------------------- | [14 empty] | VV | 2 | 1 | True | 0 | ROZPOCET
| VV |  | Západní fasáda - Nástavba 5.NP (řez A) | [14 empty] | VV | 2 | 1 | True | 0 | ROZPOCET
| VV |  | 9,75*4,10 |  | 39.975 | [12 empty] | VV | 2 | 2 | True | 0 | ROZPOCET
| VV |  | 0,36*1,20 |  | 0.432 | [12 empty] | VV | 2 | 2 | True | 0 | ROZPOCET
| VV |  | odečet dveří | [14 empty] | VV | 2 | 1 | True | 0 | ROZPOCET
| VV |  | -1,00*2,15" D30 |  | -2.15 | [12 empty] | VV | 2 | 2 | True | 0 | ROZPOCET
| VV |  | Severní fasáda - Nástavba 5.NP (řez B2) | [14 empty] | VV | 2 | 1 | True | 0 | ROZPOCET
| VV |  | 50,70*3,35 |  | 169.845 | [12 empty] | VV | 2 | 2 | True | 0 | ROZPOCET
| VV |  | vybočení (osa 4) | [14 empty] | VV | 2 | 1 | True | 0 | ROZPOCET
| VV |  | 0,60*3,35 |  | 2.01 | [12 empty] | VV | 2 | 2 | True | 0 | ROZPOCET
| VV |  | schodiště (osa 9) | [14 empty] | VV | 2 | 1 | True | 0 | ROZPOCET
| VV |  | 2*5,20*3,35 |  | 34.84 | [12 empty] | VV | 2 | 2 | True | 0 | ROZPOCET
| VV |  | odečet oken | [14 empty] | VV | 2 | 1 | True | 0 | ROZPOCET
| VV |  | -1,20*1,80" O01 |  | -2.16 | [12 empty] | VV | 2 | 2 | True | 0 | ROZPOCET
| VV |  | -4,00*1,80" O23 |  | -7.2 | [12 empty] | VV | 2 | 2 | True | 0 | ROZPOCET
| VV |  | -3*5,40*1,80" O27 |  | -29.16 | [12 empty] | VV | 2 | 2 | True | 0 | ROZPOCET
| VV |  | -2*5,50*1,80" O28 |  | -19.8 | [12 empty] | VV | 2 | 2 | True | 0 | ROZPOCET
| VV |  | Východní fasáda - Nástavba 5.NP (řez A) | [14 empty] | VV | 2 | 1 | True | 0 | ROZPOCET
| VV |  | 9,65*2,30 |  | 22.195 | [12 empty] | VV | 2 | 2 | True | 0 | ROZPOCET
| VV |  | 0,55*1,20 |  | 0.66 | [12 empty] | VV | 2 | 2 | True | 0 | ROZPOCET
| VV |  | odečet dveří | [14 empty] | VV | 2 | 1 | True | 0 | ROZPOCET
| VV |  | -0,90*0,85" D33 |  | -0.765 | [12 empty] | VV | 2 | 2 | True | 0 | ROZPOCET
| VV |  | odečet plochy s menší tloušťkou izolantu mezi nástavbou 5.NP a strojovnou výtahu (půdorys 5.NP), | [14 empty] | VV | 2 | 1 | True | 0 | ROZPOCET
| VV |  | -3,80*2,30 |  | -8.74 | [12 empty] | VV | 2 | 2 | True | 0 | ROZPOCET
| VV |  | Jižní fasáda - Nástavba 5.NP (řez B2) | [14 empty] | VV | 2 | 1 | True | 0 | ROZPOCET
| VV |  | 50,70*3,10 |  | 157.17 | [12 empty] | VV | 2 | 2 | True | 0 | ROZPOCET
| VV |  | zateplení atiky z vnější strany (řez B2) | [14 empty] | VV | 2 | 1 | True | 0 | ROZPOCET
| VV |  | 50,70*1,10 |  | 55.77 | [12 empty] | VV | 2 | 2 | True | 0 | ROZPOCET
| VV |  | odečet oken dveří | [14 empty] | VV | 2 | 1 | True | 0 | ROZPOCET
| VV |  | -16*(0,90*2,55+1,45*1,45)" O32 |  | -70.36 | [12 empty] | VV | 2 | 2 | True | 0 | ROZPOCET
| VV | KZS_5NP_MV_180 | Mezisoučet |  | 342.562 | [12 empty] | VV | 2 | 3 | True | 1 | ROZPOCET
Položka obsahuje rovněž veškerý instalační materiál skladby (kromě tepelně izolačních desek).
72 | M | 63142030 | deska tepelně izolační minerální kontaktních fasád podélné vlákno λ=0,035-0,036 tl 180mm | m2 | 3032.816 |  | 0 | CS ÚRS 2024 01 |  | základní |  | 0 | 0.028 | 84.9188 | 0 | 0 | 8 | M | 2 |  |  |  | ROZPOCET |  |  |  | 0 | 0 | 0 | 0 | 0 | 1 | 0 | 4 | 223270884
| VV |  | 2888,396*1,05 'Přepočtené koeficientem množství |  | 3032.816 | [12 empty] | VV | 2 | 2 | False | 1 | ROZPOCET
73 | K | 622222001 | Montáž kontaktního zateplení vnějšího ostění, nadpraží nebo parapetu hl. špalety do 200 mm lepením desek z minerální vlny tl do 40 mm | m | 1350.47 |  | 0 | CS ÚRS 2024 01 |  | základní |  | 0 | 0.00176 | 2.3768 | 0 | 0 | 4 | K | 2 |  |  |  | ROZPOCET |  |  |  | 0 | 0 | 0 | 0 | 0 | 1 | 0 | 4 | 1001033079
| VV |  | ostění a nadpraží oken | [14 empty] | VV | 2 | 1 | True | 0 | ROZPOCET
| VV |  | O01 | [14 empty] | VV | 2 | 1 | True | 0 | ROZPOCET
| VV |  | 5*(1,20+1,80)*2 |  | 30 | [12 empty] | VV | 2 | 2 | True | 0 | ROZPOCET
| VV |  | O02 | [14 empty] | VV | 2 | 1 | True | 0 | ROZPOCET
| VV |  | 1*(0,90+0,60)*2 |  | 3 | [12 empty] | VV | 2 | 2 | True | 0 | ROZPOCET
| VV |  | O03 | [14 empty] | VV | 2 | 1 | True | 0 | ROZPOCET
| VV |  | 14*(0,90+0,60)*2 |  | 42 | [12 empty] | VV | 2 | 2 | True | 0 | ROZPOCET
| VV |  | O04 | [14 empty] | VV | 2 | 1 | True | 0 | ROZPOCET
| VV |  | 1*(2,40+1,80)*2 |  | 8.4 | [12 empty] | VV | 2 | 2 | True | 0 | ROZPOCET
| VV |  | O05 | [14 empty] | VV | 2 | 1 | True | 0 | ROZPOCET
| VV |  | 5*(0,97+0,75)*2 |  | 17.2 | [12 empty] | VV | 2 | 2 | True | 0 | ROZPOCET
| VV |  | O06 | [14 empty] | VV | 2 | 1 | True | 0 | ROZPOCET
| VV |  | 2*(1,35+1,80)*2 |  | 12.6 | [12 empty] | VV | 2 | 2 | True | 0 | ROZPOCET
| VV |  | O07 | [14 empty] | VV | 2 | 1 | True | 0 | ROZPOCET
| VV |  | 1*(1,70+1,07)*2 |  | 5.54 | [12 empty] | VV | 2 | 2 | True | 0 | ROZPOCET
| VV |  | O08 | [14 empty] | VV | 2 | 1 | True | 0 | ROZPOCET
| VV |  | 1*(1,80+1,80)*2 |  | 7.2 | [12 empty] | VV | 2 | 2 | True | 0 | ROZPOCET
| VV |  | O09 | [14 empty] | VV | 2 | 1 | True | 0 | ROZPOCET
| VV |  | 8*(1,80+2,05)*2 |  | 61.6 | [12 empty] | VV | 2 | 2 | True | 0 | ROZPOCET
| VV |  | O10 | [14 empty] | VV | 2 | 1 | True | 0 | ROZPOCET
| VV |  | 1*(1,95+1,80)*2 |  | 7.5 | [12 empty] | VV | 2 | 2 | True | 0 | ROZPOCET
| VV |  | O11 | [14 empty] | VV | 2 | 1 | True | 0 | ROZPOCET
| VV |  | 3*(1,95+2,03)*2 |  | 23.88 | [12 empty] | VV | 2 | 2 | True | 0 | ROZPOCET
| VV |  | O12 | [14 empty] | VV | 2 | 1 | True | 0 | ROZPOCET
| VV |  | 2*(1,96+0,60)*2 |  | 10.24 | [12 empty] | VV | 2 | 2 | True | 0 | ROZPOCET
| VV |  | O13 | [14 empty] | VV | 2 | 1 | True | 0 | ROZPOCET
| VV |  | 1*(2,40+1,07)*2 |  | 6.94 | [12 empty] | VV | 2 | 2 | True | 0 | ROZPOCET
| VV |  | O14 | [14 empty] | VV | 2 | 1 | True | 0 | ROZPOCET
| VV |  | 3*(2,40+1,92)*2 |  | 25.92 | [12 empty] | VV | 2 | 2 | True | 0 | ROZPOCET
| VV |  | O15 | [14 empty] | VV | 2 | 1 | True | 0 | ROZPOCET
| VV |  | 4*(2,40+2,05)*2 |  | 35.6 | [12 empty] | VV | 2 | 2 | True | 0 | ROZPOCET
| VV |  | O16 | [14 empty] | VV | 2 | 1 | True | 0 | ROZPOCET
| VV |  | 2*(2,50+2,03)*2 |  | 18.12 | [12 empty] | VV | 2 | 2 | True | 0 | ROZPOCET
| VV |  | O17 | [14 empty] | VV | 2 | 1 | True | 0 | ROZPOCET
| VV |  | 1*(2,675+1,80)*2 |  | 8.95 | [12 empty] | VV | 2 | 2 | True | 0 | ROZPOCET
| VV |  | O18 | [14 empty] | VV | 2 | 1 | True | 0 | ROZPOCET
| VV |  | 4*(2,675+1,92)*2 |  | 36.76 | [12 empty] | VV | 2 | 2 | True | 0 | ROZPOCET
| VV |  | O19 | [14 empty] | VV | 2 | 1 | True | 0 | ROZPOCET
| VV |  | 1*(3,90+0,90)*2 |  | 9.6 | [12 empty] | VV | 2 | 2 | True | 0 | ROZPOCET
| VV |  | O20 | [14 empty] | VV | 2 | 1 | True | 0 | ROZPOCET
| VV |  | 1*(3,90+1,80)*2 |  | 11.4 | [12 empty] | VV | 2 | 2 | True | 0 | ROZPOCET
| VV |  | O21 | [14 empty] | VV | 2 | 1 | True | 0 | ROZPOCET
| VV |  | 1*(3,90+1,80)*2 |  | 11.4 | [12 empty] | VV | 2 | 2 | True | 0 | ROZPOCET
| VV |  | O22 | [14 empty] | VV | 2 | 1 | True | 0 | ROZPOCET
| VV |  | 2*(3,90+2,03)*2 |  | 23.72 | [12 empty] | VV | 2 | 2 | True | 0 | ROZPOCET
| VV |  | O23 | [14 empty] | VV | 2 | 1 | True | 0 | ROZPOCET
| VV |  | 5*(4,00+1,80)*2 |  | 58 | [12 empty] | VV | 2 | 2 | True | 0 | ROZPOCET
| VV |  | O24 | [14 empty] | VV | 2 | 1 | True | 0 | ROZPOCET
| VV |  | 1*(4,50+2,03)*2 |  | 13.06 | [12 empty] | VV | 2 | 2 | True | 0 | ROZPOCET
| VV |  | O25 | [14 empty] | VV | 2 | 1 | True | 0 | ROZPOCET
| VV |  | 2*(4,50+2,03)*2 |  | 26.12 | [12 empty] | VV | 2 | 2 | True | 0 | ROZPOCET
| VV |  | O26 | [14 empty] | VV | 2 | 1 | True | 0 | ROZPOCET
| VV |  | 3*(4,50+2,03)*2 |  | 39.18 | [12 empty] | VV | 2 | 2 | True | 0 | ROZPOCET
| VV |  | O27 | [14 empty] | VV | 2 | 1 | True | 0 | ROZPOCET
| VV |  | 15*(5,40+1,80)*2 |  | 216 | [12 empty] | VV | 2 | 2 | True | 0 | ROZPOCET
| VV |  | O28 | [14 empty] | VV | 2 | 1 | True | 0 | ROZPOCET
| VV |  | 10*(5,50+1,80)*2 |  | 146 | [12 empty] | VV | 2 | 2 | True | 0 | ROZPOCET
| VV |  | O29 | [14 empty] | VV | 2 | 1 | True | 0 | ROZPOCET
| VV |  | 1*(6,78+2,99)*2 |  | 19.54 | [12 empty] | VV | 2 | 2 | True | 0 | ROZPOCET
| VV |  | O30 | [14 empty] | VV | 2 | 1 | True | 0 | ROZPOCET
| VV |  | 1*(6,68+3,95)*2 |  | 21.26 | [12 empty] | VV | 2 | 2 | True | 0 | ROZPOCET
| VV |  | O31 | [14 empty] | VV | 2 | 1 | True | 0 | ROZPOCET
| VV |  | 2*(2,35+1,65)*2 |  | 16 | [12 empty] | VV | 2 | 2 | True | 0 | ROZPOCET
| VV |  | O32 | [14 empty] | VV | 2 | 1 | True | 0 | ROZPOCET
| VV |  | 66*(0,80+2,00)*2 |  | 369.6 | [12 empty] | VV | 2 | 2 | True | 0 | ROZPOCET
| VV |  | O33 | [14 empty] | VV | 2 | 1 | True | 0 | ROZPOCET
| VV |  | 1*(2,10+1,97)*2 |  | 8.14 | [12 empty] | VV | 2 | 2 | True | 0 | ROZPOCET
| VV | zatepleniosteni | Mezisoučet |  | 1350.47 | [12 empty] | VV | 2 | 3 | True | 1 | ROZPOCET
Položka obsahuje rovněž veškerý instalační materiál skladby (kromě tepelně izolačních desek).
74 | M | 63142020 | deska tepelně izolační minerální kontaktních fasád podélné vlákno λ=0,035-0,036 tl 40mm | m2 | 212.7 |  | 0 | CS ÚRS 2024 01 |  | základní |  | 0 | 0.0048 | 1.021 | 0 | 0 | 32 | M | 2 |  |  |  | ROZPOCET |  |  |  | 0 | 0 | 0 | 0 | 0 | 1 | 0 | 16 | -1706379632
| VV |  | zatepleniosteni*0,15 |  | 202.571 | [12 empty] | VV | 2 | 2 | True | 1 | ROZPOCET
| VV |  | 202,571*1,05 'Přepočtené koeficientem množství |  | 212.7 | [12 empty] | VV | 2 | 2 | False | 1 | ROZPOCET
75 | K | 622252001 | Montáž profilů kontaktního zateplení připevněných mechanicky | m | 262.75 |  | 0 | CS ÚRS 2024 01 |  | základní |  | 0 | 3e-05 | 0.0078825 | 0 | 0 | 4 | K | 2 |  |  |  | ROZPOCET |  |  |  | 0 | 0 | 0 | 0 | 0 | 1 | 0 | 4 | -661801788
| VV |  | zakládací profil | [14 empty] | VV | 2 | 1 | True | 0 | ROZPOCET
| VV |  | severní fasáda (řez B2) | [14 empty] | VV | 2 | 1 | True | 0 | ROZPOCET
| VV |  | 73,40+2*3,30+0,75+2*5,20+5,35 |  | 96.5 | [12 empty] | VV | 2 | 2 | True | 0 | ROZPOCET
| VV |  | Východní fasáda | [14 empty] | VV | 2 | 1 | True | 0 | ROZPOCET
| VV |  | 15,70+2,20+9,45+6,60 |  | 33.95 | [12 empty] | VV | 2 | 2 | True | 0 | ROZPOCET
| VV |  | Jižní fasáda | [14 empty] | VV | 2 | 1 | True | 0 | ROZPOCET
| VV |  | 73,40+5,90+0,60 |  | 79.9 | [12 empty] | VV | 2 | 2 | True | 0 | ROZPOCET
| VV |  | Západní fasáda | [14 empty] | VV | 2 | 1 | True | 0 | ROZPOCET
| VV |  | 10,50 |  | 10.5 | [12 empty] | VV | 2 | 2 | True | 0 | ROZPOCET
| VV |  | Krček (výkres Krček, řez A3) | [14 empty] | VV | 2 | 1 | True | 0 | ROZPOCET
| VV |  | v řezu vpravo | [14 empty] | VV | 2 | 1 | True | 0 | ROZPOCET
| VV |  | 7,10 |  | 7.1 | [12 empty] | VV | 2 | 2 | True | 0 | ROZPOCET
| VV |  | parapet z vnější strany v řezu vlevo | [14 empty] | VV | 2 | 1 | True | 0 | ROZPOCET
| VV |  | 5,30 |  | 5.3 | [12 empty] | VV | 2 | 2 | True | 0 | ROZPOCET
| VV |  | 9,50 |  | 9.5 | [12 empty] | VV | 2 | 2 | True | 0 | ROZPOCET
| VV |  | ostatní | [14 empty] | VV | 2 | 1 | True | 0 | ROZPOCET
| VV |  | 20,00 |  | 20 | [12 empty] | VV | 2 | 2 | True | 0 | ROZPOCET
| VV |  | Součet |  | 262.75 | [12 empty] | VV | 2 | 4 | True | 1 | ROZPOCET
76 | M | 59051659 | profil zakládací Al tl 1,0mm pro ETICS pro izolant tl 200mm | m | 275.888 |  | 0 | CS ÚRS 2024 01 |  | základní |  | 0 | 0.00076 | 0.20967 | 0 | 0 | 8 | M | 2 |  |  |  | ROZPOCET |  |  |  | 0 | 0 | 0 | 0 | 0 | 1 | 0 | 4 | -268954711
| VV |  | 262,75*1,05 'Přepočtené koeficientem množství |  | 275.888 | [12 empty] | VV | 2 | 2 | False | 1 | ROZPOCET
77 | K | 622252002 | Montáž profilů kontaktního zateplení lepených | m | 2300 |  | 0 | CS ÚRS 2024 01 |  | základní |  | 0 | 0 | 0 | 0 | 0 | 4 | K | 2 |  |  |  | ROZPOCET |  |  |  | 0 | 0 | 0 | 0 | 0 | 1 | 0 | 4 | 496349507
| VV |  | 2300,00" množství doplňkových profilů a lišt kontaktního zateplení úměrné ploše zateplení (0,65 m/m2) |  | 2300 | [12 empty] | VV | 2 | 2 | True | 1 | ROZPOCET
78 | M | 6312746.1 | profily zateplení doplňkové (na rozích, u výplní otvorů apod.) pro ETICS | m | 2415 |  | 0 |  |  | základní |  | 0 | 0.00011 | 0.26565 | 0 | 0 | 8 | M | 2 |  |  |  | ROZPOCET |  |  |  | 0 | 0 | 0 | 0 | 0 | 1 | 0 | 4 | -1226236745
| VV |  | 2300*1,05 'Přepočtené koeficientem množství |  | 2415 | [12 empty] | VV | 2 | 2 | False | 1 | ROZPOCET
79 | K | 622321121 | Vápenocementová omítka hladká jednovrstvá vnějších stěn nanášená ručně | m2 | 400.061 |  | 0 | CS ÚRS 2024 01 |  | základní |  | 0 | 0.0231 | 9.2414 | 0 | 0 | 4 | K | 2 |  |  |  | ROZPOCET |  |  |  | 0 | 0 | 0 | 0 | 0 | 1 | 0 | 4 | -127072527
| VV |  | Omítka na nových zazdívkách obvodových stěn - vyrovnání povrchu pod zateplení | [14 empty] | VV | 2 | 1 | True | 0 | ROZPOCET
| VV |  | 1.PP | [14 empty] | VV | 2 | 1 | True | 0 | ROZPOCET
| VV |  | 12*0,90*0,60 |  | 6.48 | [12 empty] | VV | 2 | 2 | True | 0 | ROZPOCET
| VV |  | 1.NP-4.NP | [14 empty] | VV | 2 | 1 | True | 0 | ROZPOCET
| VV |  | 10 m2 / podlaží | [14 empty] | VV | 2 | 1 | True | 0 | ROZPOCET
| VV |  | 10,00*4 |  | 40 | [12 empty] | VV | 2 | 2 | True | 0 | ROZPOCET
| VV |  | Na plochách otlučení stávajícího kabřincového obkladu fasády | [14 empty] | VV | 2 | 1 | True | 0 | ROZPOCET
| VV |  | Východní fasáda | [14 empty] | VV | 2 | 1 | True | 0 | ROZPOCET
| VV |  | 15,70*3,20 |  | 50.24 | [12 empty] | VV | 2 | 2 | True | 0 | ROZPOCET
| VV |  | Jižní fasáda | [14 empty] | VV | 2 | 1 | True | 0 | ROZPOCET
| VV |  | osy 1-9 | [14 empty] | VV | 2 | 1 | True | 0 | ROZPOCET
| VV |  | (44,50+0,60)*2,60 |  | 117.26 | [12 empty] | VV | 2 | 2 | True | 0 | ROZPOCET
| VV |  | osy 10-11 a více vpravo | [14 empty] | VV | 2 | 1 | True | 0 | ROZPOCET
| VV |  | 15,14*3,20 |  | 48.448 | [12 empty] | VV | 2 | 2 | True | 0 | ROZPOCET
| VV |  | odečet vrat | [14 empty] | VV | 2 | 1 | True | 0 | ROZPOCET
| VV |  | -2*2,30*1,90 |  | -8.74 | [12 empty] | VV | 2 | 2 | True | 0 | ROZPOCET
| VV |  | Západní fasáda | [14 empty] | VV | 2 | 1 | True | 0 | ROZPOCET
| VV |  | 10,30*2,60/2 |  | 13.39 | [12 empty] | VV | 2 | 2 | True | 0 | ROZPOCET
| VV |  | Severní fasáda | [14 empty] | VV | 2 | 1 | True | 0 | ROZPOCET
| VV |  | osy 1-2 | [14 empty] | VV | 2 | 1 | True | 0 | ROZPOCET
| VV |  | 6,55*1,00 |  | 6.55 | [12 empty] | VV | 2 | 2 | True | 0 | ROZPOCET
| VV |  | osy 2-11 | [14 empty] | VV | 2 | 1 | True | 0 | ROZPOCET
| VV |  | (68,48-6,55-11,60)*1,00 |  | 50.33 | [12 empty] | VV | 2 | 2 | True | 0 | ROZPOCET
| VV |  | od osy 11 na pohledu vlevo | [14 empty] | VV | 2 | 1 | True | 0 | ROZPOCET
| VV |  | 11,60*1,00 |  | 11.6 | [12 empty] | VV | 2 | 2 | True | 0 | ROZPOCET
| VV |  | 4,40*1,00" větší výška obkladu |  | 4.4 | [12 empty] | VV | 2 | 2 | True | 0 | ROZPOCET
| VV |  | vybočení severní fasády | [14 empty] | VV | 2 | 1 | True | 0 | ROZPOCET
| VV |  | výtahová šachta (osa 2) | [14 empty] | VV | 2 | 1 | True | 0 | ROZPOCET
| VV |  | 2*3,00*1,00 |  | 6 | [12 empty] | VV | 2 | 2 | True | 0 | ROZPOCET
| VV |  | vybočení (osa 4) | [14 empty] | VV | 2 | 1 | True | 0 | ROZPOCET
| VV |  | 0,60*1,00 |  | 0.6 | [12 empty] | VV | 2 | 2 | True | 0 | ROZPOCET
| VV |  | schodiště (osa 9) | [14 empty] | VV | 2 | 1 | True | 0 | ROZPOCET
| VV |  | 2*5,20*1,00 |  | 10.4 | [12 empty] | VV | 2 | 2 | True | 0 | ROZPOCET
| VV |  | přístavba (osa 11) | [14 empty] | VV | 2 | 1 | True | 0 | ROZPOCET
| VV |  | 5,40*0,50 |  | 2.7 | [12 empty] | VV | 2 | 2 | True | 0 | ROZPOCET
| VV |  | Krček | [14 empty] | VV | 2 | 1 | True | 0 | ROZPOCET
| VV |  | parapet z vnější strany v řezu vlevo | [14 empty] | VV | 2 | 1 | True | 0 | ROZPOCET
| VV |  | 1,50*0,90 |  | 1.35 | [12 empty] | VV | 2 | 2 | True | 0 | ROZPOCET
| VV |  | 9,50*1,60 |  | 15.2 | [12 empty] | VV | 2 | 2 | True | 0 | ROZPOCET
| VV |  | Terasa 1.00.15 | [14 empty] | VV | 2 | 1 | True | 0 | ROZPOCET
| VV |  | (5,20+5,22)*1,00 |  | 10.42 | [12 empty] | VV | 2 | 2 | True | 0 | ROZPOCET
| VV |  | schodiště terasy 1.00.15 | [14 empty] | VV | 2 | 1 | True | 0 | ROZPOCET
| VV |  | (4,00+2,30+3,10+0,55)*2,70/2 |  | 13.433 | [12 empty] | VV | 2 | 2 | True | 0 | ROZPOCET
| VV | omitkahladkavnejsi | Součet |  | 400.061 | [12 empty] | VV | 2 | 4 | True | 1 | ROZPOCET
80 | K | 622321141 | Vápenocementová omítka štuková dvouvrstvá vnějších stěn nanášená ručně | m2 | 11.45 |  | 0 | CS ÚRS 2024 01 |  | základní |  | 0 | 0.02636 | 0.30182 | 0 | 0 | 4 | K | 2 |  |  |  | ROZPOCET |  |  |  | 0 | 0 | 0 | 0 | 0 | 1 | 0 | 4 | -505304384
| VV |  | Půdorys 1.NP - vpravo od osy 11 | [14 empty] | VV | 2 | 1 | True | 0 | ROZPOCET
| VV |  | Obklad terasy bude odstraněn a následně provedena nová omítka. | [14 empty] | VV | 2 | 1 | True | 0 | ROZPOCET
| VV |  | (4,70+1,30)*0,50 |  | 3 | [12 empty] | VV | 2 | 2 | True | 0 | ROZPOCET
| VV |  | (3,10+0,55)*1,00 |  | 3.65 | [12 empty] | VV | 2 | 2 | True | 0 | ROZPOCET
| VV |  | 4,00*2,40/2 |  | 4.8 | [12 empty] | VV | 2 | 2 | True | 0 | ROZPOCET
| VV | omitkastukovavnejsi | Součet |  | 11.45 | [12 empty] | VV | 2 | 4 | True | 1 | ROZPOCET
81 | K | 622321191 | Příplatek k vápenocementové omítce vnějších stěn za každých dalších 5 mm tloušťky ručně | m2 | 823.022 |  | 0 | CS ÚRS 2024 01 |  | základní |  | 0 | 0.0079 | 6.5019 | 0 | 0 | 4 | K | 2 |  |  |  | ROZPOCET |  |  |  | 0 | 0 | 0 | 0 | 0 | 1 | 0 | 4 | 1723129168
| P |  | Poznámka k položce: Příplatek se počítá nad tloušťku 15 mm, která je započtena v základní položce omítky vnějších stěn. | [14 empty] | P | 2
| VV |  | 411,511*2 'Přepočtené koeficientem množství |  | 823.022 | [12 empty] | VV | 2 | 2 | False | 1 | ROZPOCET
82 | K | 622325101 | Oprava vnější vápenocementové hladké omítky složitosti 1 stěn v rozsahu do 10 % | m2 | 3075.249 |  | 0 | CS ÚRS 2024 01 |  | základní |  | 0 | 0.00382 | 11.7475 | 0 | 0 | 4 | K | 2 |  |  |  | ROZPOCET |  |  |  | 0 | 0 | 0 | 0 | 0 | 1 | 0 | 4 | 119053926
| VV |  | Oprava/příprava a vyrovnání stávající omítky před provedením zateplení - dle povrchu a doporučení výrobce systému ETICS | [14 empty] | VV | 2 | 1 | True | 0 | ROZPOCET
| VV |  | (penetrace viz samostatná položka) | [14 empty] | VV | 2 | 1 | True | 0 | ROZPOCET
| VV |  | KZS_MV_40 |  | 3.95 | [12 empty] | VV | 2 | 2 | True | 0 | ROZPOCET
| VV |  | KZS_MV_80 |  | 42.543 | [12 empty] | VV | 2 | 2 | True | 0 | ROZPOCET
| VV |  | KZS_MV_100 |  | 140.36 | [12 empty] | VV | 2 | 2 | True | 0 | ROZPOCET
| VV |  | KZS_MV_180 |  | 2545.834 | [12 empty] | VV | 2 | 2 | True | 0 | ROZPOCET
| VV |  | KZS_5NP_MV_180 |  | 342.562 | [12 empty] | VV | 2 | 2 | True | 0 | ROZPOCET
| VV |  | Součet |  | 3075.249 | [12 empty] | VV | 2 | 4 | True | 1 | ROZPOCET
83 | K | 622511112 | Tenkovrstvá akrylátová mozaiková střednězrnná omítka vnějších stěn | m2 | 101.66 |  | 0 | CS ÚRS 2024 01 |  | základní |  | 0 | 0.0057 | 0.57946 | 0 | 0 | 4 | K | 2 |  |  |  | ROZPOCET |  |  |  | 0 | 0 | 0 | 0 | 0 | 1 | 0 | 4 | -1566313748
| VV |  | na zateplení soklu pomocí XPS | [14 empty] | VV | 2 | 1 | True | 0 | ROZPOCET
| VV |  | XPS150_nadUT |  | 101.66 | [12 empty] | VV | 2 | 2 | True | 1 | ROZPOCET
84 | K | 622521022 | F2 - Tenkovrstvá silikátová zatíraná omítka zrnitost 2,0 mm vnějších stěn | m2 | 1462.261 |  | 0 | CS ÚRS 2024 01 |  | základní |  | 0 | 0.00338 | 4.9424 | 0 | 0 | 4 | K | 2 |  |  |  | ROZPOCET |  |  |  | 0 | 0 | 0 | 0 | 0 | 1 | 0 | 4 | -711569751
| VV |  | F2 - Dle půdorysů, řezů a pohledů | [14 empty] | VV | 2 | 1 | True | 0 | ROZPOCET
| VV |  | tl. 180 mm - do betonu a zdiva | [14 empty] | VV | 2 | 1 | True | 0 | ROZPOCET
| VV |  | Severní fasáda (osy 1-11 a více vpravo na půdorysu/C) | [14 empty] | VV | 2 | 1 | True | 0 | ROZPOCET
| VV |  | ---------------------------- | [14 empty] | VV | 2 | 1 | True | 0 | ROZPOCET
| VV |  | (od výšky odečten XPS do výše 500 mm nad UT) | [14 empty] | VV | 2 | 1 | True | 0 | ROZPOCET
| VV |  | osy 2-11 - budova s nástavbou | [14 empty] | VV | 2 | 1 | True | 0 | ROZPOCET
| VV |  | (6,85+12,25+8,50+1,85)*(17,70-0,50)" délky na pohledu zleva doprava |  | 506.54 | [12 empty] | VV | 2 | 2 | True | 0 | ROZPOCET
| VV |  | od osy 11 na pohledu vlevo - budova bez nástavby | [14 empty] | VV | 2 | 1 | True | 0 | ROZPOCET
| VV |  | 11,60*(3,70-0,50)+4,40*0,90" 1.NP |  | 41.08 | [12 empty] | VV | 2 | 2 | True | 0 | ROZPOCET
| VV |  | odečet dveří | [14 empty] | VV | 2 | 1 | True | 0 | ROZPOCET
| VV |  | -4*1,00*2,15" D30 |  | -8.6 | [12 empty] | VV | 2 | 2 | True | 0 | ROZPOCET
| VV |  | -1*1,35*2,15" D31 |  | -2.903 | [12 empty] | VV | 2 | 2 | True | 0 | ROZPOCET
| VV |  | odečet oken | [14 empty] | VV | 2 | 1 | True | 0 | ROZPOCET
| VV |  | -5*1,20*1,80" O01 |  | -10.8 | [12 empty] | VV | 2 | 2 | True | 0 | ROZPOCET
| VV |  | -1*1,95*1,80 "O10 |  | -3.51 | [12 empty] | VV | 2 | 2 | True | 0 | ROZPOCET
| VV |  | -2*1,96*0,60 " O12 |  | -2.352 | [12 empty] | VV | 2 | 2 | True | 0 | ROZPOCET
| VV |  | -1*3,90*1,80 " O21 |  | -7.02 | [12 empty] | VV | 2 | 2 | True | 0 | ROZPOCET
| VV |  | -5*4,00*1,80" O23 |  | -36 | [12 empty] | VV | 2 | 2 | True | 0 | ROZPOCET
| VV |  | -10*5,40*1,80" O27 |  | -97.2 | [12 empty] | VV | 2 | 2 | True | 0 | ROZPOCET
| VV |  | -5*5,50*1,80" O28 |  | -49.5 | [12 empty] | VV | 2 | 2 | True | 0 | ROZPOCET
| VV |  | Východní fasáda | [14 empty] | VV | 2 | 1 | True | 0 | ROZPOCET
| VV |  | ---------------------------- | [14 empty] | VV | 2 | 1 | True | 0 | ROZPOCET
| VV |  | (osy 11 a více vpravo na půdorysu/B-C a více nahoru na půdorysu) | [14 empty] | VV | 2 | 1 | True | 0 | ROZPOCET
| VV |  | 9,45*(5,10-0,50) |  | 43.47 | [12 empty] | VV | 2 | 2 | True | 0 | ROZPOCET
| VV |  | zateplení fasády místností 1.PP pod terasou (půdorys 1.PP) | [14 empty] | VV | 2 | 1 | True | 0 | ROZPOCET
| VV |  | 0,915*(3,20-0,50) |  | 2.471 | [12 empty] | VV | 2 | 2 | True | 0 | ROZPOCET
| VV |  | (1,50+4,67)*(3,20/2-0,50) |  | 6.787 | [12 empty] | VV | 2 | 2 | True | 0 | ROZPOCET
| VV |  | Nástavba 5.NP (řez A) - Východní fasáda | [14 empty] | VV | 2 | 1 | True | 0 | ROZPOCET
| VV |  | 9,65*2,30 |  | 22.195 | [12 empty] | VV | 2 | 2 | True | 0 | ROZPOCET
| VV |  | 0,55*1,20 |  | 0.66 | [12 empty] | VV | 2 | 2 | True | 0 | ROZPOCET
| VV |  | odečet dveří | [14 empty] | VV | 2 | 1 | True | 0 | ROZPOCET
| VV |  | -0,90*0,85" D33 |  | -0.765 | [12 empty] | VV | 2 | 2 | True | 0 | ROZPOCET
| VV |  | odečet plochy mezi nástavbou 5.NP a strojovnou výtahu (půdorys 5.NP), | [14 empty] | VV | 2 | 1 | True | 0 | ROZPOCET
| VV |  | -3,80*2,30 |  | -8.74 | [12 empty] | VV | 2 | 2 | True | 0 | ROZPOCET
| VV |  | Jižní fasáda (osy 1-11 a více vpravo na půdorysu/A-B) | [14 empty] | VV | 2 | 1 | True | 0 | ROZPOCET
| VV |  | ------------------------------------------------------- | [14 empty] | VV | 2 | 1 | True | 0 | ROZPOCET
| VV |  | (od výšky odečten XPS do výše 500 mm nad UT, viz samostatná položka) | [14 empty] | VV | 2 | 1 | True | 0 | ROZPOCET
| VV |  | osa 1-9/A | [14 empty] | VV | 2 | 1 | True | 0 | ROZPOCET
| VV |  | 44,95*(2,00-0,50) |  | 67.425 | [12 empty] | VV | 2 | 2 | True | 0 | ROZPOCET
| VV |  | 12,35*(16,20-2,00-0,50) |  | 169.195 | [12 empty] | VV | 2 | 2 | True | 0 | ROZPOCET
| VV |  | 12,00*(16,20-2,00-0,50) |  | 164.4 | [12 empty] | VV | 2 | 2 | True | 0 | ROZPOCET
| VV |  | osa 9-11/A | [14 empty] | VV | 2 | 1 | True | 0 | ROZPOCET
| VV |  | 6,60*(16,50-0,50) |  | 105.6 | [12 empty] | VV | 2 | 2 | True | 0 | ROZPOCET
| VV |  | schodiště vpravo od osy 11 | [14 empty] | VV | 2 | 1 | True | 0 | ROZPOCET
| VV |  | 5,71*(2,70-0,50) |  | 12.562 | [12 empty] | VV | 2 | 2 | True | 0 | ROZPOCET
| VV |  | vybočení | [14 empty] | VV | 2 | 1 | True | 0 | ROZPOCET
| VV |  | 0,21*(2,70-0,50) |  | 0.462 | [12 empty] | VV | 2 | 2 | True | 0 | ROZPOCET
| VV |  | přístavba vpravo od schodiště | [14 empty] | VV | 2 | 1 | True | 0 | ROZPOCET
| VV |  | 1.PP-1.NP | [14 empty] | VV | 2 | 1 | True | 0 | ROZPOCET
| VV |  | 6,10*(5,60-0,50) |  | 31.11 | [12 empty] | VV | 2 | 2 | True | 0 | ROZPOCET
| VV |  | odečet oken | [14 empty] | VV | 2 | 1 | True | 0 | ROZPOCET
| VV |  | -14*0,90*0,60 " O03 |  | -7.56 | [12 empty] | VV | 2 | 2 | True | 0 | ROZPOCET
| VV |  | -1*2,40*1,80 " O04 |  | -4.32 | [12 empty] | VV | 2 | 2 | True | 0 | ROZPOCET
| VV |  | -1*1,70*1,07 "O07 |  | -1.819 | [12 empty] | VV | 2 | 2 | True | 0 | ROZPOCET
| VV |  | -1*1,80*1,80 "O08 |  | -3.24 | [12 empty] | VV | 2 | 2 | True | 0 | ROZPOCET
| VV |  | -1*2,40*1,07 "O13 |  | -2.568 | [12 empty] | VV | 2 | 2 | True | 0 | ROZPOCET
| VV |  | -3*2,40*1,92 "O14 |  | -13.824 | [12 empty] | VV | 2 | 2 | True | 0 | ROZPOCET
| VV |  | -1*2,675*1,80 "O17 |  | -4.815 | [12 empty] | VV | 2 | 2 | True | 0 | ROZPOCET
| VV |  | -1*3,90*1,80 " O20 |  | -7.02 | [12 empty] | VV | 2 | 2 | True | 0 | ROZPOCET
| VV |  | -(12+16+6)*(0,90*2,55+1,45*1,45) "O32 |  | -149.515 | [12 empty] | VV | 2 | 2 | True | 0 | ROZPOCET
| VV |  | -1*(0,90*1,97+1,20*1,12) "O33 |  | -3.117 | [12 empty] | VV | 2 | 2 | True | 0 | ROZPOCET
| VV |  | Nástavba 5.NP (řez B2) - Jižní fasáda | [14 empty] | VV | 2 | 1 | True | 0 | ROZPOCET
| VV |  | 50,70*3,10 |  | 157.17 | [12 empty] | VV | 2 | 2 | True | 0 | ROZPOCET
| VV |  | zateplení atiky z vnější strany (řez B2) | [14 empty] | VV | 2 | 1 | True | 0 | ROZPOCET
| VV |  | 50,70*1,10 |  | 55.77 | [12 empty] | VV | 2 | 2 | True | 0 | ROZPOCET
| VV |  | odečet oken dveří | [14 empty] | VV | 2 | 1 | True | 0 | ROZPOCET
| VV |  | -16*(0,90*2,55+1,45*1,45)" O32 |  | -70.36 | [12 empty] | VV | 2 | 2 | True | 0 | ROZPOCET
| VV |  | zateplení fasády místností 1.PP pod terasou (půdorys 1.PP) | [14 empty] | VV | 2 | 1 | True | 0 | ROZPOCET
| VV |  | 3,50*3,20 |  | 11.2 | [12 empty] | VV | 2 | 2 | True | 0 | ROZPOCET
| VV |  | odečet vrat | [14 empty] | VV | 2 | 1 | True | 0 | ROZPOCET
| VV |  | -2,30*1,90" D35 |  | -4.37 | [12 empty] | VV | 2 | 2 | True | 0 | ROZPOCET
| VV |  | Západní fasáda - Nástavba 5.NP (řez A) | [14 empty] | VV | 2 | 1 | True | 0 | ROZPOCET
| VV |  | 9,75*4,10 |  | 39.975 | [12 empty] | VV | 2 | 2 | True | 0 | ROZPOCET
| VV |  | 0,36*1,20 |  | 0.432 | [12 empty] | VV | 2 | 2 | True | 0 | ROZPOCET
| VV |  | odečet dveří | [14 empty] | VV | 2 | 1 | True | 0 | ROZPOCET
| VV |  | -1,00*2,15" D30 |  | -2.15 | [12 empty] | VV | 2 | 2 | True | 0 | ROZPOCET
| VV |  | Krček (výkres Krček, řez A3) | [14 empty] | VV | 2 | 1 | True | 0 | ROZPOCET
| VV |  | TL. 180 mm | [14 empty] | VV | 2 | 1 | True | 0 | ROZPOCET
| VV |  | atika z vnější strany v řezu vpravo | [14 empty] | VV | 2 | 1 | True | 0 | ROZPOCET
| VV |  | 19,50*2,00 |  | 39 | [12 empty] | VV | 2 | 2 | True | 0 | ROZPOCET
| VV |  | atika z vnější strany v řezu vlevo | [14 empty] | VV | 2 | 1 | True | 0 | ROZPOCET
| VV |  | 19,50*1,20 |  | 23.4 | [12 empty] | VV | 2 | 2 | True | 0 | ROZPOCET
| VV |  | stěna z vnější strany v řezu vpravo | [14 empty] | VV | 2 | 1 | True | 0 | ROZPOCET
| VV |  | 7,10*4,95 |  | 35.145 | [12 empty] | VV | 2 | 2 | True | 0 | ROZPOCET
| VV |  | parapet z vnější strany v řezu vlevo | [14 empty] | VV | 2 | 1 | True | 0 | ROZPOCET
| VV |  | 5,30*0,90 |  | 4.77 | [12 empty] | VV | 2 | 2 | True | 0 | ROZPOCET
| VV |  | 9,50*1,60 |  | 15.2 | [12 empty] | VV | 2 | 2 | True | 0 | ROZPOCET
| VV |  | sloupy vlevo | [14 empty] | VV | 2 | 1 | True | 0 | ROZPOCET
| VV |  | (0,83+0,51+0,71)*2,85 |  | 5.843 | [12 empty] | VV | 2 | 2 | True | 0 | ROZPOCET
| VV |  | boky sloupů vlevo | [14 empty] | VV | 2 | 1 | True | 0 | ROZPOCET
| VV |  | 5*0,20*3,95 |  | 3.95 | [12 empty] | VV | 2 | 2 | True | 0 | ROZPOCET
| VV |  | odečet výplní otvorů | [14 empty] | VV | 2 | 1 | True | 0 | ROZPOCET
| VV |  | -5*0,97*0,75 |  | -3.638 | [12 empty] | VV | 2 | 2 | True | 0 | ROZPOCET
| VV |  | -2*2,40*2,02 " D36 |  | -9.696 | [12 empty] | VV | 2 | 2 | True | 0 | ROZPOCET
| VV |  | Balkony | [14 empty] | VV | 2 | 1 | True | 0 | ROZPOCET
| VV |  | Boky balkonů 1.NP (půdorysy) | [14 empty] | VV | 2 | 1 | True | 0 | ROZPOCET
| VV |  | 7*2*1,10*2,90 |  | 44.66 | [12 empty] | VV | 2 | 2 | True | 0 | ROZPOCET
| VV |  | Boky balkonů 2.-4.NP (půdorysy) | [14 empty] | VV | 2 | 1 | True | 0 | ROZPOCET
| VV |  | 3*9*2*1,10*2,90 |  | 172.26 | [12 empty] | VV | 2 | 2 | True | 0 | ROZPOCET
| VV |  | Boky balkonů 5.NP | [14 empty] | VV | 2 | 1 | True | 0 | ROZPOCET
| VV |  | 9*0,75*3,05" (osa 4, půdorys 5.NP) |  | 20.588 | [12 empty] | VV | 2 | 2 | True | 0 | ROZPOCET
| VV |  | venkovní panely balkonů 5.NP z vnitřní strany (řez B2) | [14 empty] | VV | 2 | 1 | True | 0 | ROZPOCET
| VV |  | 12,80*0,85 |  | 10.88 | [12 empty] | VV | 2 | 2 | True | 0 | ROZPOCET
| VV |  | 37,25*0,85 |  | 31.663 | [12 empty] | VV | 2 | 2 | True | 0 | ROZPOCET
| VV |  | omítka ostění (45% celkové plochy zateplených ostění) | [14 empty] | VV | 2 | 1 | True | 0 | ROZPOCET
| VV |  | zatepleniosteni*0,15*0.45 |  | 91.157 | [12 empty] | VV | 2 | 2 | True | 0 | ROZPOCET
| VV | F2sten | Mezisoučet |  | 1421.618 | [12 empty] | VV | 2 | 3 | True | 0 | ROZPOCET
| VV |  | omítka na nezateplovaných plochách stěn | [14 empty] | VV | 2 | 1 | True | 0 | ROZPOCET
| VV |  | ------------------------------------------------- | [14 empty] | VV | 2 | 1 | True | 0 | ROZPOCET
| VV |  | Severní fasáda | [14 empty] | VV | 2 | 1 | True | 0 | ROZPOCET
| VV |  | Zídka kolem nového venk. schodiště mezi osami 1-2 | [14 empty] | VV | 2 | 1 | True | 0 | ROZPOCET
| VV |  | vnější strana | [14 empty] | VV | 2 | 1 | True | 0 | ROZPOCET
| VV |  | (2,80+4,50)*1,15 |  | 8.395 | [12 empty] | VV | 2 | 2 | True | 0 | ROZPOCET
| VV |  | vnitřní strana | [14 empty] | VV | 2 | 1 | True | 0 | ROZPOCET
| VV |  | (2,80+4,50)*3,76 |  | 27.448 | [12 empty] | VV | 2 | 2 | True | 0 | ROZPOCET
| VV |  | Východní fasáda | [14 empty] | VV | 2 | 1 | True | 0 | ROZPOCET
| VV |  | omítka schodiště terasy | [14 empty] | VV | 2 | 1 | True | 0 | ROZPOCET
| VV |  | 4,00*2,40/2 |  | 4.8 | [12 empty] | VV | 2 | 2 | True | 0 | ROZPOCET
| VV |  | Součet |  | 1462.261 | [12 empty] | VV | 2 | 4 | True | 1 | ROZPOCET
85 | K | 622521022.1 | F1 - Tenkovrstvá silikátová strukturovaná omítka zrnitost 2,0 mm vnějších stěn | m2 | 1789.602 |  | 0 |  |  | základní |  | 0 | 0.00338 | 6.0489 | 0 | 0 | 4 | K | 2 |  |  |  | ROZPOCET |  |  |  | 0 | 0 | 0 | 0 | 0 | 1 | 0 | 4 | 1626015521
| VV |  | Celková plocha zateplení stěn | [14 empty] | VV | 2 | 1 | True | 0 | ROZPOCET
| VV |  | KZS_MV_40 |  | 3.95 | [12 empty] | VV | 2 | 2 | True | 0 | ROZPOCET
| VV |  | KZS_MV_80 |  | 42.543 | [12 empty] | VV | 2 | 2 | True | 0 | ROZPOCET
| VV |  | KZS_MV_100 |  | 140.36 | [12 empty] | VV | 2 | 2 | True | 0 | ROZPOCET
| VV |  | KZS_MV_180 |  | 2545.834 | [12 empty] | VV | 2 | 2 | True | 0 | ROZPOCET
| VV |  | KZS_5NP_MV_180 |  | 342.562 | [12 empty] | VV | 2 | 2 | True | 0 | ROZPOCET
| VV |  | omítka ostění | [14 empty] | VV | 2 | 1 | True | 0 | ROZPOCET
| VV |  | zatepleniosteni*0,15 |  | 202.571 | [12 empty] | VV | 2 | 2 | True | 0 | ROZPOCET
| VV |  | Odečet omítky F1 na sloupech | [14 empty] | VV | 2 | 1 | True | 0 | ROZPOCET
| VV |  | -F1sloupu |  | -66.6 | [12 empty] | VV | 2 | 2 | True | 0 | ROZPOCET
| VV |  | Odečet omítky F2 | [14 empty] | VV | 2 | 1 | True | 0 | ROZPOCET
| VV |  | -F2sten |  | -1421.618 | [12 empty] | VV | 2 | 2 | True | 0 | ROZPOCET
| VV | F1sten | Mezisoučet |  | 1789.602 | [12 empty] | VV | 2 | 3 | True | 1 | ROZPOCET
86 | K | 623131321 | Penetrační nátěr vnějších pilířů nebo sloupů nanášený strojně | m2 | 66.6 |  | 0 | CS ÚRS 2024 01 |  | základní |  | 0 | 0.00026 | 0.017316 | 0 | 0 | 4 | K | 2 |  |  |  | ROZPOCET |  |  |  | 0 | 0 | 0 | 0 | 0 | 1 | 0 | 4 | -234496102
| VV |  | F1sloupu |  | 66.6 | [12 empty] | VV | 2 | 2 | True | 0 | ROZPOCET
| VV |  | Součet |  | 66.6 | [12 empty] | VV | 2 | 4 | True | 1 | ROZPOCET
87 | K | 623151011 | Penetrační silikátový nátěr vnějších pastovitých tenkovrstvých omítek pilířů a sloupů | m2 | 66.6 |  | 0 | CS ÚRS 2024 01 |  | základní |  | 0 | 0.0002 | 0.01332 | 0 | 0 | 4 | K | 2 |  |  |  | ROZPOCET |  |  |  | 0 | 0 | 0 | 0 | 0 | 1 | 0 | 4 | -1283224762
| VV |  | F1sloupu |  | 66.6 | [12 empty] | VV | 2 | 2 | True | 0 | ROZPOCET
| VV |  | Součet |  | 66.6 | [12 empty] | VV | 2 | 4 | True | 1 | ROZPOCET
88 | K | 623151021 | Penetrační akrylátový nátěr vnějších mozaikových tenkovrstvých omítek pilířů a sloupů | m2 | 6.66 |  | 0 | CS ÚRS 2024 01 |  | základní |  | 0 | 0.00018 | 0.0011988 | 0 | 0 | 4 | K | 2 |  |  |  | ROZPOCET |  |  |  | 0 | 0 | 0 | 0 | 0 | 1 | 0 | 4 | 966550775
89 | K | 623511112 | Tenkovrstvá akrylátová mozaiková střednězrnná omítka vnějších pilířů nebo sloupů | m2 | 6.66 |  | 0 | CS ÚRS 2024 01 |  | základní |  | 0 | 0.0057 | 0.037962 | 0 | 0 | 4 | K | 2 |  |  |  | ROZPOCET |  |  |  | 0 | 0 | 0 | 0 | 0 | 1 | 0 | 4 | -1342256817
| VV |  | Východní fasáda | [14 empty] | VV | 2 | 1 | True | 0 | ROZPOCET
| VV |  | sloupy | [14 empty] | VV | 2 | 1 | True | 0 | ROZPOCET
| VV |  | 3*(0,96+1,26)*2*0,50 |  | 6.66 | [12 empty] | VV | 2 | 2 | True | 1 | ROZPOCET
90 | K | 623521022.1 | F1 - Tenkovrstvá silikátová strukturovaná omítka zrnitost 2,0 mm vnějších pilířů nebo sloupů | m2 | 66.6 |  | 0 |  |  | základní |  | 0 | 0.00338 | 0.22511 | 0 | 0 | 4 | K | 2 |  |  |  | ROZPOCET |  |  |  | 0 | 0 | 0 | 0 | 0 | 1 | 0 | 4 | -478616228
| VV |  | Východní fasáda | [14 empty] | VV | 2 | 1 | True | 0 | ROZPOCET
| VV |  | sloupy | [14 empty] | VV | 2 | 1 | True | 0 | ROZPOCET
| VV |  | 3*(0,96+1,26)*2*(5,50-0,50) |  | 66.6 | [12 empty] | VV | 2 | 2 | True | 0 | ROZPOCET
| VV | F1sloupu | Mezisoučet |  | 66.6 | [12 empty] | VV | 2 | 3 | True | 1 | ROZPOCET
91 | K | 629135102 | Vyrovnávací vrstva pod klempířské prvky z MC š přes 150 do 300 mm | m | 960.952 |  | 0 | CS ÚRS 2024 01 |  | základní |  | 0 | 0.02065 | 19.8437 | 0 | 0 | 4 | K | 2 |  |  |  | ROZPOCET |  |  |  | 0 | 0 | 0 | 0 | 0 | 1 | 0 | 4 | -1639692899
| VV |  | pod parapet K01 | [14 empty] | VV | 2 | 1 | True | 0 | ROZPOCET
| VV |  | 412,66 |  | 412.66 | [12 empty] | VV | 2 | 2 | True | 0 | ROZPOCET
| VV |  | K02 .. větší RŠ, koeficient x3 | [14 empty] | VV | 2 | 1 | True | 0 | ROZPOCET
| VV |  | 11,55*3 |  | 34.65 | [12 empty] | VV | 2 | 2 | True | 0 | ROZPOCET
| VV |  | K03 | [14 empty] | VV | 2 | 1 | True | 0 | ROZPOCET
| VV |  | 15,45*3 |  | 46.35 | [12 empty] | VV | 2 | 2 | True | 0 | ROZPOCET
| VV |  | K04 | [14 empty] | VV | 2 | 1 | True | 0 | ROZPOCET
| VV |  | 38,945*3 |  | 116.835 | [12 empty] | VV | 2 | 2 | True | 0 | ROZPOCET
| VV |  | K05 | [14 empty] | VV | 2 | 1 | True | 0 | ROZPOCET
| VV |  | 70,574*2 |  | 141.148 | [12 empty] | VV | 2 | 2 | True | 0 | ROZPOCET
| VV |  | K06 - na nových sendvičových panelech, není třeba vyrovnávat podklad | [14 empty] | VV | 2 | 1 | True | 0 | ROZPOCET
| VV |  | 0 |  | 0 | [12 empty] | VV | 2 | 2 | True | 0 | ROZPOCET
| VV |  | K07 | [14 empty] | VV | 2 | 1 | True | 0 | ROZPOCET
| VV |  | 8,98*2 |  | 17.96 | [12 empty] | VV | 2 | 2 | True | 0 | ROZPOCET
| VV |  | K08 | [14 empty] | VV | 2 | 1 | True | 0 | ROZPOCET
| VV |  | 11,289 |  | 11.289 | [12 empty] | VV | 2 | 2 | True | 0 | ROZPOCET
| VV |  | K09 | [14 empty] | VV | 2 | 1 | True | 0 | ROZPOCET
| VV |  | 74,69*2 |  | 149.38 | [12 empty] | VV | 2 | 2 | True | 0 | ROZPOCET
| VV |  | K10 | [14 empty] | VV | 2 | 1 | True | 0 | ROZPOCET
| VV |  | 12,275*2 |  | 24.55 | [12 empty] | VV | 2 | 2 | True | 0 | ROZPOCET
| VV |  | K11 - oplechování komínů vzt, bez vyrovnávání | [14 empty] | VV | 2 | 1 | True | 0 | ROZPOCET
| VV |  | 0 |  | 0 | [12 empty] | VV | 2 | 2 | True | 0 | ROZPOCET
| VV |  | K12 | [14 empty] | VV | 2 | 1 | True | 0 | ROZPOCET
| VV |  | 4,33 |  | 4.33 | [12 empty] | VV | 2 | 2 | True | 0 | ROZPOCET
| VV |  | K13 | [14 empty] | VV | 2 | 1 | True | 0 | ROZPOCET
| VV |  | 0,90*2 |  | 1.8 | [12 empty] | VV | 2 | 2 | True | 0 | ROZPOCET
| VV |  | Součet |  | 960.952 | [12 empty] | VV | 2 | 4 | True | 1 | ROZPOCET
92 | K | 629995101 | Očištění vnějších ploch tlakovou vodou | m2 | 4054.932 |  | 0 | CS ÚRS 2024 01 |  | základní |  | 0 | 0 | 0 | 0 | 0 | 4 | K | 2 |  |  |  | ROZPOCET |  |  |  | 0 | 0 | 0 | 0 | 0 | 1 | 0 | 4 | -436527150
| VV |  | Očištění stávajících fasád před zateplením (dle Tz) | [14 empty] | VV | 2 | 1 | True | 0 | ROZPOCET
| VV |  | KZSpodhled_MV_60 |  | 56.335 | [12 empty] | VV | 2 | 2 | True | 0 | ROZPOCET
| VV |  | KZSpodhled_MV_180 |  | 239.115 | [12 empty] | VV | 2 | 2 | True | 0 | ROZPOCET
| VV |  | KZS_MV_40 |  | 3.95 | [12 empty] | VV | 2 | 2 | True | 0 | ROZPOCET
| VV |  | KZS_MV_80 |  | 42.543 | [12 empty] | VV | 2 | 2 | True | 0 | ROZPOCET
| VV |  | KZS_MV_100 |  | 140.36 | [12 empty] | VV | 2 | 2 | True | 0 | ROZPOCET
| VV |  | KZS_MV_180 |  | 2545.834 | [12 empty] | VV | 2 | 2 | True | 0 | ROZPOCET
| VV |  | KZS_5NP_MV_180 |  | 342.562 | [12 empty] | VV | 2 | 2 | True | 0 | ROZPOCET
| VV |  | XPS150_nadUT |  | 101.66 | [12 empty] | VV | 2 | 2 | True | 0 | ROZPOCET
| VV |  | XPS150podUT |  | 380.002 | [12 empty] | VV | 2 | 2 | True | 0 | ROZPOCET
| VV |  | zatepleniosteni*0,15 |  | 202.571 | [12 empty] | VV | 2 | 2 | True | 0 | ROZPOCET
| VV |  | Součet |  | 4054.932 | [12 empty] | VV | 2 | 4 | True | 1 | ROZPOCET
93 | K | 637211411 | Okapový chodník z betonových zámkových dlaždic tl 60 mm do kameniva | m2 | 7.75 |  | 0 | CS ÚRS 2024 01 |  | základní |  | 0 | 0.18048 | 1.3987 | 0 | 0 | 4 | K | 2 |  |  |  | ROZPOCET |  |  |  | 0 | 0 | 0 | 0 | 0 | 1 | 0 | 4 | 614622829
| VV |  | Součástí položky je dodávka betonové dlažby 200/100 tl. 60 mm | [14 empty] | VV | 2 | 1 | True | 0 | ROZPOCET
| VV |  | podél severní fasády (dle situace, měřeno ze západu na východ) - započteno v SO 02 | [14 empty] | VV | 2 | 1 | True | 0 | ROZPOCET
| VV |  | 0 |  | 0 | [12 empty] | VV | 2 | 2 | True | 0 | ROZPOCET
| VV |  | podél západní fasády krčku | [14 empty] | VV | 2 | 1 | True | 0 | ROZPOCET
| VV |  | 15,50*0,50 |  | 7.75 | [12 empty] | VV | 2 | 2 | True | 0 | ROZPOCET
| VV | okapovychodnik | Mezisoučet |  | 7.75 | [12 empty] | VV | 2 | 3 | True | 1 | ROZPOCET
| D | 9 | Ostatní konstrukce a práce, bourání |  |  |  | 0 |  |  |  |  | 0 |  | 17.8339 |  | 0 | 1 | D | 1 |  |  |  | ROZPOCET | [9 empty] | 0
94 | K | 916231213 | Osazení chodníkového obrubníku betonového stojatého s boční opěrou do lože z betonu prostého | m | 95.5 |  | 0 | CS ÚRS 2024 01 |  | základní |  | 0 | 0.1295 | 12.3673 | 0 | 0 | 4 | K | 2 |  |  |  | ROZPOCET |  |  |  | 0 | 0 | 0 | 0 | 0 | 1 | 0 | 4 | -1287434438
| VV |  | Obrubník podél okapového chodníku | [14 empty] | VV | 2 | 1 | True | 0 | ROZPOCET
| VV |  | podél severní fasády (dle situace, měřeno ze západu na východ) | [14 empty] | VV | 2 | 1 | True | 0 | ROZPOCET
| VV |  | 1,10+8,00+0,60+25,50+5,40+6,00+5,40+7,00+5,50+10,00+2*0,75 |  | 76 | [12 empty] | VV | 2 | 2 | True | 0 | ROZPOCET
| VV |  | podél západní fasády krčku | [14 empty] | VV | 2 | 1 | True | 0 | ROZPOCET
| VV |  | 15,50 |  | 15.5 | [12 empty] | VV | 2 | 2 | True | 0 | ROZPOCET
| VV |  | Obrubník vyspraveného asfaltového chodníku vedoucího ze západní strany ke krčku po provedení izolace krčku | [14 empty] | VV | 2 | 1 | True | 0 | ROZPOCET
| VV |  | 2*2,00 |  | 4 | [12 empty] | VV | 2 | 2 | True | 0 | ROZPOCET
| VV |  | Součet |  | 95.5 | [12 empty] | VV | 2 | 4 | True | 1 | ROZPOCET
95 | M | 59217017 | obrubník betonový chodníkový 1000x100x250mm | m | 97.41 |  | 0 | CS ÚRS 2024 01 |  | základní |  | 0 | 0.05612 | 5.4666 | 0 | 0 | 8 | M | 2 |  |  |  | ROZPOCET |  |  |  | 0 | 0 | 0 | 0 | 0 | 1 | 0 | 4 | -1528503378
| VV |  | 95,5*1,02 'Přepočtené koeficientem množství |  | 97.41 | [12 empty] | VV | 2 | 2 | False | 1 | ROZPOCET
96 | K | 919731123 | Zarovnání styčné plochy podkladu nebo krytu živičného tl přes 100 do 200 mm | m | 19.4 |  | 0 | CS ÚRS 2024 01 |  | základní |  | 0 | 0 | 0 | 0 | 0 | 4 | K | 2 |  |  |  | ROZPOCET |  |  |  | 0 | 0 | 0 | 0 | 0 | 1 | 0 | 4 | -798120410
| VV |  | Napojení vyspraveného asfaltového krytu na stávající asf.plochu v průjezdu východní fasády po provedení izolace budovy | [14 empty] | VV | 2 | 1 | True | 0 | ROZPOCET
| VV |  | 11,50+2,20*2 |  | 15.9 | [12 empty] | VV | 2 | 2 | True | 0 | ROZPOCET
| VV |  | Napojení vyspraveného asfaltového chodníku vedoucího ze západní strany ke krčku po provedení izolace krčku | [14 empty] | VV | 2 | 1 | True | 0 | ROZPOCET
| VV |  | 3,50 |  | 3.5 | [12 empty] | VV | 2 | 2 | True | 0 | ROZPOCET
| VV |  | Součet |  | 19.4 | [12 empty] | VV | 2 | 4 | True | 1 | ROZPOCET
| D | 998 | Přesun hmot |  |  |  | 0 |  |  |  |  | 0 |  | 0 |  | 0 | 1 | D | 1 |  |  |  | ROZPOCET | [9 empty] | 0
97 | K | 998011003 | Přesun hmot pro budovy zděné v přes 12 do 24 m | t | 310.126 |  | 0 | CS ÚRS 2024 01 |  | základní |  | 0 | 0 | 0 | 0 | 0 | 4 | K | 2 |  |  |  | ROZPOCET |  |  |  | 0 | 0 | 0 | 0 | 0 | 1 | 0 | 4 | 1159367990
| D | PSV | Práce a dodávky PSV |  |  |  | 0 |  |  |  |  | 0 |  | 13.0121 |  | 0 | 2 | D | 0 |  |  |  | ROZPOCET | [9 empty] | 0
| D | 711 | Izolace proti vodě, vlhkosti a plynům |  |  |  | 0 |  |  |  |  | 0 |  | 7.9015 |  | 0 | 2 | D | 1 |  |  |  | ROZPOCET | [9 empty] | 0
98 | K | 711112001 | Provedení izolace proti zemní vlhkosti svislé za studena nátěrem penetračním | m2 | 518.015 |  | 0 | CS ÚRS 2024 01 |  | základní |  | 0 | 0 | 0 | 0 | 0 | 16 | K | 2 |  |  |  | ROZPOCET |  |  |  | 0 | 0 | 0 | 0 | 0 | 1 | 0 | 16 | -1894040507
| VV |  | Dle Tz: asfaltový pás tl. 4 mm s SBS modifikací s vložkou ze skelné tkaniny | [14 empty] | VV | 2 | 1 | True | 0 | ROZPOCET
| VV |  | dle plochy Xps pod terénem | [14 empty] | VV | 2 | 1 | True | 0 | ROZPOCET
| VV |  | XPS150podUT |  | 380.002 | [12 empty] | VV | 2 | 2 | True | 0 | ROZPOCET
| VV |  | dle plochy Xps na soklu nad terénem | [14 empty] | VV | 2 | 1 | True | 0 | ROZPOCET
| VV |  | XPS150_nadUT |  | 101.66 | [12 empty] | VV | 2 | 2 | True | 0 | ROZPOCET
| VV |  | svislá izolace přístavby výtahové šachty a schodiště | [14 empty] | VV | 2 | 1 | True | 0 | ROZPOCET
| VV |  | HIsvislaschodiste |  | 36.353 | [12 empty] | VV | 2 | 2 | True | 0 | ROZPOCET
| VV |  | Součet |  | 518.015 | [12 empty] | VV | 2 | 4 | True | 1 | ROZPOCET
99 | M | 11163150 | lak penetrační asfaltový | t | 0.176 |  | 0 | CS ÚRS 2024 01 |  | základní |  | 0 | 1 | 0.176 | 0 | 0 | 32 | M | 2 |  |  |  | ROZPOCET |  |  |  | 0 | 0 | 0 | 0 | 0 | 1 | 0 | 16 | 2077785995
| VV |  | 518,015*0,00034 'Přepočtené koeficientem množství |  | 0.176 | [12 empty] | VV | 2 | 2 | False | 1 | ROZPOCET
100 | K | 711142559 | Provedení izolace proti zemní vlhkosti pásy přitavením svislé NAIP | m2 | 1036.03 |  | 0 | CS ÚRS 2024 01 |  | základní |  | 0 | 0.0004 | 0.41441 | 0 | 0 | 16 | K | 2 |  |  |  | ROZPOCET |  |  |  | 0 | 0 | 0 | 0 | 0 | 1 | 0 | 16 | 1909045624
| VV |  | dle plochy Xps pod terénem | [14 empty] | VV | 2 | 1 | True | 0 | ROZPOCET
| VV |  | XPS150podUT |  | 380.002 | [12 empty] | VV | 2 | 2 | True | 0 | ROZPOCET
| VV |  | dle plochy Xps na soklu nad terénem | [14 empty] | VV | 2 | 1 | True | 0 | ROZPOCET
| VV |  | XPS150_nadUT |  | 101.66 | [12 empty] | VV | 2 | 2 | True | 0 | ROZPOCET
| VV |  | Mezisoučet |  | 481.662 | [12 empty] | VV | 2 | 3 | True | 0 | ROZPOCET
| VV |  | svislá izolace přístavby výtahové šachty a schodiště (nezateplená pomocí Xps) | [14 empty] | VV | 2 | 1 | True | 0 | ROZPOCET
| VV |  | západ (řez A2) | [14 empty] | VV | 2 | 1 | True | 0 | ROZPOCET
| VV |  | 3,20*3,30 |  | 10.56 | [12 empty] | VV | 2 | 2 | True | 0 | ROZPOCET
| VV |  | zlom výtahová šachta / schodiště (řez A2) - započteno v ploše xps výše | [14 empty] | VV | 2 | 1 | True | 0 | ROZPOCET
| VV |  | 0 |  | 0 | [12 empty] | VV | 2 | 2 | True | 0 | ROZPOCET
| VV |  | východ (řez A2) - započteno v ploše xps výše | [14 empty] | VV | 2 | 1 | True | 0 | ROZPOCET
| VV |  | 0 |  | 0 | [12 empty] | VV | 2 | 2 | True | 0 | ROZPOCET
| VV |  | sever (řez A1) | [14 empty] | VV | 2 | 1 | True | 0 | ROZPOCET
| VV |  | 6,20*3,30 |  | 20.46 | [12 empty] | VV | 2 | 2 | True | 0 | ROZPOCET
| VV |  | jih (řez B1) | [14 empty] | VV | 2 | 1 | True | 0 | ROZPOCET
| VV |  | (3,20+0,75)*1,35 |  | 5.333 | [12 empty] | VV | 2 | 2 | True | 0 | ROZPOCET
| VV | HIsvislaschodiste | Mezisoučet |  | 36.353 | [12 empty] | VV | 2 | 3 | True | 0 | ROZPOCET
| VV |  | 2. vrstva hydroizolace | [14 empty] | VV | 2 | 1 | True | 0 | ROZPOCET
| VV |  | XPS150podUT |  | 380.002 | [12 empty] | VV | 2 | 2 | True | 0 | ROZPOCET
| VV |  | XPS150_nadUT |  | 101.66 | [12 empty] | VV | 2 | 2 | True | 0 | ROZPOCET
| VV |  | HIsvislaschodiste |  | 36.353 | [12 empty] | VV | 2 | 2 | True | 0 | ROZPOCET
| VV |  | Součet |  | 1036.03 | [12 empty] | VV | 2 | 4 | True | 1 | ROZPOCET
101 | M | 62853004 | pás asfaltový natavitelný modifikovaný SBS s vložkou ze skleněné tkaniny a spalitelnou PE fólií nebo jemnozrnným minerálním posypem na horním povrchu tl 4,0mm | m2 | 621.618 |  | 0 | CS ÚRS 2024 01 |  | základní |  | 0 | 0.0054 | 3.3567 | 0 | 0 | 32 | M | 2 |  |  |  | ROZPOCET |  |  |  | 0 | 0 | 0 | 0 | 0 | 1 | 0 | 16 | 2022300989
| VV |  | Dle Tz: asfaltový pás tl. 4 mm s SBS modifikací s vložkou ze skelné tkaniny | [14 empty] | VV | 2 | 1 | True | 0 | ROZPOCET
| VV |  | dle plochy Xps pod terénem | [14 empty] | VV | 2 | 1 | True | 0 | ROZPOCET
| VV |  | XPS150podUT |  | 380.002 | [12 empty] | VV | 2 | 2 | True | 0 | ROZPOCET
| VV |  | dle plochy Xps na soklu nad terénem | [14 empty] | VV | 2 | 1 | True | 0 | ROZPOCET
| VV |  | XPS150_nadUT |  | 101.66 | [12 empty] | VV | 2 | 2 | True | 0 | ROZPOCET
| VV |  | svislá izolace přístavby výtahové šachty a schodiště | [14 empty] | VV | 2 | 1 | True | 0 | ROZPOCET
| VV |  | HIsvislaschodiste |  | 36.353 | [12 empty] | VV | 2 | 2 | True | 0 | ROZPOCET
| VV |  | Součet |  | 518.015 | [12 empty] | VV | 2 | 4 | True | 1 | ROZPOCET
| VV |  | 518,015*1,2 'Přepočtené koeficientem množství |  | 621.618 | [12 empty] | VV | 2 | 2 | False | 1 | ROZPOCET
102 | M | 62855001 | pás asfaltový natavitelný modifikovaný SBS s vložkou z polyesterové rohože a spalitelnou PE fólií nebo jemnozrnným minerálním posypem na horním povrchu tl 4,0mm | m2 | 621.618 |  | 0 | CS ÚRS 2024 01 |  | základní |  | 0 | 0.0053 | 3.2946 | 0 | 0 | 32 | M | 2 |  |  |  | ROZPOCET |  |  |  | 0 | 0 | 0 | 0 | 0 | 1 | 0 | 16 | 686626341
| VV |  | Dle Tz: asfaltový pás tl. 4 mm s SBS modifikací s vložkou z PE rohože | [14 empty] | VV | 2 | 1 | True | 0 | ROZPOCET
| VV |  | dle plochy Xps pod terénem | [14 empty] | VV | 2 | 1 | True | 0 | ROZPOCET
| VV |  | XPS150podUT |  | 380.002 | [12 empty] | VV | 2 | 2 | True | 0 | ROZPOCET
| VV |  | dle plochy Xps na soklu nad terénem | [14 empty] | VV | 2 | 1 | True | 0 | ROZPOCET
| VV |  | XPS150_nadUT |  | 101.66 | [12 empty] | VV | 2 | 2 | True | 0 | ROZPOCET
| VV |  | svislá izolace přístavby výtahové šachty a schodiště | [14 empty] | VV | 2 | 1 | True | 0 | ROZPOCET
| VV |  | HIsvislaschodiste |  | 36.353 | [12 empty] | VV | 2 | 2 | True | 0 | ROZPOCET
| VV |  | Součet |  | 518.015 | [12 empty] | VV | 2 | 4 | True | 1 | ROZPOCET
| VV |  | 518,015*1,2 'Přepočtené koeficientem množství |  | 621.618 | [12 empty] | VV | 2 | 2 | False | 1 | ROZPOCET
103 | K | 711161212 | Izolace proti zemní vlhkosti nopovou fólií svislá, nopek v 8,0 mm, tl do 0,6 mm | m2 | 416.355 |  | 0 | CS ÚRS 2024 01 |  | základní |  | 0 | 0.0004 | 0.16654 | 0 | 0 | 16 | K | 2 |  |  |  | ROZPOCET |  |  |  | 0 | 0 | 0 | 0 | 0 | 1 | 0 | 16 | -112011698
| VV |  | dle plochy Xps pod terénem | [14 empty] | VV | 2 | 1 | True | 0 | ROZPOCET
| VV |  | XPS150podUT |  | 380.002 | [12 empty] | VV | 2 | 2 | True | 0 | ROZPOCET
| VV |  | svislá izolace přístavby výtahové šachty a schodiště (nezateplená pomocí Xps) | [14 empty] | VV | 2 | 1 | True | 0 | ROZPOCET
| VV |  | HIsvislaschodiste |  | 36.353 | [12 empty] | VV | 2 | 2 | True | 0 | ROZPOCET
| VV |  | Součet |  | 416.355 | [12 empty] | VV | 2 | 4 | True | 1 | ROZPOCET
104 | K | 711161383 | Izolace proti zemní vlhkosti nopovou fólií ukončení horní lištou | m | 130.99 |  | 0 | CS ÚRS 2024 01 |  | základní |  | 0 | 0.00016 | 0.020958 | 0 | 0 | 16 | K | 2 |  |  |  | ROZPOCET |  |  |  | 0 | 0 | 0 | 0 | 0 | 1 | 0 | 16 | 1581467435
| VV |  | severní fasáda (řez B3) | [14 empty] | VV | 2 | 1 | True | 0 | ROZPOCET
| VV |  | 68,48 |  | 68.48 | [12 empty] | VV | 2 | 2 | True | 0 | ROZPOCET
| VV |  | vybočení severní fasády | [14 empty] | VV | 2 | 1 | True | 0 | ROZPOCET
| VV |  | výtahová šachta (osa 2) | [14 empty] | VV | 2 | 1 | True | 0 | ROZPOCET
| VV |  | 2*3,00 |  | 6 | [12 empty] | VV | 2 | 2 | True | 0 | ROZPOCET
| VV |  | vybočení (osa 4) | [14 empty] | VV | 2 | 1 | True | 0 | ROZPOCET
| VV |  | 0,60 |  | 0.6 | [12 empty] | VV | 2 | 2 | True | 0 | ROZPOCET
| VV |  | schodiště (osa 9) | [14 empty] | VV | 2 | 1 | True | 0 | ROZPOCET
| VV |  | 2*5,20 |  | 10.4 | [12 empty] | VV | 2 | 2 | True | 0 | ROZPOCET
| VV |  | přístavba (osa 11) | [14 empty] | VV | 2 | 1 | True | 0 | ROZPOCET
| VV |  | 5,40 |  | 5.4 | [12 empty] | VV | 2 | 2 | True | 0 | ROZPOCET
| VV |  | Zateplení výtahové šachty pod UT (řez A2, B1) | [14 empty] | VV | 2 | 1 | True | 0 | ROZPOCET
| VV |  | 2,36+2*3,20 |  | 8.76 | [12 empty] | VV | 2 | 2 | True | 0 | ROZPOCET
| VV |  | Východní fasáda | [14 empty] | VV | 2 | 1 | True | 0 | ROZPOCET
| VV |  | 9,45 |  | 9.45 | [12 empty] | VV | 2 | 2 | True | 0 | ROZPOCET
| VV |  | Jižní fasáda | [14 empty] | VV | 2 | 1 | True | 0 | ROZPOCET
| VV |  | Krček (výkres Krček, řez A3) | [14 empty] | VV | 2 | 1 | True | 0 | ROZPOCET
| VV |  | vpravo | [14 empty] | VV | 2 | 1 | True | 0 | ROZPOCET
| VV |  | 7,10 |  | 7.1 | [12 empty] | VV | 2 | 2 | True | 0 | ROZPOCET
| VV |  | parapet z vnější strany v řezu vlevo | [14 empty] | VV | 2 | 1 | True | 0 | ROZPOCET
| VV |  | 5,30 |  | 5.3 | [12 empty] | VV | 2 | 2 | True | 0 | ROZPOCET
| VV |  | 9,50 |  | 9.5 | [12 empty] | VV | 2 | 2 | True | 0 | ROZPOCET
| VV |  | Součet |  | 130.99 | [12 empty] | VV | 2 | 4 | True | 1 | ROZPOCET
105 | K | 711462103 | Provedení izolace proti tlakové vodě svislé fólií přilepenou v plné ploše | m2 | 76.388 |  | 0 | CS ÚRS 2024 01 |  | základní |  | 0 | 0.00077 | 0.058819 | 0 | 0 | 16 | K | 2 |  |  |  | ROZPOCET |  |  |  | 0 | 0 | 0 | 0 | 0 | 1 | 0 | 16 | -1826120904
| VV |  | svislá izolace přístavby výtahové šachty a schodiště (navazující na vodorovnou skladbu S07) | [14 empty] | VV | 2 | 1 | True | 0 | ROZPOCET
| VV |  | západ (řez A2) | [14 empty] | VV | 2 | 1 | True | 0 | ROZPOCET
| VV |  | 3,20*3,30 |  | 10.56 | [12 empty] | VV | 2 | 2 | True | 0 | ROZPOCET
| VV |  | zlom výtahová šachta / schodiště (řez A2) | [14 empty] | VV | 2 | 1 | True | 0 | ROZPOCET
| VV |  | 3,20*1,10 |  | 3.52 | [12 empty] | VV | 2 | 2 | True | 0 | ROZPOCET
| VV |  | východ (řez A2) | [14 empty] | VV | 2 | 1 | True | 0 | ROZPOCET
| VV |  | (3,20+0,75)*4,70 |  | 18.565 | [12 empty] | VV | 2 | 2 | True | 0 | ROZPOCET
| VV |  | sever (řez B1) | [14 empty] | VV | 2 | 1 | True | 0 | ROZPOCET
| VV |  | 8,35*4,60 |  | 38.41 | [12 empty] | VV | 2 | 2 | True | 0 | ROZPOCET
| VV |  | jih (řez B1) | [14 empty] | VV | 2 | 1 | True | 0 | ROZPOCET
| VV |  | (3,20+0,75)*1,35 |  | 5.333 | [12 empty] | VV | 2 | 2 | True | 0 | ROZPOCET
| VV |  | Součet |  | 76.388 | [12 empty] | VV | 2 | 4 | True | 1 | ROZPOCET
106 | M | 28322005 | fólie hydroizolační pro spodní stavbu mPVC tl 2,0mm | m2 | 91.665 |  | 0 | CS ÚRS 2024 01 |  | základní |  | 0 | 0.00254 | 0.23283 | 0 | 0 | 32 | M | 2 |  |  |  | ROZPOCET |  |  |  | 0 | 0 | 0 | 0 | 0 | 1 | 0 | 16 | 1347117826
| VV |  | Izolace proti vodě a radonu - PVC-P fólie, součinitel difúze radonu D ? 1,3.10-11 m2.s-1 | [14 empty] | VV | 2 | 1 | True | 0 | ROZPOCET
| VV |  | XXXXXXXXX Folie nebo asfaltový pás | [14 empty] | VV | 2 | 1 | True | 0 | ROZPOCET
| VV |  | svislá plocha | [14 empty] | VV | 2 | 1 | True | 0 | ROZPOCET
| VV |  | svislá izolace výtahové šachty (navazující na vodorovnou skladbu S07) | [14 empty] | VV | 2 | 1 | True | 0 | ROZPOCET
| VV |  | západ (řez A2) | [14 empty] | VV | 2 | 1 | True | 0 | ROZPOCET
| VV |  | 3,20*3,30*1.20 |  | 12.672 | [12 empty] | VV | 2 | 2 | True | 0 | ROZPOCET
| VV |  | zlom výtahová šachta / schodiště (řez A2) | [14 empty] | VV | 2 | 1 | True | 0 | ROZPOCET
| VV |  | 3,20*1,10*1.20 |  | 4.224 | [12 empty] | VV | 2 | 2 | True | 0 | ROZPOCET
| VV |  | východ (řez A2) | [14 empty] | VV | 2 | 1 | True | 0 | ROZPOCET
| VV |  | (3,20+0,75)*4,70*1.20 |  | 22.278 | [12 empty] | VV | 2 | 2 | True | 0 | ROZPOCET
| VV |  | sever (řez B1) | [14 empty] | VV | 2 | 1 | True | 0 | ROZPOCET
| VV |  | 8,35*4,60*1.20 |  | 46.092 | [12 empty] | VV | 2 | 2 | True | 0 | ROZPOCET
| VV |  | jih (řez B1) | [14 empty] | VV | 2 | 1 | True | 0 | ROZPOCET
| VV |  | (3,20+0,75)*1,35*1.20 |  | 6.399 | [12 empty] | VV | 2 | 2 | True | 0 | ROZPOCET
| VV |  | Součet |  | 91.665 | [12 empty] | VV | 2 | 4 | True | 1 | ROZPOCET
107 | K | 711491171 | Provedení doplňků izolace proti vodě na vodorovné ploše z textilií vrstva podkladní | m2 | 27.241 |  | 0 | CS ÚRS 2024 01 |  | základní |  | 0 | 0 | 0 | 0 | 0 | 16 | K | 2 |  |  |  | ROZPOCET |  |  |  | 0 | 0 | 0 | 0 | 0 | 1 | 0 | 16 | 412756792
| VV |  | S07 - vodorovná izolace přístavby výtahové šachty a schodiště | [14 empty] | VV | 2 | 1 | True | 0 | ROZPOCET
| VV |  | 8,35*3,15 |  | 26.303 | [12 empty] | VV | 2 | 2 | True | 0 | ROZPOCET
| VV |  | 0,75*1,25 |  | 0.938 | [12 empty] | VV | 2 | 2 | True | 0 | ROZPOCET
| VV |  | Součet |  | 27.241 | [12 empty] | VV | 2 | 4 | True | 1 | ROZPOCET
108 | K | 711491172 | Provedení doplňků izolace proti vodě na vodorovné ploše z textilií vrstva ochranná | m2 | 27.241 |  | 0 | CS ÚRS 2024 01 |  | základní |  | 0 | 0 | 0 | 0 | 0 | 16 | K | 2 |  |  |  | ROZPOCET |  |  |  | 0 | 0 | 0 | 0 | 0 | 1 | 0 | 16 | -248509103
| VV |  | S07 - vodorovná izolace přístavby výtahové šachty a schodiště | [14 empty] | VV | 2 | 1 | True | 0 | ROZPOCET
| VV |  | 8,35*3,15 |  | 26.303 | [12 empty] | VV | 2 | 2 | True | 0 | ROZPOCET
| VV |  | 0,75*1,25 |  | 0.938 | [12 empty] | VV | 2 | 2 | True | 0 | ROZPOCET
| VV |  | Součet |  | 27.241 | [12 empty] | VV | 2 | 4 | True | 1 | ROZPOCET
109 | K | 711491271 | Provedení doplňků izolace proti vodě na ploše svislé z textilií vrstva podkladní | m2 | 76.388 |  | 0 | CS ÚRS 2024 01 |  | základní |  | 0 | 0 | 0 | 0 | 0 | 16 | K | 2 |  |  |  | ROZPOCET |  |  |  | 0 | 0 | 0 | 0 | 0 | 1 | 0 | 16 | -774181994
| VV |  | svislá izolace přístavby výtahové šachty a schodiště (navazující na vodorovnou skladbu S07) | [14 empty] | VV | 2 | 1 | True | 0 | ROZPOCET
| VV |  | západ (řez A2) | [14 empty] | VV | 2 | 1 | True | 0 | ROZPOCET
| VV |  | 3,20*3,30 |  | 10.56 | [12 empty] | VV | 2 | 2 | True | 0 | ROZPOCET
| VV |  | zlom výtahová šachta / schodiště (řez A2) | [14 empty] | VV | 2 | 1 | True | 0 | ROZPOCET
| VV |  | 3,20*1,10 |  | 3.52 | [12 empty] | VV | 2 | 2 | True | 0 | ROZPOCET
| VV |  | východ (řez A2) | [14 empty] | VV | 2 | 1 | True | 0 | ROZPOCET
| VV |  | (3,20+0,75)*4,70 |  | 18.565 | [12 empty] | VV | 2 | 2 | True | 0 | ROZPOCET
| VV |  | sever (řez B1) | [14 empty] | VV | 2 | 1 | True | 0 | ROZPOCET
| VV |  | 8,35*4,60 |  | 38.41 | [12 empty] | VV | 2 | 2 | True | 0 | ROZPOCET
| VV |  | jih (řez B1) | [14 empty] | VV | 2 | 1 | True | 0 | ROZPOCET
| VV |  | (3,20+0,75)*1,35 |  | 5.333 | [12 empty] | VV | 2 | 2 | True | 0 | ROZPOCET
| VV |  | Součet |  | 76.388 | [12 empty] | VV | 2 | 4 | True | 1 | ROZPOCET
110 | K | 711491272 | Provedení doplňků izolace proti vodě na ploše svislé z textilií vrstva ochranná | m2 | 76.388 |  | 0 | CS ÚRS 2024 01 |  | základní |  | 0 | 0 | 0 | 0 | 0 | 16 | K | 2 |  |  |  | ROZPOCET |  |  |  | 0 | 0 | 0 | 0 | 0 | 1 | 0 | 16 | 135672483
111 | M | 69311060 | geotextilie netkaná separační, ochranná, filtrační, drenážní PP 200g/m2 | m2 | 217.621 |  | 0 | CS ÚRS 2024 01 |  | základní |  | 0 | 0.0002 | 0.043524 | 0 | 0 | 32 | M | 2 |  |  |  | ROZPOCET |  |  |  | 0 | 0 | 0 | 0 | 0 | 1 | 0 | 16 | -1678892550
| VV |  | 207,258*1,05 'Přepočtené koeficientem množství |  | 217.621 | [12 empty] | VV | 2 | 2 | False | 1 | ROZPOCET
112 | K | 711491272 | Provedení doplňků izolace proti vodě na ploše svislé z textilií vrstva ochranná | m2 | 416.355 |  | 0 | CS ÚRS 2024 01 |  | základní |  | 0 | 0 | 0 | 0 | 0 | 16 | K | 2 |  |  |  | ROZPOCET |  |  |  | 0 | 0 | 0 | 0 | 0 | 1 | 0 | 16 | 2144200954
| VV |  | dle plochy Xps pod terénem | [14 empty] | VV | 2 | 1 | True | 0 | ROZPOCET
| VV |  | XPS150podUT |  | 380.002 | [12 empty] | VV | 2 | 2 | True | 0 | ROZPOCET
| VV |  | svislá izolace přístavby výtahové šachty a schodiště (nezateplená pomocí Xps) | [14 empty] | VV | 2 | 1 | True | 0 | ROZPOCET
| VV |  | HIsvislaschodiste |  | 36.353 | [12 empty] | VV | 2 | 2 | True | 0 | ROZPOCET
| VV |  | Součet |  | 416.355 | [12 empty] | VV | 2 | 4 | True | 1 | ROZPOCET
113 | M | 69311172 | geotextilie PP s ÚV stabilizací 300g/m2 | m2 | 437.173 |  | 0 | CS ÚRS 2024 01 |  | základní |  | 0 | 0.0003 | 0.13115 | 0 | 0 | 32 | M | 2 |  |  |  | ROZPOCET |  |  |  | 0 | 0 | 0 | 0 | 0 | 1 | 0 | 16 | -1625459389
| VV |  | 416,355*1,05 'Přepočtené koeficientem množství |  | 437.173 | [12 empty] | VV | 2 | 2 | False | 1 | ROZPOCET
114 | K | 711747067.1 | Zaizolování prostupů hydroizolací z asfaltových pásů vč. dodávky materiálu | kus | 20 |  | 0 |  |  | základní |  | 0 | 0.0003 | 0.006 | 0 | 0 | 16 | K | 2 |  |  |  | ROZPOCET |  |  |  | 0 | 0 | 0 | 0 | 0 | 1 | 0 | 16 | -1014302613
115 | K | 998711101 | Přesun hmot tonážní pro izolace proti vodě, vlhkosti a plynům v objektech v do 6 m | t | 7.902 |  | 0 | CS ÚRS 2024 01 |  | základní |  | 0 | 0 | 0 | 0 | 0 | 16 | K | 2 |  |  |  | ROZPOCET |  |  |  | 0 | 0 | 0 | 0 | 0 | 1 | 0 | 16 | -1318406268
| D | 713 | Izolace tepelné |  |  |  | 0 |  |  |  |  | 0 |  | 4.7708 |  | 0 | 2 | D | 1 |  |  |  | ROZPOCET | [9 empty] | 0
116 | K | 713131141 | Montáž izolace tepelné stěn lepením celoplošně rohoží, pásů, dílců, desek | m2 | 412.166 |  | 0 | CS ÚRS 2024 01 |  | základní |  | 0 | 0.006 | 2.473 | 0 | 0 | 16 | K | 2 |  |  |  | ROZPOCET |  |  |  | 0 | 0 | 0 | 0 | 0 | 1 | 0 | 16 | 1478537628
| VV |  | Zateplení stěn bez omítky | [14 empty] | VV | 2 | 1 | True | 0 | ROZPOCET
| VV |  | MW 140 mm | [14 empty] | VV | 2 | 1 | True | 0 | ROZPOCET
| VV |  | ---------------------------------- | [14 empty] | VV | 2 | 1 | True | 0 | ROZPOCET
| VV |  | plocha mezi nástavbou 5.NP a strojovnou výtahu (půdorys 5.NP) | [14 empty] | VV | 2 | 1 | True | 0 | ROZPOCET
| VV |  | 3,80*2,30 |  | 8.74 | [12 empty] | VV | 2 | 2 | True | 0 | ROZPOCET
| VV |  | Mezisoučet |  | 8.74 | [12 empty] | VV | 2 | 3 | True | 0 | ROZPOCET
| VV |  | XPS 150 mm pod UT | [14 empty] | VV | 2 | 1 | True | 0 | ROZPOCET
| VV |  | ----------------------------- | [14 empty] | VV | 2 | 1 | True | 0 | ROZPOCET
| VV |  | severní fasáda (řez B3) | [14 empty] | VV | 2 | 1 | True | 0 | ROZPOCET
| VV |  | osy 1-2 - budova bez nástavby | [14 empty] | VV | 2 | 1 | True | 0 | ROZPOCET
| VV |  | 6,55*2,60 |  | 17.03 | [12 empty] | VV | 2 | 2 | True | 0 | ROZPOCET
| VV |  | osy 2-11 - budova s nástavbou | [14 empty] | VV | 2 | 1 | True | 0 | ROZPOCET
| VV |  | (68,48-6,55-16,10)*2,60 |  | 119.158 | [12 empty] | VV | 2 | 2 | True | 0 | ROZPOCET
| VV |  | od osy 11 na pohledu vlevo - budova bez nástavby | [14 empty] | VV | 2 | 1 | True | 0 | ROZPOCET
| VV |  | 11,60*2,60" 1.NP |  | 30.16 | [12 empty] | VV | 2 | 2 | True | 0 | ROZPOCET
| VV |  | vybočení severní fasády | [14 empty] | VV | 2 | 1 | True | 0 | ROZPOCET
| VV |  | výtahová šachta (osa 2) | [14 empty] | VV | 2 | 1 | True | 0 | ROZPOCET
| VV |  | 2*3,00*2,60 |  | 15.6 | [12 empty] | VV | 2 | 2 | True | 0 | ROZPOCET
| VV |  | vybočení (osa 4) | [14 empty] | VV | 2 | 1 | True | 0 | ROZPOCET
| VV |  | 0,60*2,60 |  | 1.56 | [12 empty] | VV | 2 | 2 | True | 0 | ROZPOCET
| VV |  | schodiště (osa 9) | [14 empty] | VV | 2 | 1 | True | 0 | ROZPOCET
| VV |  | 2*5,20*2,60 |  | 27.04 | [12 empty] | VV | 2 | 2 | True | 0 | ROZPOCET
| VV |  | přístavba (osa 11) | [14 empty] | VV | 2 | 1 | True | 0 | ROZPOCET
| VV |  | 5,40*2,60 |  | 14.04 | [12 empty] | VV | 2 | 2 | True | 0 | ROZPOCET
| VV |  | Zateplení výtahové šachty pod UT (řez A2, B1) | [14 empty] | VV | 2 | 1 | True | 0 | ROZPOCET
| VV |  | (2,36+2*3,20)*(4,30-2,60) |  | 14.892 | [12 empty] | VV | 2 | 2 | True | 0 | ROZPOCET
| VV |  | 2,36*1,10 |  | 2.596 | [12 empty] | VV | 2 | 2 | True | 0 | ROZPOCET
| VV |  | Východní fasáda | [14 empty] | VV | 2 | 1 | True | 0 | ROZPOCET
| VV |  | (16,70+2,00)*2,60 |  | 48.62 | [12 empty] | VV | 2 | 2 | True | 0 | ROZPOCET
| VV |  | Jižní fasáda | [14 empty] | VV | 2 | 1 | True | 0 | ROZPOCET
| VV |  | výška zateplení dle hloubky základů v řezu B1 | [14 empty] | VV | 2 | 1 | True | 0 | ROZPOCET
| VV |  | osy 1-4 - bez zateplení pod UT, sousední pozemek | [14 empty] | VV | 2 | 1 | True | 0 | ROZPOCET
| VV |  | 0 |  | 0 | [12 empty] | VV | 2 | 2 | True | 0 | ROZPOCET
| VV |  | osy 5-9 | [14 empty] | VV | 2 | 1 | True | 0 | ROZPOCET
| VV |  | (0,80+25,30)*1,90 |  | 49.59 | [12 empty] | VV | 2 | 2 | True | 0 | ROZPOCET
| VV |  | osy 10-11 a více vpravo (vpravo od krčku na půdorysu) | [14 empty] | VV | 2 | 1 | True | 0 | ROZPOCET
| VV |  | 15,14*1,90 |  | 28.766 | [12 empty] | VV | 2 | 2 | True | 0 | ROZPOCET
| VV |  | Krček (výkres Krček, řez A3) | [14 empty] | VV | 2 | 1 | True | 0 | ROZPOCET
| VV |  | vpravo | [14 empty] | VV | 2 | 1 | True | 0 | ROZPOCET
| VV |  | 7,10*0,50 |  | 3.55 | [12 empty] | VV | 2 | 2 | True | 0 | ROZPOCET
| VV |  | parapet z vnější strany v řezu vlevo | [14 empty] | VV | 2 | 1 | True | 0 | ROZPOCET
| VV |  | 5,30*0,50 |  | 2.65 | [12 empty] | VV | 2 | 2 | True | 0 | ROZPOCET
| VV |  | 9,50*0,50 |  | 4.75 | [12 empty] | VV | 2 | 2 | True | 0 | ROZPOCET
| VV | XPS150podUT | Mezisoučet |  | 380.002 | [12 empty] | VV | 2 | 3 | True | 0 | ROZPOCET
| VV |  | Dle Tz statiky: Výtahová šachta je v horní části je pružně oddělena od ostatních konstrukcí dilatační spárou tl. 30mm vyplněnou polystyrenem. | [14 empty] | VV | 2 | 1 | True | 0 | ROZPOCET
| VV |  | Upravit spoje proti zatečení betonu. | [14 empty] | VV | 2 | 1 | True | 0 | ROZPOCET
| VV |  | 2,00*19,56 |  | 39.12 | [12 empty] | VV | 2 | 2 | True | 0 | ROZPOCET
| VV |  | -1,20*2,18*6 |  | -15.696 | [12 empty] | VV | 2 | 2 | True | 0 | ROZPOCET
| VV |  | Součet |  | 412.166 | [12 empty] | VV | 2 | 4 | True | 1 | ROZPOCET
117 | M | 28375907 | deska EPS 150 pro konstrukce s vysokým zatížením λ=0,035 tl 30mm | m2 | 23.424 |  | 0 | CS ÚRS 2024 01 |  | základní |  | 0 | 0.0009 | 0.021082 | 0 | 0 | 32 | M | 2 |  |  |  | ROZPOCET |  |  |  | 0 | 0 | 0 | 0 | 0 | 1 | 0 | 16 | -2037862574
| VV |  | Dle Tz statiky: Výtahová šachta je v horní části je pružně oddělena od ostatních konstrukcí dilatační spárou tl. 30mm vyplněnou polystyrenem. | [14 empty] | VV | 2 | 1 | True | 0 | ROZPOCET
| VV |  | Upravit spoje proti zatečení betonu. | [14 empty] | VV | 2 | 1 | True | 0 | ROZPOCET
| VV |  | 2,00*19,56 |  | 39.12 | [12 empty] | VV | 2 | 2 | True | 0 | ROZPOCET
| VV |  | -1,20*2,18*6 |  | -15.696 | [12 empty] | VV | 2 | 2 | True | 0 | ROZPOCET
| VV |  | Součet |  | 23.424 | [12 empty] | VV | 2 | 4 | True | 1 | ROZPOCET
118 | M | 28376448 | deska XPS hrana rovná a strukturovaný povrch 300kPA λ=0,035 tl 180mm | m2 | 399.002 |  | 0 | CS ÚRS 2024 01 |  | základní |  | 0 | 0.0052 | 2.0748 | 0 | 0 | 32 | M | 2 |  |  |  | ROZPOCET |  |  |  | 0 | 0 | 0 | 0 | 0 | 1 | 0 | 16 | 1968032633
| VV |  | XPS150podUT |  | 380.002 | [12 empty] | VV | 2 | 2 | True | 1 | ROZPOCET
| VV |  | 380,002*1,05 'Přepočtené koeficientem množství |  | 399.002 | [12 empty] | VV | 2 | 2 | False | 1 | ROZPOCET
119 | M | 63142027 | deska tepelně izolační minerální kontaktních fasád podélné vlákno λ=0,035-0,036 tl 140mm | m2 | 9.177 |  | 0 | CS ÚRS 2024 01 |  | základní |  | 0 | 0.022 | 0.20189 | 0 | 0 | 32 | M | 2 |  |  |  | ROZPOCET |  |  |  | 0 | 0 | 0 | 0 | 0 | 1 | 0 | 16 | -786071684
| VV |  | plocha mezi nástavbou 5.NP a strojovnou výtahu (půdorys 5.NP) | [14 empty] | VV | 2 | 1 | True | 0 | ROZPOCET
| VV |  | 3,80*2,30 |  | 8.74 | [12 empty] | VV | 2 | 2 | True | 1 | ROZPOCET
| VV |  | 8,74*1,05 'Přepočtené koeficientem množství |  | 9.177 | [12 empty] | VV | 2 | 2 | False | 1 | ROZPOCET
120 | K | 998713103 | Přesun hmot tonážní pro izolace tepelné v objektech v přes 12 do 24 m | t | 4.771 |  | 0 | CS ÚRS 2024 01 |  | základní |  | 0 | 0 | 0 | 0 | 0 | 16 | K | 2 |  |  |  | ROZPOCET |  |  |  | 0 | 0 | 0 | 0 | 0 | 1 | 0 | 16 | -306305050
| D | 783 | Dokončovací práce - nátěry |  |  |  | 0 |  |  |  |  | 0 |  | 0.3398 |  | 0 | 2 | D | 1 |  |  |  | ROZPOCET | [9 empty] | 0
121 | K | 783801403 | Oprášení omítek před provedením nátěru | m2 | 507.16 |  | 0 | CS ÚRS 2024 01 |  | základní |  | 0 | 0 | 0 | 0 | 0 | 16 | K | 2 |  |  |  | ROZPOCET |  |  |  | 0 | 0 | 0 | 0 | 0 | 1 | 0 | 16 | -1557004116
122 | K | 783823135 | Penetrační nátěr hladkých, tenkovrstvých zrnitých nebo štukových omítek | m2 | 507.16 |  | 0 | CS ÚRS 2024 01 |  | základní |  | 0 | 0.00014 | 0.071002 | 0 | 0 | 16 | K | 2 |  |  |  | ROZPOCET |  |  |  | 0 | 0 | 0 | 0 | 0 | 1 | 0 | 16 | -1873581605
123 | K | 783846543 | Antigraffiti nátěr trvalý do 100 cyklů odstranění graffiti hrubých povrchů | m2 | 507.16 |  | 0 | CS ÚRS 2024 01 |  | základní |  | 0 | 0.00053 | 0.26879 | 0 | 0 | 16 | K | 2 |  |  |  | ROZPOCET |  |  |  | 0 | 0 | 0 | 0 | 0 | 1 | 0 | 16 | -280576766
| VV |  | výměra výška 2,5 od ut | [14 empty] | VV | 2 | 1 | True | 0 | ROZPOCET
| VV |  | severní fasáda (řez B2) | [14 empty] | VV | 2 | 1 | True | 0 | ROZPOCET
| VV |  | osy 1-2 - budova bez nástavby | [14 empty] | VV | 2 | 1 | True | 0 | ROZPOCET
| VV |  | 6,55*2,50 |  | 16.375 | [12 empty] | VV | 2 | 2 | True | 0 | ROZPOCET
| VV |  | osy 2-11 - budova s nástavbou | [14 empty] | VV | 2 | 1 | True | 0 | ROZPOCET
| VV |  | (68,48-6,55-11,60)*2,50 |  | 125.825 | [12 empty] | VV | 2 | 2 | True | 0 | ROZPOCET
| VV |  | od osy 11 na pohledu vlevo - budova bez nástavby | [14 empty] | VV | 2 | 1 | True | 0 | ROZPOCET
| VV |  | 11,60*2,50" 1.NP |  | 29 | [12 empty] | VV | 2 | 2 | True | 0 | ROZPOCET
| VV |  | vybočení severní fasády | [14 empty] | VV | 2 | 1 | True | 0 | ROZPOCET
| VV |  | výtahová šachta (osa 2) | [14 empty] | VV | 2 | 1 | True | 0 | ROZPOCET
| VV |  | 2*3,00*2,50 |  | 15 | [12 empty] | VV | 2 | 2 | True | 0 | ROZPOCET
| VV |  | vybočení (osa 4) | [14 empty] | VV | 2 | 1 | True | 0 | ROZPOCET
| VV |  | 0,60*2,50 |  | 1.5 | [12 empty] | VV | 2 | 2 | True | 0 | ROZPOCET
| VV |  | schodiště (osa 9) | [14 empty] | VV | 2 | 1 | True | 0 | ROZPOCET
| VV |  | 2*5,20*2,50 |  | 26 | [12 empty] | VV | 2 | 2 | True | 0 | ROZPOCET
| VV |  | přístavba (osa 11) | [14 empty] | VV | 2 | 1 | True | 0 | ROZPOCET
| VV |  | 5,40*2,50 |  | 13.5 | [12 empty] | VV | 2 | 2 | True | 0 | ROZPOCET
| VV |  | Východní fasáda | [14 empty] | VV | 2 | 1 | True | 0 | ROZPOCET
| VV |  | (osy 11 a více vpravo na půdorysu/B-C a více nahoru na půdorysu) | [14 empty] | VV | 2 | 1 | True | 0 | ROZPOCET
| VV |  | 9,45*2,50 |  | 23.625 | [12 empty] | VV | 2 | 2 | True | 0 | ROZPOCET
| VV |  | sloupy | [14 empty] | VV | 2 | 1 | True | 0 | ROZPOCET
| VV |  | 3*(0,96+1,26)*2*2,50 |  | 33.3 | [12 empty] | VV | 2 | 2 | True | 0 | ROZPOCET
| VV |  | Jižní fasáda (osy 1-11 a více vpravo na půdorysu/A-B) | [14 empty] | VV | 2 | 1 | True | 0 | ROZPOCET
| VV |  | osa 1-9/A | [14 empty] | VV | 2 | 1 | True | 0 | ROZPOCET
| VV |  | 44,95*2,50 |  | 112.375 | [12 empty] | VV | 2 | 2 | True | 0 | ROZPOCET
| VV |  | vybočení | [14 empty] | VV | 2 | 1 | True | 0 | ROZPOCET
| VV |  | (0,15+0,65)*2,50 |  | 2 | [12 empty] | VV | 2 | 2 | True | 0 | ROZPOCET
| VV |  | osa 9-11/A | [14 empty] | VV | 2 | 1 | True | 0 | ROZPOCET
| VV |  | 17,75*2,50 |  | 44.375 | [12 empty] | VV | 2 | 2 | True | 0 | ROZPOCET
| VV |  | odečet krčku | [14 empty] | VV | 2 | 1 | True | 0 | ROZPOCET
| VV |  | -6,20*2,50 |  | -15.5 | [12 empty] | VV | 2 | 2 | True | 0 | ROZPOCET
| VV |  | -5,05*2,50 |  | -12.625 | [12 empty] | VV | 2 | 2 | True | 0 | ROZPOCET
| VV |  | schodiště vpravo od osy 11 | [14 empty] | VV | 2 | 1 | True | 0 | ROZPOCET
| VV |  | 5,71*2,50 |  | 14.275 | [12 empty] | VV | 2 | 2 | True | 0 | ROZPOCET
| VV |  | vybočení | [14 empty] | VV | 2 | 1 | True | 0 | ROZPOCET
| VV |  | 0,21*2,50 |  | 0.525 | [12 empty] | VV | 2 | 2 | True | 0 | ROZPOCET
| VV |  | přístavba vpravo od schodiště | [14 empty] | VV | 2 | 1 | True | 0 | ROZPOCET
| VV |  | 1.PP-1.NP | [14 empty] | VV | 2 | 1 | True | 0 | ROZPOCET
| VV |  | 6,10*2,50 |  | 15.25 | [12 empty] | VV | 2 | 2 | True | 0 | ROZPOCET
| VV |  | fasáda místností 1.PP pod terasou (půdorys 1.PP) | [14 empty] | VV | 2 | 1 | True | 0 | ROZPOCET
| VV |  | 3,50*2,50 |  | 8.75 | [12 empty] | VV | 2 | 2 | True | 0 | ROZPOCET
| VV |  | Krček (výkres Krček, řez A3) | [14 empty] | VV | 2 | 1 | True | 0 | ROZPOCET
| VV |  | 7,10*0,50 |  | 3.55 | [12 empty] | VV | 2 | 2 | True | 0 | ROZPOCET
| VV |  | parapet z vnější strany v řezu vlevo | [14 empty] | VV | 2 | 1 | True | 0 | ROZPOCET
| VV |  | 5,30*1,20 |  | 6.36 | [12 empty] | VV | 2 | 2 | True | 0 | ROZPOCET
| VV |  | 9,50*1,90 |  | 18.05 | [12 empty] | VV | 2 | 2 | True | 0 | ROZPOCET
| VV |  | západní fasáda | [14 empty] | VV | 2 | 1 | True | 0 | ROZPOCET
| VV |  | 10,26*2,50 |  | 25.65 | [12 empty] | VV | 2 | 2 | True | 0 | ROZPOCET
| VV |  | Součet |  | 507.16 | [12 empty] | VV | 2 | 4 | True | 1 | ROZPOCET

## STŘ_-_Střechy
[18 empty] | {5721e8f7-10cf-44fe-88a5-f562127b505e} | [5 empty] | A6sokly | 48,759 | 2
[18 empty] | 2 | [5 empty] | A3sokly | 316,43 | 2
| KRYCÍ LIST SOUPISU PRACÍ | [7 empty] | v --- níže se nacházejí doplnkové a pomocné údaje k sestavám --- v | [8 empty] | False | [5 empty] | A6soklschody | 14,4 | 2
[24 empty] | A3 | 190,621 | 2
| Stavba: | [22 empty] | A6 | 83,45 | 2
|  | Rekonstrukce části Šafránkova pavilonu studentské koleje a nástavba jednoho patra | [21 empty] | S06 | 140,368 | 3
| Objekt: | [22 empty] | ST01 | 239,91 | 2
|  | SO 01 - Objekt kolejí | [21 empty] | ST01vytazeni | 120,461 | 2
| Soupis: | [22 empty] | ST02 | 59,22 | 2
|  | STŘ - Střechy | [21 empty] | ST02vytazeni | 34,6 | 2
[24 empty] | ST03 | 512,97 | 2
| KSO: |  |  |  |  | CC-CZ: | [17 empty] | ST03vytazeni | 161,56 | 2
| Místo: |  | Alej Svobody 703 Plzeň 1 |  |  | Datum: | [17 empty] | ST04 | 19,2 | 2
[24 empty] | ST04vytazeni | 1,6 | 2
| Zadavatel: |  |  |  |  | IČ: | 00216208 | [16 empty] | ST05 | 25,92 | 2
|  | Univerzita Karlova, Lékařská fakulta v Plzni |  |  |  | DIČ: | CZ00216208 | [16 empty] | ST05vytazeni | 8,04 | 2
[24 empty] | TIatikysvisla | 190,196 | 2
| Uchazeč: |  |  |  |  | IČ: | 0 | [16 empty] | TIatikyvodorovna | 118,473 | 2
|  | 0 |  |  |  | DIČ: | 0 | [16 empty] | TIsvisla_uvnitratiky | 106,64 | 2
| Projektant: |  |  |  |  | IČ: | 48025721
|  | MEPRO s.r.o. |  |  |  | DIČ: | CZ48025721
| Zpracovatel: |  |  |  |  | IČ: | 25415751
|  | Propos Liberec s.r.o. |  |  |  | DIČ: | CZ25415751
Poznámka:
Podrobný, úplný popis a parametry všech konstrukcí, prací, výrobků a materiálů viz projektová dokumentace. Jednotkové ceny musí obsahovat dodávku a montáž položek, ztratné (pokud není uvedeno jinak). Jednotkové ceny musí zahrnovat kompletní provedení položek, související přípravné práce, detaily, doplňky, dilatace, kotvení, těsnění k okolním konstrukcím s příp.požární odoloností, povrchové úpravy, zkoušky, příp. jiné dodávky a činnosti nutné k bezvadnému provedení díla.
| Cena bez DPH | [5 empty] | 0
|  |  | Základ daně |  |  | Sazba daně | Výše daně
| DPH | základní | 0 |  |  | 21% | 0
|  | snížená | 0 |  |  | 12% | 0
|  | zákl. přenesená | 0 |  |  | 21% | 0
|  | sníž. přenesená | 0 |  |  | 12% | 0
|  | nulová | 0 |  |  | 0% | 0
| Cena s DPH |  |  | v | CZK |  | 0
| Projektant |  |  | Zpracovatel
| Datum a podpis: |  | Razítko | Datum a podpis: |  |  | Razítko
| Objednavatel |  |  | Uchazeč
| Datum a podpis: |  | Razítko | Datum a podpis: |  |  | Razítko
REKAPITULACE ČLENĚNÍ SOUPISU PRACÍ
Stavba:
Rekonstrukce části Šafránkova pavilonu studentské koleje a nástavba jednoho patra
Objekt:
SO 01 - Objekt kolejí
Soupis:
STŘ - Střechy
Místo: |  |  | Alej Svobody 703 Plzeň 1 |  |  | Datum:
Zadavatel: |  |  | Univerzita Karlova, Lékařská fakulta v Plzni |  |  | Projektant: | MEPRO s.r.o.
Uchazeč: |  |  | 0 |  |  | Zpracovatel: | Propos Liberec s.r.o.
Kód dílu - Popis | [6 empty] | Cena celkem [CZK]
Náklady ze soupisu prací | [6 empty] | 0 | [11 empty] | -1
| HSV - Práce a dodávky HSV | [5 empty] | 0
| 6 - Úpravy povrchů, podlahy a osazování výplní | [5 empty] | 0
| 9 - Ostatní konstrukce a práce, bourání | [5 empty] | 0
| 998 - Přesun hmot | [5 empty] | 0
| PSV - Práce a dodávky PSV | [5 empty] | 0
| 712 - Povlakové krytiny | [5 empty] | 0
| 713 - Izolace tepelné | [5 empty] | 0
| 762 - Konstrukce tesařské | [5 empty] | 0
| 767.ZÁCH - Záchytný systém proti pádu (montáž a dodávka, kompletní provedení vč. souvisejících prací) | [5 empty] | 0
| 771 - Podlahy z dlaždic | [5 empty] | 0
SOUPIS PRACÍ
Stavba:
Rekonstrukce části Šafránkova pavilonu studentské koleje a nástavba jednoho patra
Objekt:
SO 01 - Objekt kolejí
Soupis:
STŘ - Střechy
Místo: |  |  | Alej Svobody 703 Plzeň 1 |  |  | Datum:
Zadavatel: |  |  | Univerzita Karlova, Lékařská fakulta v Plzni |  |  | Projektant: | MEPRO s.r.o.
Uchazeč: |  |  | 0 |  |  | Zpracovatel: | Propos Liberec s.r.o.
PČ | Typ | Kód | Popis | MJ | Množství | J.cena [CZK] | Cena celkem [CZK] | Cenová soustava |  | DPH | J. Nh [h] | Nh celkem [h] | J. hmotnost [t] | Hmotnost celkem [t] | J. suť [t] | Suť Celkem [t]
Náklady soupisu celkem | [6 empty] | 0 |  |  |  |  | 0 |  | 74.8706 |  | 0 |  | D | -1 | [13 empty] | 0
| D | HSV | Práce a dodávky HSV |  |  |  | 0 |  |  |  |  | 0 |  | 2.2956 |  | 0 | 1 | D | 0 |  |  |  | ROZPOCET | [9 empty] | 0
| D | 6 | Úpravy povrchů, podlahy a osazování výplní |  |  |  | 0 |  |  |  |  | 0 |  | 2.281 |  | 0 | 1 | D | 1 |  |  |  | ROZPOCET | [9 empty] | 0
1 | K | 632451232 | Potěr cementový samonivelační litý C25 tl přes 35 do 40 mm | m2 | 25.92 |  | 0 | CS ÚRS 2024 01 |  | základní |  | 0 | 0.088 | 2.281 | 0 | 0 | 4 | K | 2 |  |  |  | ROZPOCET |  |  |  | 0 | 0 | 0 | 0 | 0 | 1 | 0 | 4 | 851239012
| VV |  | Vyrovnávací cementový potěr CT-C30-F7 40 tl. 40 mm | [14 empty] | VV | 2 | 1 | True | 0 | ROZPOCET
| VV |  | ST05 |  | 25.92 | [12 empty] | VV | 2 | 2 | True | 1 | ROZPOCET
| D | 9 | Ostatní konstrukce a práce, bourání |  |  |  | 0 |  |  |  |  | 0 |  | 0.01468 |  | 0 | 1 | D | 1 |  |  |  | ROZPOCET | [9 empty] | 0
2 | K | 952901111 | Vyčištění budov bytové a občanské výstavby při výšce podlaží do 4 m | m2 | 285.74 |  | 0 | CS ÚRS 2024 01 |  | základní |  | 0 | 4e-05 | 0.01143 | 0 | 0 | 4 | K | 2 |  |  |  | ROZPOCET |  |  |  | 0 | 0 | 0 | 0 | 0 | 1 | 0 | 4 | -1376084244
| VV |  | střecha (koeficient 1/3 dle pravidel ÚRS) | [14 empty] | VV | 2 | 1 | True | 0 | ROZPOCET
| VV |  | ST01/3 |  | 79.97 | [12 empty] | VV | 2 | 2 | True | 0 | ROZPOCET
| VV |  | ST02/3 |  | 19.74 | [12 empty] | VV | 2 | 2 | True | 0 | ROZPOCET
| VV |  | ST03/3 |  | 170.99 | [12 empty] | VV | 2 | 2 | True | 0 | ROZPOCET
| VV |  | ST04/3 |  | 6.4 | [12 empty] | VV | 2 | 2 | True | 0 | ROZPOCET
| VV |  | ST05/3 |  | 8.64 | [12 empty] | VV | 2 | 2 | True | 0 | ROZPOCET
| VV |  | Součet |  | 285.74 | [12 empty] | VV | 2 | 4 | True | 1 | ROZPOCET
3 | K | 952902121 | Čištění budov zametení drsných podlah | m2 | 325.05 |  | 0 | CS ÚRS 2024 01 |  | základní |  | 0 | 0 | 0 | 0 | 0 | 4 | K | 2 |  |  |  | ROZPOCET |  |  |  | 0 | 0 | 0 | 0 | 0 | 1 | 0 | 4 | 175168679
| VV |  | vyčištění a příprava stávající žb stropní kce před provedením nové střešní skladby | [14 empty] | VV | 2 | 1 | True | 0 | ROZPOCET
| VV |  | ST01 |  | 239.91 | [12 empty] | VV | 2 | 2 | True | 0 | ROZPOCET
| VV |  | ST02 |  | 59.22 | [12 empty] | VV | 2 | 2 | True | 0 | ROZPOCET
| VV |  | ST05 |  | 25.92 | [12 empty] | VV | 2 | 2 | True | 0 | ROZPOCET
| VV |  | Součet |  | 325.05 | [12 empty] | VV | 2 | 4 | True | 1 | ROZPOCET
4 | K | 952902131 | Čištění budov omytí drsných podlah | m2 | 325.05 |  | 0 | CS ÚRS 2024 01 |  | základní |  | 0 | 1e-05 | 0.0032505 | 0 | 0 | 4 | K | 2 |  |  |  | ROZPOCET |  |  |  | 0 | 0 | 0 | 0 | 0 | 1 | 0 | 4 | -986931371
| D | 998 | Přesun hmot |  |  |  | 0 |  |  |  |  | 0 |  | 0 |  | 0 | 1 | D | 1 |  |  |  | ROZPOCET | [9 empty] | 0
5 | K | 998011003 | Přesun hmot pro budovy zděné v přes 12 do 24 m | t | 2.296 |  | 0 | CS ÚRS 2024 01 |  | základní |  | 0 | 0 | 0 | 0 | 0 | 4 | K | 2 |  |  |  | ROZPOCET |  |  |  | 0 | 0 | 0 | 0 | 0 | 1 | 0 | 4 | -984484168
| D | PSV | Práce a dodávky PSV |  |  |  | 0 |  |  |  |  | 0 |  | 72.575 |  | 0 | 2 | D | 0 |  |  |  | ROZPOCET | [9 empty] | 0
| D | 712 | Povlakové krytiny |  |  |  | 0 |  |  |  |  | 0 |  | 24.3635 |  | 0 | 2 | D | 1 |  |  |  | ROZPOCET | [9 empty] | 0
6 | K | 712311101 | Provedení povlakové krytiny střech do 10° za studena lakem penetračním nebo asfaltovým | m2 | 857.22 |  | 0 | CS ÚRS 2024 01 |  | základní |  | 0 | 0 | 0 | 0 | 0 | 16 | K | 2 |  |  |  | ROZPOCET |  |  |  | 0 | 0 | 0 | 0 | 0 | 1 | 0 | 16 | -1872385769
| VV |  | ST01 |  | 239.91 | [12 empty] | VV | 2 | 2 | True | 0 | ROZPOCET
| VV |  | ST02 |  | 59.22 | [12 empty] | VV | 2 | 2 | True | 0 | ROZPOCET
| VV |  | ST03 |  | 512.97 | [12 empty] | VV | 2 | 2 | True | 0 | ROZPOCET
| VV |  | ST04 |  | 19.2 | [12 empty] | VV | 2 | 2 | True | 0 | ROZPOCET
| VV |  | ST05 |  | 25.92 | [12 empty] | VV | 2 | 2 | True | 0 | ROZPOCET
| VV |  | Součet |  | 857.22 | [12 empty] | VV | 2 | 4 | True | 1 | ROZPOCET
7 | K | 712333507 | Provedení povlakové krytiny střech do 10° pásy mechanicky kotvené do trapézového plechu nebo dřeva tl TI přes 240 mm v počtu kotev přes 9 do 10 kusů/m2 | m2 | 532.17 |  | 0 | CS ÚRS 2024 01 |  | základní |  | 0 | 0.00057 | 0.30334 | 0 | 0 | 16 | K | 2 |  |  |  | ROZPOCET |  |  |  | 0 | 0 | 0 | 0 | 0 | 1 | 0 | 16 | -1842343393
| VV |  | Podkladní asfaltový pás - mechanické kotvení šrouby s plastovými teleskopy (dle skladeb) | [14 empty] | VV | 2 | 1 | True | 0 | ROZPOCET
| VV |  | ST03 |  | 512.97 | [12 empty] | VV | 2 | 2 | True | 0 | ROZPOCET
| VV |  | Podkladní asfaltový pás - mechanické kotvení šrouby s podložkou | [14 empty] | VV | 2 | 1 | True | 0 | ROZPOCET
| VV |  | ST04 |  | 19.2 | [12 empty] | VV | 2 | 2 | True | 0 | ROZPOCET
| VV |  | Součet |  | 532.17 | [12 empty] | VV | 2 | 4 | True | 1 | ROZPOCET
8 | K | 712334507 | Provedení povlakové krytiny střech do 10° pásy mechanicky kotvené do betonu tl TI přes 240 mm v počtu kotev přes 9 do 10 kusů/m2 | m2 | 325.05 |  | 0 | CS ÚRS 2024 01 |  | základní |  | 0 | 0.00051 | 0.16578 | 0 | 0 | 16 | K | 2 |  |  |  | ROZPOCET |  |  |  | 0 | 0 | 0 | 0 | 0 | 1 | 0 | 16 | 116867893
| VV |  | Podkladní asfaltový pás - mechanické kotvení šrouby s plastovými teleskopy (dle skladeb) | [14 empty] | VV | 2 | 1 | True | 0 | ROZPOCET
| VV |  | ST01 |  | 239.91 | [12 empty] | VV | 2 | 2 | True | 0 | ROZPOCET
| VV |  | ST02 |  | 59.22 | [12 empty] | VV | 2 | 2 | True | 0 | ROZPOCET
| VV |  | ST05 |  | 25.92 | [12 empty] | VV | 2 | 2 | True | 0 | ROZPOCET
| VV |  | Součet |  | 325.05 | [12 empty] | VV | 2 | 4 | True | 1 | ROZPOCET
9 | K | 712341559 | Provedení povlakové krytiny střech do 10° pásy NAIP přitavením v plné ploše | m2 | 1695.24 |  | 0 | CS ÚRS 2024 01 |  | základní |  | 0 | 0.00088 | 1.4918 | 0 | 0 | 16 | K | 2 |  |  |  | ROZPOCET |  |  |  | 0 | 0 | 0 | 0 | 0 | 1 | 0 | 16 | 1932909140
| VV |  | Dle výkresu střechy a řezů | [14 empty] | VV | 2 | 1 | True | 0 | ROZPOCET
| VV |  | Vrchní asfaltový pás - asfaltový pás modifikovaný SBS tl. 4 mm s vložkou z PES rohože | [14 empty] | VV | 2 | 1 | True | 0 | ROZPOCET
| VV |  | skladba ST01 | [14 empty] | VV | 2 | 1 | True | 0 | ROZPOCET
| VV |  | střecha 4.NP | [14 empty] | VV | 2 | 1 | True | 0 | ROZPOCET
| VV |  | 15,50*8,50 |  | 131.75 | [12 empty] | VV | 2 | 2 | True | 0 | ROZPOCET
| VV |  | 4,70*6,50 |  | 30.55 | [12 empty] | VV | 2 | 2 | True | 0 | ROZPOCET
| VV |  | odečet strojovny výtahu | [14 empty] | VV | 2 | 1 | True | 0 | ROZPOCET
| VV |  | -3,80*4,15 |  | -15.77 | [12 empty] | VV | 2 | 2 | True | 0 | ROZPOCET
| VV |  | střecha krčku (výkres Krček) | [14 empty] | VV | 2 | 1 | True | 0 | ROZPOCET
| VV |  | 5,80*16,10 |  | 93.38 | [12 empty] | VV | 2 | 2 | True | 0 | ROZPOCET
| VV | ST01 | Mezisoučet |  | 239.91 | [12 empty] | VV | 2 | 3 | True | 0 | ROZPOCET
| VV |  | skladba ST02 (terasa 5.00.05) | [14 empty] | VV | 2 | 1 | True | 0 | ROZPOCET
| VV |  | 6,30*9,40 |  | 59.22 | [12 empty] | VV | 2 | 2 | True | 0 | ROZPOCET
| VV | ST02 | Mezisoučet |  | 59.22 | [12 empty] | VV | 2 | 3 | True | 0 | ROZPOCET
| VV |  | skladba ST03 | [14 empty] | VV | 2 | 1 | True | 0 | ROZPOCET
| VV |  | 50,10*9,60 |  | 480.96 | [12 empty] | VV | 2 | 2 | True | 0 | ROZPOCET
| VV |  | nad schodištěm | [14 empty] | VV | 2 | 1 | True | 0 | ROZPOCET
| VV |  | 5,00*5,35 |  | 26.75 | [12 empty] | VV | 2 | 2 | True | 0 | ROZPOCET
| VV |  | 0,65*1,20 |  | 0.78 | [12 empty] | VV | 2 | 2 | True | 0 | ROZPOCET
| VV |  | nad novou přístavbou výtahové šachty | [14 empty] | VV | 2 | 1 | True | 0 | ROZPOCET
| VV |  | 1,60*2,80 |  | 4.48 | [12 empty] | VV | 2 | 2 | True | 0 | ROZPOCET
| VV | ST03 | Mezisoučet |  | 512.97 | [12 empty] | VV | 2 | 3 | True | 0 | ROZPOCET
| VV |  | skladba ST04 - nad novým venkovním schodištěm | [14 empty] | VV | 2 | 1 | True | 0 | ROZPOCET
| VV |  | 6,00*3,20 |  | 19.2 | [12 empty] | VV | 2 | 2 | True | 0 | ROZPOCET
| VV | ST04 | Mezisoučet |  | 19.2 | [12 empty] | VV | 2 | 3 | True | 0 | ROZPOCET
| VV |  | skladba ST05 | [14 empty] | VV | 2 | 1 | True | 0 | ROZPOCET
| VV |  | 25,92" 1.00.15 terasa |  | 25.92 | [12 empty] | VV | 2 | 2 | True | 0 | ROZPOCET
| VV | ST05 | Mezisoučet |  | 25.92 | [12 empty] | VV | 2 | 3 | True | 0 | ROZPOCET
| VV |  | Parozábrana - pás z SBS modifikovaného asfaltu, vložka Al fólie | [14 empty] | VV | 2 | 1 | True | 0 | ROZPOCET
| VV |  | ST01 |  | 239.91 | [12 empty] | VV | 2 | 2 | True | 0 | ROZPOCET
| VV |  | ST02 |  | 59.22 | [12 empty] | VV | 2 | 2 | True | 0 | ROZPOCET
| VV |  | ST03 |  | 512.97 | [12 empty] | VV | 2 | 2 | True | 0 | ROZPOCET
| VV |  | ST05 |  | 25.92 | [12 empty] | VV | 2 | 2 | True | 0 | ROZPOCET
| VV |  | Součet |  | 1695.24 | [12 empty] | VV | 2 | 4 | True | 1 | ROZPOCET
10 | K | 712341715.1 | Zaizolování prostupů střešní skladbou kruhový průřez, průměr do 300 mm (dodávka a montáž) | kus | 77 |  | 0 |  |  | základní |  | 0 | 0.00108 | 0.08316 | 0 | 0 | 16 | K | 2 |  |  |  | ROZPOCET |  |  |  | 0 | 0 | 0 | 0 | 0 | 1 | 0 | 16 | -1379423004
| VV |  | Dle výkresu střechy | [14 empty] | VV | 2 | 1 | True | 0 | ROZPOCET
| VV |  | prostupy ve střeše ST 01 | [14 empty] | VV | 2 | 1 | True | 0 | ROZPOCET
| VV |  | 16 |  | 16 | [12 empty] | VV | 2 | 2 | True | 0 | ROZPOCET
| VV |  | prostupy ve střeše ST 02 | [14 empty] | VV | 2 | 1 | True | 0 | ROZPOCET
| VV |  | 1 |  | 1 | [12 empty] | VV | 2 | 2 | True | 0 | ROZPOCET
| VV |  | prostupy ve střeše ST03 | [14 empty] | VV | 2 | 1 | True | 0 | ROZPOCET
| VV |  | 60 |  | 60 | [12 empty] | VV | 2 | 2 | True | 0 | ROZPOCET
| VV |  | Součet |  | 77 | [12 empty] | VV | 2 | 4 | True | 1 | ROZPOCET
11 | K | 712341719.1 | Zaizolování prostupů střešní skladbou hranatého průřezu pl přes 0,09 do 0,25 m2 (dodávka a montáž) | kus | 4 |  | 0 |  |  | základní |  | 0 | 0.00326 | 0.01304 | 0 | 0 | 16 | K | 2 |  |  |  | ROZPOCET |  |  |  | 0 | 0 | 0 | 0 | 0 | 1 | 0 | 16 | 1078248980
| VV |  | Dle výkresu střechy | [14 empty] | VV | 2 | 1 | True | 0 | ROZPOCET
| VV |  | 4 |  | 4 | [12 empty] | VV | 2 | 2 | True | 1 | ROZPOCET
12 | K | 712363353.1 | Doplňkové lišty pro střešní skladby (dodávka a montáž) | m | 700 |  | 0 |  |  | základní |  | 0 | 0.0006 | 0.42 | 0 | 0 | 16 | K | 2 |  |  |  | ROZPOCET |  |  |  | 0 | 0 | 0 | 0 | 0 | 1 | 0 | 16 | 1298799408
| VV |  | 700,0" množství doplňkových lišt a prvků střešní skladby neuvedených v kapitole klempířských prvků úměrné ploše střechy (0,6 m/m2) |  | 700 | [12 empty] | VV | 2 | 2 | True | 1 | ROZPOCET
13 | K | 712811101 | Provedení povlakové krytiny vytažením na konstrukce za studena nátěrem penetračním | m2 | 326.261 |  | 0 | CS ÚRS 2024 01 |  | základní |  | 0 | 0 | 0 | 0 | 0 | 16 | K | 2 |  |  |  | ROZPOCET |  |  |  | 0 | 0 | 0 | 0 | 0 | 1 | 0 | 16 | -951870979
| VV |  | ST01vytazeni |  | 120.461 | [12 empty] | VV | 2 | 2 | True | 0 | ROZPOCET
| VV |  | ST02vytazeni |  | 34.6 | [12 empty] | VV | 2 | 2 | True | 0 | ROZPOCET
| VV |  | ST03vytazeni |  | 161.56 | [12 empty] | VV | 2 | 2 | True | 0 | ROZPOCET
| VV |  | ST04vytazeni |  | 1.6 | [12 empty] | VV | 2 | 2 | True | 0 | ROZPOCET
| VV |  | ST05vytazeni |  | 8.04 | [12 empty] | VV | 2 | 2 | True | 0 | ROZPOCET
| VV |  | Součet |  | 326.261 | [12 empty] | VV | 2 | 4 | True | 1 | ROZPOCET
14 | M | 11163150 | lak penetrační asfaltový | t | 0.414 |  | 0 | CS ÚRS 2024 01 |  | základní |  | 0 | 1 | 0.414 | 0 | 0 | 32 | M | 2 |  |  |  | ROZPOCET |  |  |  | 0 | 0 | 0 | 0 | 0 | 1 | 0 | 16 | -143452169
| VV |  | 1183,481*0,00035 'Přepočtené koeficientem množství |  | 0.414 | [12 empty] | VV | 2 | 2 | False | 1 | ROZPOCET
15 | K | 712841559 | Provedení povlakové krytiny vytažením na konstrukce pásy přitavením NAIP | m2 | 977.183 |  | 0 | CS ÚRS 2024 01 |  | základní |  | 0 | 0.00094 | 0.91855 | 0 | 0 | 16 | K | 2 |  |  |  | ROZPOCET |  |  |  | 0 | 0 | 0 | 0 | 0 | 1 | 0 | 16 | -2130723917
| VV |  | Dle výkresu střechy a řezů | [14 empty] | VV | 2 | 1 | True | 0 | ROZPOCET
| VV |  | skladba ST01 | [14 empty] | VV | 2 | 1 | True | 0 | ROZPOCET
| VV |  | Vrchní asfaltový pás | [14 empty] | VV | 2 | 1 | True | 0 | ROZPOCET
| VV |  | vytažení na atiku (řez B3) | [14 empty] | VV | 2 | 1 | True | 0 | ROZPOCET
| VV |  | (2*8,50+15,50+6,50+2,50+0,50*2)*(0,80+0,50) |  | 55.25 | [12 empty] | VV | 2 | 2 | True | 0 | ROZPOCET
| VV |  | vytažení na strojovnu výtahu | [14 empty] | VV | 2 | 1 | True | 0 | ROZPOCET
| VV |  | (3,80+4,15)*2*0,50 |  | 7.95 | [12 empty] | VV | 2 | 2 | True | 0 | ROZPOCET
| VV |  | střecha krčku (výkres Krček) | [14 empty] | VV | 2 | 1 | True | 0 | ROZPOCET
| VV |  | vytažení na atiky - délka dle K04 | [14 empty] | VV | 2 | 1 | True | 0 | ROZPOCET
| VV |  | 38,945*(0,76+0,50) |  | 49.071 | [12 empty] | VV | 2 | 2 | True | 0 | ROZPOCET
| VV |  | svislá plocha na nižší střechu (řez B2) - XPS 180 mm | [14 empty] | VV | 2 | 1 | True | 0 | ROZPOCET
| VV |  | 6,30*1,30 |  | 8.19 | [12 empty] | VV | 2 | 2 | True | 0 | ROZPOCET
| VV | ST01vytazeni | Mezisoučet |  | 120.461 | [12 empty] | VV | 2 | 3 | True | 0 | ROZPOCET
| VV |  | skladba ST02 (řez A) | [14 empty] | VV | 2 | 1 | True | 0 | ROZPOCET
| VV |  | vytažení na atiku | [14 empty] | VV | 2 | 1 | True | 0 | ROZPOCET
| VV |  | (2*6,30+9,40+0,50*2)*(0,80+0,50) |  | 29.9 | [12 empty] | VV | 2 | 2 | True | 0 | ROZPOCET
| VV |  | vytažení na stěnu 5.NP | [14 empty] | VV | 2 | 1 | True | 0 | ROZPOCET
| VV |  | 9,40*0,50 |  | 4.7 | [12 empty] | VV | 2 | 2 | True | 0 | ROZPOCET
| VV | ST02vytazeni | Mezisoučet |  | 34.6 | [12 empty] | VV | 2 | 3 | True | 0 | ROZPOCET
| VV |  | skladba ST03 | [14 empty] | VV | 2 | 1 | True | 0 | ROZPOCET
| VV |  | vytažení na atiku (řez A) | [14 empty] | VV | 2 | 1 | True | 0 | ROZPOCET
| VV |  | (50,10*2-1,60-5,00+9,60*2+0,40*2)*(0,80+0,40) |  | 136.32 | [12 empty] | VV | 2 | 2 | True | 0 | ROZPOCET
| VV |  | vytažení na atiku nad schodištěm | [14 empty] | VV | 2 | 1 | True | 0 | ROZPOCET
| VV |  | (5,00+5,35*2)*(0,80+0,40) |  | 18.84 | [12 empty] | VV | 2 | 2 | True | 0 | ROZPOCET
| VV |  | vytažení na atiku nad novou přístavbou výtahové šachty | [14 empty] | VV | 2 | 1 | True | 0 | ROZPOCET
| VV |  | (1,60+2,80*2+0,40*2)*(0,40+0,40) |  | 6.4 | [12 empty] | VV | 2 | 2 | True | 0 | ROZPOCET
| VV | ST03vytazeni | Mezisoučet |  | 161.56 | [12 empty] | VV | 2 | 3 | True | 0 | ROZPOCET
| VV |  | skladba ST04 | [14 empty] | VV | 2 | 1 | True | 0 | ROZPOCET
| VV |  | vytažení na strojovnu výtahu (řez A2) | [14 empty] | VV | 2 | 1 | True | 0 | ROZPOCET
| VV |  | 3,20*0,50 |  | 1.6 | [12 empty] | VV | 2 | 2 | True | 0 | ROZPOCET
| VV | ST04vytazeni | Mezisoučet |  | 1.6 | [12 empty] | VV | 2 | 3 | True | 0 | ROZPOCET
| VV |  | skladba ST05 | [14 empty] | VV | 2 | 1 | True | 0 | ROZPOCET
| VV |  | (4,65+5,40)*2*0,40" 1.00.15 terasa |  | 8.04 | [12 empty] | VV | 2 | 2 | True | 0 | ROZPOCET
| VV | ST05vytazeni | Mezisoučet |  | 8.04 | [12 empty] | VV | 2 | 3 | True | 0 | ROZPOCET
| VV |  | Podkladní asfaltový pás | [14 empty] | VV | 2 | 1 | True | 0 | ROZPOCET
| VV |  | ST01vytazeni |  | 120.461 | [12 empty] | VV | 2 | 2 | True | 0 | ROZPOCET
| VV |  | ST02vytazeni |  | 34.6 | [12 empty] | VV | 2 | 2 | True | 0 | ROZPOCET
| VV |  | ST03vytazeni |  | 161.56 | [12 empty] | VV | 2 | 2 | True | 0 | ROZPOCET
| VV |  | ST04vytazeni |  | 1.6 | [12 empty] | VV | 2 | 2 | True | 0 | ROZPOCET
| VV |  | ST05vytazeni |  | 8.04 | [12 empty] | VV | 2 | 2 | True | 0 | ROZPOCET
| VV |  | Parozábrana | [14 empty] | VV | 2 | 1 | True | 0 | ROZPOCET
| VV |  | ST01vytazeni |  | 120.461 | [12 empty] | VV | 2 | 2 | True | 0 | ROZPOCET
| VV |  | ST02vytazeni |  | 34.6 | [12 empty] | VV | 2 | 2 | True | 0 | ROZPOCET
| VV |  | ST03vytazeni |  | 161.56 | [12 empty] | VV | 2 | 2 | True | 0 | ROZPOCET
| VV |  | ST05vytazeni |  | 8.04 | [12 empty] | VV | 2 | 2 | True | 0 | ROZPOCET
| VV |  | Součet |  | 977.183 | [12 empty] | VV | 2 | 4 | True | 1 | ROZPOCET
16 | M | 62853004 | pás asfaltový natavitelný modifikovaný SBS s vložkou ze skleněné tkaniny a spalitelnou PE fólií nebo jemnozrnným minerálním posypem na horním povrchu tl 4,0mm | m2 | 1377.317 |  | 0 | CS ÚRS 2024 01 |  | základní |  | 0 | 0.0054 | 7.4375 | 0 | 0 | 32 | M | 2 |  |  |  | ROZPOCET |  |  |  | 0 | 0 | 0 | 0 | 0 | 1 | 0 | 16 | 1401005715
| VV |  | Podkladní asfaltový pás - asfaltový pás modifikovaný SBS tl. 4 mm s vložkou ze skleněné tkaniny | [14 empty] | VV | 2 | 1 | True | 0 | ROZPOCET
| VV |  | ST01*1.15 |  | 275.897 | [12 empty] | VV | 2 | 2 | True | 0 | ROZPOCET
| VV |  | ST02*1.15 |  | 68.103 | [12 empty] | VV | 2 | 2 | True | 0 | ROZPOCET
| VV |  | ST03*1.15 |  | 589.916 | [12 empty] | VV | 2 | 2 | True | 0 | ROZPOCET
| VV |  | ST04*1.15 |  | 22.08 | [12 empty] | VV | 2 | 2 | True | 0 | ROZPOCET
| VV |  | ST05*1.15 |  | 29.808 | [12 empty] | VV | 2 | 2 | True | 0 | ROZPOCET
| VV |  | ST01vytazeni*1.20 |  | 144.553 | [12 empty] | VV | 2 | 2 | True | 0 | ROZPOCET
| VV |  | ST02vytazeni*1.20 |  | 41.52 | [12 empty] | VV | 2 | 2 | True | 0 | ROZPOCET
| VV |  | ST03vytazeni*1.20 |  | 193.872 | [12 empty] | VV | 2 | 2 | True | 0 | ROZPOCET
| VV |  | ST04vytazeni*1.20 |  | 1.92 | [12 empty] | VV | 2 | 2 | True | 0 | ROZPOCET
| VV |  | ST05vytazeni*1.20 |  | 9.648 | [12 empty] | VV | 2 | 2 | True | 0 | ROZPOCET
| VV |  | Součet |  | 1377.317 | [12 empty] | VV | 2 | 4 | True | 1 | ROZPOCET
17 | M | 62855003 | pás asfaltový natavitelný modifikovaný SBS s vložkou z polyesterové rohože a hrubozrnným břidličným posypem na horním povrchu tl 4,0mm | m2 | 1377.317 |  | 0 | CS ÚRS 2024 01 |  | základní |  | 0 | 0.00486 | 6.6938 | 0 | 0 | 32 | M | 2 |  |  |  | ROZPOCET |  |  |  | 0 | 0 | 0 | 0 | 0 | 1 | 0 | 16 | 1312050962
| VV |  | dle tab. skladeb - Vrchní asfaltový pás - asfaltový pás modifikovaný SBS tl. 4 mm s vložkou z PES rohože, horní povrch břidličný posyp | [14 empty] | VV | 2 | 1 | True | 0 | ROZPOCET
| VV |  | ST01*1.15 |  | 275.897 | [12 empty] | VV | 2 | 2 | True | 0 | ROZPOCET
| VV |  | ST02*1.15 |  | 68.103 | [12 empty] | VV | 2 | 2 | True | 0 | ROZPOCET
| VV |  | ST03*1.15 |  | 589.916 | [12 empty] | VV | 2 | 2 | True | 0 | ROZPOCET
| VV |  | ST04*1.15 |  | 22.08 | [12 empty] | VV | 2 | 2 | True | 0 | ROZPOCET
| VV |  | ST05*1.15 |  | 29.808 | [12 empty] | VV | 2 | 2 | True | 0 | ROZPOCET
| VV |  | ST01vytazeni*1.20 |  | 144.553 | [12 empty] | VV | 2 | 2 | True | 0 | ROZPOCET
| VV |  | ST02vytazeni*1.20 |  | 41.52 | [12 empty] | VV | 2 | 2 | True | 0 | ROZPOCET
| VV |  | ST03vytazeni*1.20 |  | 193.872 | [12 empty] | VV | 2 | 2 | True | 0 | ROZPOCET
| VV |  | ST04vytazeni*1.20 |  | 1.92 | [12 empty] | VV | 2 | 2 | True | 0 | ROZPOCET
| VV |  | ST05vytazeni*1.20 |  | 9.648 | [12 empty] | VV | 2 | 2 | True | 0 | ROZPOCET
| VV |  | Součet |  | 1377.317 | [12 empty] | VV | 2 | 4 | True | 1 | ROZPOCET
18 | M | 62856011 | pás asfaltový natavitelný modifikovaný SBS s vložkou z hliníkové fólie s textilií a spalitelnou PE fólií nebo jemnozrnným minerálním posypem na horním povrchu tl 4,0mm | m2 | 1353.317 |  | 0 | CS ÚRS 2024 01 |  | základní |  | 0 | 0.0047 | 6.3606 | 0 | 0 | 32 | M | 2 |  |  |  | ROZPOCET |  |  |  | 0 | 0 | 0 | 0 | 0 | 1 | 0 | 16 | -619310827
| VV |  | dle tabulky skladeb - Parozábrana - pás z SBS modifikovaného asfaltu, vložka Al fólie, horní povrch jemnozrnný minerální posyp | [14 empty] | VV | 2 | 1 | True | 0 | ROZPOCET
| VV |  | ST01*1.15 |  | 275.897 | [12 empty] | VV | 2 | 2 | True | 0 | ROZPOCET
| VV |  | ST02*1.15 |  | 68.103 | [12 empty] | VV | 2 | 2 | True | 0 | ROZPOCET
| VV |  | ST03*1.15 |  | 589.916 | [12 empty] | VV | 2 | 2 | True | 0 | ROZPOCET
| VV |  | ST05*1.15 |  | 29.808 | [12 empty] | VV | 2 | 2 | True | 0 | ROZPOCET
| VV |  | ST01vytazeni*1.20 |  | 144.553 | [12 empty] | VV | 2 | 2 | True | 0 | ROZPOCET
| VV |  | ST02vytazeni*1.20 |  | 41.52 | [12 empty] | VV | 2 | 2 | True | 0 | ROZPOCET
| VV |  | ST03vytazeni*1.20 |  | 193.872 | [12 empty] | VV | 2 | 2 | True | 0 | ROZPOCET
| VV |  | ST05vytazeni*1.20 |  | 9.648 | [12 empty] | VV | 2 | 2 | True | 0 | ROZPOCET
| VV |  | Součet |  | 1353.317 | [12 empty] | VV | 2 | 4 | True | 1 | ROZPOCET
19 | K | 712998202 | Montáž bezpečnostního přepadu z PVC DN 125 | kus | 55 |  | 0 | CS ÚRS 2024 01 |  | základní |  | 0 | 0.0001 | 0.0055 | 0 | 0 | 16 | K | 2 |  |  |  | ROZPOCET |  |  |  | 0 | 0 | 0 | 0 | 0 | 1 | 0 | 16 | -1053064413
| VV |  | Dle Tz statiky: v atice budou provedeny nouzové přepady po 4,0m v úrovni horní hrany střešního pláště | [14 empty] | VV | 2 | 1 | True | 0 | ROZPOCET
| VV |  | Atika mezi osami 1-2 | [14 empty] | VV | 2 | 1 | True | 0 | ROZPOCET
| VV |  | (2*6,00+9,24)/4,00 |  | 5.31 | [12 empty] | VV | 2 | 2 | True | 0 | ROZPOCET
| VV |  | Atika mezi osami 2-11 | [14 empty] | VV | 2 | 1 | True | 0 | ROZPOCET
| VV |  | (49,80+15,20+2,85)*2/4,00 |  | 33.925 | [12 empty] | VV | 2 | 2 | True | 0 | ROZPOCET
| VV |  | Atika vpravo od osy 11 | [14 empty] | VV | 2 | 1 | True | 0 | ROZPOCET
| VV |  | (5,00+2*15,30+14,70)/4,00 |  | 12.575 | [12 empty] | VV | 2 | 2 | True | 0 | ROZPOCET
| VV |  | Atika terasy 1.00.15 | [14 empty] | VV | 2 | 1 | True | 0 | ROZPOCET
| VV |  | (4,00+5,50)/4,00 |  | 2.375 | [12 empty] | VV | 2 | 2 | True | 0 | ROZPOCET
| VV |  | 0,815 |  | 0.815 | [12 empty] | VV | 2 | 2 | True | 0 | ROZPOCET
| VV |  | Součet |  | 55 | [12 empty] | VV | 2 | 4 | True | 1 | ROZPOCET
20 | M | 28342773 | přepad bezpečnostní atikový DN 125 s manžetou pro hydroizolaci z PVC-P | kus | 55 |  | 0 | CS ÚRS 2024 01 |  | základní |  | 0 | 0.001 | 0.055 | 0 | 0 | 32 | M | 2 |  |  |  | ROZPOCET |  |  |  | 0 | 0 | 0 | 0 | 0 | 1 | 0 | 16 | -2080618551
21 | K | 721242106 | Lapač střešních splavenin z PP se zápachovou klapkou a lapacím košem | kus | 1 |  | 0 | CS ÚRS 2024 01 |  | základní |  | 0 | 0.0015 | 0.0015 | 0 | 0 | 16 | K | 2 |  |  |  | ROZPOCET |  |  |  | 0 | 0 | 0 | 0 | 0 | 1 | 0 | 16 | -1475016357
22 | K | 998712103 | Přesun hmot tonážní pro krytiny povlakové v objektech v přes 12 do 24 m | t | 24.364 |  | 0 | CS ÚRS 2024 01 |  | základní |  | 0 | 0 | 0 | 0 | 0 | 16 | K | 2 |  |  |  | ROZPOCET |  |  |  | 0 | 0 | 0 | 0 | 0 | 1 | 0 | 16 | 831258661
| D | 713 | Izolace tepelné |  |  |  | 0 |  |  |  |  | 0 |  | 14.8553 |  | 0 | 2 | D | 1 |  |  |  | ROZPOCET | [9 empty] | 0
23 | K | 713131121 | Montáž izolace tepelné stěn přichycením dráty rohoží, pásů, dílců, desek | m2 | 106.64 |  | 0 | CS ÚRS 2024 01 |  | základní |  | 0 | 0.0003 | 0.031992 | 0 | 0 | 16 | K | 2 |  |  |  | ROZPOCET |  |  |  | 0 | 0 | 0 | 0 | 0 | 1 | 0 | 16 | 985019607
| VV |  | Izolace vložená do kce atiky | [14 empty] | VV | 2 | 1 | True | 0 | ROZPOCET
| VV |  | skladba ST03 (řez A) | [14 empty] | VV | 2 | 1 | True | 0 | ROZPOCET
| VV |  | (50,10*2-1,60-5,00+9,60*2+0,40*2)*0,80 |  | 90.88 | [12 empty] | VV | 2 | 2 | True | 0 | ROZPOCET
| VV |  | atika nad schodištěm | [14 empty] | VV | 2 | 1 | True | 0 | ROZPOCET
| VV |  | (5,00+5,35*2)*0,80 |  | 12.56 | [12 empty] | VV | 2 | 2 | True | 0 | ROZPOCET
| VV |  | atika nad novou přístavbou výtahové šachty | [14 empty] | VV | 2 | 1 | True | 0 | ROZPOCET
| VV |  | (1,60+2,80*2+0,40*2)*0,40 |  | 3.2 | [12 empty] | VV | 2 | 2 | True | 0 | ROZPOCET
| VV | TIsvisla_uvnitratiky | Součet |  | 106.64 | [12 empty] | VV | 2 | 4 | True | 1 | ROZPOCET
24 | K | 713131341 | Montáž izolace tepelné stěn lepením bodově nízkoexpanzní (PUR) pěnou s mechanickým kotvením rohoží, pásů, dílců, desek tl do 100mm | m2 | 333.694 |  | 0 | CS ÚRS 2024 01 |  | základní |  | 0 | 0.00024 | 0.080087 | 0 | 0 | 16 | K | 2 |  |  |  | ROZPOCET |  |  |  | 0 | 0 | 0 | 0 | 0 | 1 | 0 | 16 | -492209186
| VV |  | Zateplení vnitřní svislé strany atiky | [14 empty] | VV | 2 | 1 | True | 0 | ROZPOCET
| VV |  | Dle výkresu střechy a řezů | [14 empty] | VV | 2 | 1 | True | 0 | ROZPOCET
| VV |  | skladba ST01 | [14 empty] | VV | 2 | 1 | True | 0 | ROZPOCET
| VV |  | 4.NP (řez A) | [14 empty] | VV | 2 | 1 | True | 0 | ROZPOCET
| VV |  | (2*8,50+15,50+6,50+2,50+0,50*2)*0,80 |  | 34 | [12 empty] | VV | 2 | 2 | True | 0 | ROZPOCET
| VV |  | střecha krčku (výkres Krček) | [14 empty] | VV | 2 | 1 | True | 0 | ROZPOCET
| VV |  | délka dle K04 | [14 empty] | VV | 2 | 1 | True | 0 | ROZPOCET
| VV |  | 38,945*0,80 |  | 31.156 | [12 empty] | VV | 2 | 2 | True | 0 | ROZPOCET
| VV |  | skladba ST02 (řez A) | [14 empty] | VV | 2 | 1 | True | 0 | ROZPOCET
| VV |  | (2*6,30+9,40+0,50*2)*0,80 |  | 18.4 | [12 empty] | VV | 2 | 2 | True | 0 | ROZPOCET
| VV |  | skladba ST03 (řez A) | [14 empty] | VV | 2 | 1 | True | 0 | ROZPOCET
| VV |  | (50,10*2-1,60-5,00+9,60*2+0,40*2)*0,80 |  | 90.88 | [12 empty] | VV | 2 | 2 | True | 0 | ROZPOCET
| VV |  | atika nad schodištěm | [14 empty] | VV | 2 | 1 | True | 0 | ROZPOCET
| VV |  | (5,00+5,35*2)*0,80 |  | 12.56 | [12 empty] | VV | 2 | 2 | True | 0 | ROZPOCET
| VV |  | atika nad novou přístavbou výtahové šachty | [14 empty] | VV | 2 | 1 | True | 0 | ROZPOCET
| VV |  | (1,60+2,80*2+0,40*2)*0,40 |  | 3.2 | [12 empty] | VV | 2 | 2 | True | 0 | ROZPOCET
| VV | TIatikysvisla | Mezisoučet |  | 190.196 | [12 empty] | VV | 2 | 3 | True | 0 | ROZPOCET
| VV |  | Zateplení vrchní strany atiky | [14 empty] | VV | 2 | 1 | True | 0 | ROZPOCET
| VV |  | skladba ST01 (řez A) | [14 empty] | VV | 2 | 1 | True | 0 | ROZPOCET
| VV |  | (2*8,50+15,50+6,50+2,50+0,50*2)*0,60 |  | 25.5 | [12 empty] | VV | 2 | 2 | True | 0 | ROZPOCET
| VV |  | střecha krčku (výkres Krček) | [14 empty] | VV | 2 | 1 | True | 0 | ROZPOCET
| VV |  | 38,945*0,50 |  | 19.473 | [12 empty] | VV | 2 | 2 | True | 0 | ROZPOCET
| VV |  | skladba ST02 (řez A) | [14 empty] | VV | 2 | 1 | True | 0 | ROZPOCET
| VV |  | (2*6,30+9,40+0,50*2)*0,50 |  | 11.5 | [12 empty] | VV | 2 | 2 | True | 0 | ROZPOCET
| VV |  | skladba ST03 (řez A) | [14 empty] | VV | 2 | 1 | True | 0 | ROZPOCET
| VV |  | (50,10*2-1,60-5,00+9,60*2+0,40*2)*0,40 |  | 45.44 | [12 empty] | VV | 2 | 2 | True | 0 | ROZPOCET
| VV |  | atika nad schodištěm | [14 empty] | VV | 2 | 1 | True | 0 | ROZPOCET
| VV |  | (5,00+5,35*2)*0,80 |  | 12.56 | [12 empty] | VV | 2 | 2 | True | 0 | ROZPOCET
| VV |  | atika nad novou přístavbou výtahové šachty | [14 empty] | VV | 2 | 1 | True | 0 | ROZPOCET
| VV |  | (1,60+2,80*2+0,40*2)*0,50 |  | 4 | [12 empty] | VV | 2 | 2 | True | 0 | ROZPOCET
| VV | TIatikyvodorovna | Mezisoučet |  | 118.473 | [12 empty] | VV | 2 | 3 | True | 0 | ROZPOCET
| VV |  | Zateplení vrchní strany venkovních panelů balkonů 5.NP (řez B2) - miner.vlna | [14 empty] | VV | 2 | 1 | True | 0 | ROZPOCET
| VV |  | 12,80*0,50 |  | 6.4 | [12 empty] | VV | 2 | 2 | True | 0 | ROZPOCET
| VV |  | 37,25*0,50 |  | 18.625 | [12 empty] | VV | 2 | 2 | True | 0 | ROZPOCET
| VV |  | Součet |  | 333.694 | [12 empty] | VV | 2 | 4 | True | 1 | ROZPOCET
25 | M | 63142024 | deska tepelně izolační minerální kontaktních fasád podélné vlákno λ=0,035-0,036 tl 80mm | m2 | 311.678 |  | 0 | CS ÚRS 2024 01 |  | základní |  | 0 | 0.0096 | 2.9921 | 0 | 0 | 32 | M | 2 |  |  |  | ROZPOCET |  |  |  | 0 | 0 | 0 | 0 | 0 | 1 | 0 | 16 | -1611326515
| VV |  | Izolace vložená do kce atiky | [14 empty] | VV | 2 | 1 | True | 0 | ROZPOCET
| VV |  | TIsvisla_uvnitratiky |  | 106.64 | [12 empty] | VV | 2 | 2 | True | 0 | ROZPOCET
| VV |  | Zateplení vnitřní svislé strany atiky | [14 empty] | VV | 2 | 1 | True | 0 | ROZPOCET
| VV |  | TIatikysvisla |  | 190.196 | [12 empty] | VV | 2 | 2 | True | 0 | ROZPOCET
| VV |  | Součet |  | 296.836 | [12 empty] | VV | 2 | 4 | True | 1 | ROZPOCET
| VV |  | 296,836*1,05 'Přepočtené koeficientem množství |  | 311.678 | [12 empty] | VV | 2 | 2 | False | 1 | ROZPOCET
26 | M | 28376103 | klín izolační spádový z čedičové minerální vaty 50kPa | m3 | 10.547 |  | 0 | CS ÚRS 2024 01 |  | základní |  | 0 | 0.02625 | 0.27686 | 0 | 0 | 32 | M | 2 |  |  |  | ROZPOCET |  |  |  | 0 | 0 | 0 | 0 | 0 | 1 | 0 | 16 | -1603144768
| VV |  | Dle výkresu střechy a řezů | [14 empty] | VV | 2 | 1 | True | 0 | ROZPOCET
| VV |  | Zateplení vrchní strany atiky | [14 empty] | VV | 2 | 1 | True | 0 | ROZPOCET
| VV |  | TIatikyvodorovna*0,07 |  | 8.293 | [12 empty] | VV | 2 | 2 | True | 0 | ROZPOCET
| VV |  | Zateplení vrchní strany venkovních panelů balkonů 5.NP (řez B2) | [14 empty] | VV | 2 | 1 | True | 0 | ROZPOCET
| VV |  | 12,80*0,50*0,07 |  | 0.448 | [12 empty] | VV | 2 | 2 | True | 0 | ROZPOCET
| VV |  | 37,25*0,50*0,07 |  | 1.304 | [12 empty] | VV | 2 | 2 | True | 0 | ROZPOCET
| VV |  | Součet |  | 10.045 | [12 empty] | VV | 2 | 4 | True | 1 | ROZPOCET
| VV |  | 10,045*1,05 'Přepočtené koeficientem množství |  | 10.547 | [12 empty] | VV | 2 | 2 | False | 1 | ROZPOCET
27 | K | 713131343 | Montáž izolace tepelné stěn lepením bodově nízkoexpanzní (PUR) pěnou s mechanickým kotvením rohoží, pásů, dílců, desek tl přes 140 do 200 mm | m2 | 8.19 |  | 0 | CS ÚRS 2024 01 |  | základní |  | 0 | 0.00042 | 0.0034398 | 0 | 0 | 16 | K | 2 |  |  |  | ROZPOCET |  |  |  | 0 | 0 | 0 | 0 | 0 | 1 | 0 | 16 | -956420011
| VV |  | EPS 150 mm | [14 empty] | VV | 2 | 1 | True | 0 | ROZPOCET
| VV |  | ------------------------ | [14 empty] | VV | 2 | 1 | True | 0 | ROZPOCET
| VV |  | Krček - svislá plocha na nižší střechu (řez B2) | [14 empty] | VV | 2 | 1 | True | 0 | ROZPOCET
| VV |  | 6,30*1,30 |  | 8.19 | [12 empty] | VV | 2 | 2 | True | 0 | ROZPOCET
| VV |  | Součet |  | 8.19 | [12 empty] | VV | 2 | 4 | True | 1 | ROZPOCET
28 | M | 28375992 | deska EPS 150 pro konstrukce s vysokým zatížením λ=0,035 tl 180mm | m2 | 8.6 |  | 0 | CS ÚRS 2024 01 |  | základní |  | 0 | 0.0054 | 0.04644 | 0 | 0 | 32 | M | 2 |  |  |  | ROZPOCET |  |  |  | 0 | 0 | 0 | 0 | 0 | 1 | 0 | 16 | -627836009
| VV |  | Krček - svislá plocha na nižší střechu (řez B2) | [14 empty] | VV | 2 | 1 | True | 0 | ROZPOCET
| VV |  | 6,30*1,30 |  | 8.19 | [12 empty] | VV | 2 | 2 | True | 1 | ROZPOCET
| VV |  | 8,19*1,05 'Přepočtené koeficientem množství |  | 8.6 | [12 empty] | VV | 2 | 2 | False | 1 | ROZPOCET
29 | K | 713141131 | Montáž izolace tepelné střech plochých lepené za studena plně 1 vrstva rohoží, pásů, dílců, desek | m2 | 812.1 |  | 0 | CS ÚRS 2024 01 |  | základní |  | 0 | 0.00116 | 0.94204 | 0 | 0 | 16 | K | 2 |  |  |  | ROZPOCET |  |  |  | 0 | 0 | 0 | 0 | 0 | 1 | 0 | 16 | -407483301
| VV |  | ST01 |  | 239.91 | [12 empty] | VV | 2 | 2 | True | 0 | ROZPOCET
| VV |  | ST02 |  | 59.22 | [12 empty] | VV | 2 | 2 | True | 0 | ROZPOCET
| VV |  | ST03 |  | 512.97 | [12 empty] | VV | 2 | 2 | True | 0 | ROZPOCET
| VV |  | Součet |  | 812.1 | [12 empty] | VV | 2 | 4 | True | 1 | ROZPOCET
30 | M | 28375914 | deska EPS 150 pro konstrukce s vysokým zatížením λ=0,035 tl 100mm | m2 | 790.524 |  | 0 | CS ÚRS 2024 01 |  | základní |  | 0 | 0.0029 | 2.2925 | 0 | 0 | 32 | M | 2 |  |  |  | ROZPOCET |  |  |  | 0 | 0 | 0 | 0 | 0 | 1 | 0 | 16 | 1389435646
| VV |  | Tepelná izolace - expandovaný polystyren EPS 150 λd,max = 0,035 W/(m.K) - dle skladeb | [14 empty] | VV | 2 | 1 | True | 0 | ROZPOCET
| VV |  | ST01 |  | 239.91 | [12 empty] | VV | 2 | 2 | True | 0 | ROZPOCET
| VV |  | ST03 |  | 512.97 | [12 empty] | VV | 2 | 2 | True | 0 | ROZPOCET
| VV |  | Součet |  | 752.88 | [12 empty] | VV | 2 | 4 | True | 1 | ROZPOCET
| VV |  | 752,88*1,05 'Přepočtené koeficientem množství |  | 790.524 | [12 empty] | VV | 2 | 2 | False | 1 | ROZPOCET
31 | M | 28375915 | deska EPS 150 pro konstrukce s vysokým zatížením λ=0,035 tl 120mm | m2 | 59.22 |  | 0 | CS ÚRS 2024 01 |  | základní |  | 0 | 0.0032 | 0.1895 | 0 | 0 | 32 | M | 2 |  |  |  | ROZPOCET |  |  |  | 0 | 0 | 0 | 0 | 0 | 1 | 0 | 16 | 1774504908
| VV |  | Tepelná izolace - expandovaný polystyren EPS 150 λd,max = 0,035 W/(m.K) - dle skladeb | [14 empty] | VV | 2 | 1 | True | 0 | ROZPOCET
| VV |  | ST02 |  | 59.22 | [12 empty] | VV | 2 | 2 | True | 1 | ROZPOCET
32 | K | 713141331 | Montáž izolace tepelné střech plochých lepené za studena zplna, spádová vrstva | m2 | 978.388 |  | 0 | CS ÚRS 2024 01 |  | základní |  | 0 | 0.00116 | 1.1349 | 0 | 0 | 16 | K | 2 |  |  |  | ROZPOCET |  |  |  | 0 | 0 | 0 | 0 | 0 | 1 | 0 | 16 | -225008585
| VV |  | ST01 |  | 239.91 | [12 empty] | VV | 2 | 2 | True | 0 | ROZPOCET
| VV |  | ST02 |  | 59.22 | [12 empty] | VV | 2 | 2 | True | 0 | ROZPOCET
| VV |  | ST03 |  | 512.97 | [12 empty] | VV | 2 | 2 | True | 0 | ROZPOCET
| VV |  | ST05 |  | 25.92 | [12 empty] | VV | 2 | 2 | True | 0 | ROZPOCET
| VV |  | S06 |  | 140.368 | [12 empty] | VV | 2 | 2 | True | 0 | ROZPOCET
| VV |  | Součet |  | 978.388 | [12 empty] | VV | 2 | 4 | True | 1 | ROZPOCET
33 | M | 28376143 | klín izolační spád do 5% EPS 200 | m3 | 222.042 |  | 0 | CS ÚRS 2024 01 |  | základní |  | 0 | 0.03 | 6.6613 | 0 | 0 | 32 | M | 2 |  |  |  | ROZPOCET |  |  |  | 0 | 0 | 0 | 0 | 0 | 1 | 0 | 16 | 689574054
| VV |  | Tepelná izolace a spádová vrstva (3 %) - expandovaný polystyren EPS 200 λd,max = 0,034 W/(m.K) - dle skladeb | [14 empty] | VV | 2 | 1 | True | 0 | ROZPOCET
| VV |  | min. 50 mm (skladby), max. 400 mm | [14 empty] | VV | 2 | 1 | True | 0 | ROZPOCET
| VV |  | ST01*(0,05+0,40)/2 |  | 53.98 | [12 empty] | VV | 2 | 2 | True | 0 | ROZPOCET
| VV |  | větší tloušťka spádové vrstvy na střeše krčku (řez B2) .. 50-700 mm | [14 empty] | VV | 2 | 1 | True | 0 | ROZPOCET
| VV |  | 5,80*16,10*((0,05+0,70)/2-(0,05+0,40)/2) |  | 14.007 | [12 empty] | VV | 2 | 2 | True | 0 | ROZPOCET
| VV |  | ST02*(0,05+0,40)/2 |  | 13.325 | [12 empty] | VV | 2 | 2 | True | 0 | ROZPOCET
| VV |  | ST03*(0,05+0,40)/2 |  | 115.418 | [12 empty] | VV | 2 | 2 | True | 0 | ROZPOCET
| VV |  | S06 .. klíny tl. 100-110 mm | [14 empty] | VV | 2 | 1 | True | 0 | ROZPOCET
| VV |  | S06*(0,10+0,11)/2 |  | 14.739 | [12 empty] | VV | 2 | 2 | True | 0 | ROZPOCET
| VV |  | Součet |  | 211.469 | [12 empty] | VV | 2 | 4 | True | 1 | ROZPOCET
| VV |  | 211,469*1,05 'Přepočtené koeficientem množství |  | 222.042 | [12 empty] | VV | 2 | 2 | False | 1 | ROZPOCET
34 | M | 28376115.1 | spádová vrstva (2 %) a tepelná izolace - klín izolační z PIR desek s oboustranným kašírováním Al fólií, λ = 0,022, minimální tloušťka 105 mm | m2 | 27.216 |  | 0 |  |  | základní |  | 0 | 0.0075 | 0.20412 | 0 | 0 | 32 | M | 2 |  |  |  | ROZPOCET |  |  |  | 0 | 0 | 0 | 0 | 0 | 1 | 0 | 16 | 1643226883
| VV |  | ST05 |  | 25.92 | [12 empty] | VV | 2 | 2 | True | 1 | ROZPOCET
| VV |  | 25,92*1,05 'Přepočtené koeficientem množství |  | 27.216 | [12 empty] | VV | 2 | 2 | False | 1 | ROZPOCET
35 | K | 998713103 | Přesun hmot tonážní pro izolace tepelné v objektech v přes 12 do 24 m | t | 14.855 |  | 0 | CS ÚRS 2024 01 |  | základní |  | 0 | 0 | 0 | 0 | 0 | 16 | K | 2 |  |  |  | ROZPOCET |  |  |  | 0 | 0 | 0 | 0 | 0 | 1 | 0 | 16 | -1347354193
| D | 762 | Konstrukce tesařské |  |  |  | 0 |  |  |  |  | 0 |  | 22.5596 |  | 0 | 2 | D | 1 |  |  |  | ROZPOCET | [9 empty] | 0
36 | K | 762341147 | Bednění střech rovných sklon do 60° z cementotřískových desek tl 24 mm na pero a drážku kotvených k ocelovým profilům | m2 | 532.17 |  | 0 | CS ÚRS 2024 01 |  | základní |  | 0 | 0.03793 | 20.1852 | 0 | 0 | 16 | K | 2 |  |  |  | ROZPOCET |  |  |  | 0 | 0 | 0 | 0 | 0 | 1 | 0 | 16 | 214972267
| VV |  | ST03 |  | 512.97 | [12 empty] | VV | 2 | 2 | True | 0 | ROZPOCET
| VV |  | ST04 |  | 19.2 | [12 empty] | VV | 2 | 2 | True | 0 | ROZPOCET
| VV |  | Součet |  | 532.17 | [12 empty] | VV | 2 | 4 | True | 1 | ROZPOCET
37 | K | 762361312 | Konstrukční a vyrovnávací vrstva pod klempířské prvky (atiky) z desek dřevoštěpkových tl 22 mm | m2 | 143.498 |  | 0 | CS ÚRS 2024 01 |  | základní |  | 0 | 0.01396 | 2.0032 | 0 | 0 | 16 | K | 2 |  |  |  | ROZPOCET |  |  |  | 0 | 0 | 0 | 0 | 0 | 1 | 0 | 16 | 753888101
| VV |  | Dle výkresu střechy a řezů | [14 empty] | VV | 2 | 1 | True | 0 | ROZPOCET
| VV |  | Desky vrchní strany atiky | [14 empty] | VV | 2 | 1 | True | 0 | ROZPOCET
| VV |  | skladba ST01 (řez A) | [14 empty] | VV | 2 | 1 | True | 0 | ROZPOCET
| VV |  | (2*8,50+15,50+6,50+2,50+0,50*2)*0,60 |  | 25.5 | [12 empty] | VV | 2 | 2 | True | 0 | ROZPOCET
| VV |  | střecha krčku (výkres Krček) | [14 empty] | VV | 2 | 1 | True | 0 | ROZPOCET
| VV |  | délka dle délky K04 - oplechování atiky krčku | [14 empty] | VV | 2 | 1 | True | 0 | ROZPOCET
| VV |  | 38,945*0,50 |  | 19.473 | [12 empty] | VV | 2 | 2 | True | 0 | ROZPOCET
| VV |  | skladba ST02 (řez A) | [14 empty] | VV | 2 | 1 | True | 0 | ROZPOCET
| VV |  | (2*6,30+9,40+0,50*2)*0,50 |  | 11.5 | [12 empty] | VV | 2 | 2 | True | 0 | ROZPOCET
| VV |  | skladba ST03 (řez A) | [14 empty] | VV | 2 | 1 | True | 0 | ROZPOCET
| VV |  | (50,10*2-1,60-5,00+9,60*2+0,40*2)*0,40 |  | 45.44 | [12 empty] | VV | 2 | 2 | True | 0 | ROZPOCET
| VV |  | atika nad schodištěm (řez B2) | [14 empty] | VV | 2 | 1 | True | 0 | ROZPOCET
| VV |  | (5,00+5,35*2)*0,80 |  | 12.56 | [12 empty] | VV | 2 | 2 | True | 0 | ROZPOCET
| VV |  | atika nad novou přístavbou výtahové šachty (řez A2) | [14 empty] | VV | 2 | 1 | True | 0 | ROZPOCET
| VV |  | (1,60+2,80*2+0,40*2)*0,50 |  | 4 | [12 empty] | VV | 2 | 2 | True | 0 | ROZPOCET
| VV |  | Pod oplechování venkovních panelů balkonů 5.NP (řez B2) | [14 empty] | VV | 2 | 1 | True | 0 | ROZPOCET
| VV |  | 12,80*0,50 |  | 6.4 | [12 empty] | VV | 2 | 2 | True | 0 | ROZPOCET
| VV |  | 37,25*0,50 |  | 18.625 | [12 empty] | VV | 2 | 2 | True | 0 | ROZPOCET
| VV |  | Součet |  | 143.498 | [12 empty] | VV | 2 | 4 | True | 1 | ROZPOCET
38 | K | 762395000 | Spojovací prostředky krovů, bednění, laťování, nadstřešních konstrukcí | m3 | 15.929 |  | 0 | CS ÚRS 2024 01 |  | základní |  | 0 | 0.0233 | 0.37115 | 0 | 0 | 16 | K | 2 |  |  |  | ROZPOCET |  |  |  | 0 | 0 | 0 | 0 | 0 | 1 | 0 | 16 | -623081259
| VV |  | ST03*0,024 |  | 12.311 | [12 empty] | VV | 2 | 2 | True | 0 | ROZPOCET
| VV |  | ST04*0,024 |  | 0.461 | [12 empty] | VV | 2 | 2 | True | 0 | ROZPOCET
| VV |  | vrstva pod klempířské prvky | [14 empty] | VV | 2 | 1 | True | 0 | ROZPOCET
| VV |  | 143,498*0,022 |  | 3.157 | [12 empty] | VV | 2 | 2 | True | 0 | ROZPOCET
| VV |  | Součet |  | 15.929 | [12 empty] | VV | 2 | 4 | True | 1 | ROZPOCET
39 | K | 998762103 | Přesun hmot tonážní pro kce tesařské v objektech v přes 12 do 24 m | t | 22.56 |  | 0 | CS ÚRS 2024 01 |  | základní |  | 0 | 0 | 0 | 0 | 0 | 16 | K | 2 |  |  |  | ROZPOCET |  |  |  | 0 | 0 | 0 | 0 | 0 | 1 | 0 | 16 | 155160166
| D | 767.ZÁCH | Záchytný systém proti pádu (montáž a dodávka, kompletní provedení vč. souvisejících prací) |  |  |  | 0 |  |  |  |  | 0 |  | 0.00032 |  | 0 | 2 | D | 1 |  |  |  | ROZPOCET | [9 empty] | 0
40 | K | 767881100.1 | U1 - Nerezový kotvící bod záchytného systému střechy, délka 700 mm | kus | 21 |  | 0 |  |  | základní |  | 0 | 1e-05 | 0.00021 | 0 | 0 | 16 | K | 2 |  |  |  | ROZPOCET |  |  |  | 0 | 0 | 0 | 0 | 0 | 1 | 0 | 16 | 225631692
| VV |  | Přesný popis jednotlivých prvků záchytného systému viz pd D.1.1.30.9 "Záchytný systém". | [14 empty] | VV | 2 | 1 | True | 0 | ROZPOCET
| VV |  | Součástí jednotkových cen položek záchytného systému je zajištění vodonepropustnosti prostupů hydroizolační vrstvou. | [14 empty] | VV | 2 | 1 | True | 0 | ROZPOCET
| VV |  | U1.1-21 | [14 empty] | VV | 2 | 1 | True | 0 | ROZPOCET
| VV |  | 21 |  | 21 | [12 empty] | VV | 2 | 2 | True | 1 | ROZPOCET
41 | K | 767881105.1 | U2 - Nerezový kotvící bod záchytného systému střechy, délka 500 mm, větší průměr kotvícího bodu | kus | 11 |  | 0 |  |  | základní |  | 0 | 1e-05 | 0.00011 | 0 | 0 | 16 | K | 2 |  |  |  | ROZPOCET |  |  |  | 0 | 0 | 0 | 0 | 0 | 1 | 0 | 16 | 75213187
| VV |  | U2.1-2.11 | [14 empty] | VV | 2 | 1 | True | 0 | ROZPOCET
| VV |  | 11 |  | 11 | [12 empty] | VV | 2 | 2 | True | 1 | ROZPOCET
42 | K | 767881110.1 | Permanentní nerezové lano záchytného systému střechy min. tl. 8 mm vč. příslušenství (např. koncovek, štítků apod.) | m | 47 |  | 0 |  |  | základní |  | 0 | 0 | 0 | 0 | 0 | 16 | K | 2 |  |  |  | ROZPOCET |  |  |  | 0 | 0 | 0 | 0 | 0 | 1 | 0 | 16 | 983554833
43 | K | 767881120.1 | Set pro údržbu střechy - zachycovací postroj, spojovací lano 15m a vak | kus | 1 |  | 0 |  |  | základní |  | 0 | 0 | 0 | 0 | 0 | 16 | K | 2 |  |  |  | ROZPOCET |  |  |  | 0 | 0 | 0 | 0 | 0 | 1 | 0 | 16 | -27768578
| D | 771 | Podlahy z dlaždic |  |  |  | 0 |  |  |  |  | 0 |  | 10.7962 |  | 0 | 2 | D | 1 |  |  |  | ROZPOCET | [9 empty] | 0
44 | K | 771121011 | Nátěr penetrační na podlahu | m2 | 43.719 |  | 0 | CS ÚRS 2024 01 |  | základní |  | 0 | 0.0003 | 0.013116 | 0 | 0 | 16 | K | 2 |  |  |  | ROZPOCET |  |  |  | 0 | 0 | 0 | 0 | 0 | 1 | 0 | 16 | -1955230761
| VV |  | A3sokly*0,10 |  | 31.643 | [12 empty] | VV | 2 | 2 | True | 0 | ROZPOCET
| VV |  | A6sokly*0,10 |  | 4.876 | [12 empty] | VV | 2 | 2 | True | 0 | ROZPOCET
| VV |  | 16*(0,15+0,30)" 1.00.15 terasa - schodiště |  | 7.2 | [12 empty] | VV | 2 | 2 | True | 0 | ROZPOCET
| VV |  | Součet |  | 43.719 | [12 empty] | VV | 2 | 4 | True | 1 | ROZPOCET
45 | K | 771161022 | Montáž profilu pro schodové hrany nebo ukončení dlažby | m | 20 |  | 0 | CS ÚRS 2024 01 |  | základní |  | 0 | 0.00034 | 0.0068 | 0 | 0 | 16 | K | 2 |  |  |  | ROZPOCET |  |  |  | 0 | 0 | 0 | 0 | 0 | 1 | 0 | 16 | -2094425566
| VV |  | dlažba A6 | [14 empty] | VV | 2 | 1 | True | 0 | ROZPOCET
| VV |  | 16*1,25" 1.00.15 terasa - schodiště |  | 20 | [12 empty] | VV | 2 | 2 | True | 1 | ROZPOCET
46 | M | 55343114.1 | ukončovací lišta hliníková výška 10 mm | m | 22 |  | 0 |  |  | základní |  | 0 | 0.00017 | 0.00374 | 0 | 0 | 32 | M | 2 |  |  |  | ROZPOCET |  |  |  | 0 | 0 | 0 | 0 | 0 | 1 | 0 | 16 | -1745031701
| P |  | Poznámka k položce: Přesná specifikace viz tabulka podlah. | [14 empty] | P | 2
| VV |  | 20*1,1 'Přepočtené koeficientem množství |  | 22 | [12 empty] | VV | 2 | 2 | False | 1 | ROZPOCET
47 | K | 771161023 | Montáž profilu ukončujícího pro balkony a terasy | m | 177.53 |  | 0 | CS ÚRS 2024 01 |  | základní |  | 0 | 0.00034 | 0.06036 | 0 | 0 | 16 | K | 2 |  |  |  | ROZPOCET |  |  |  | 0 | 0 | 0 | 0 | 0 | 1 | 0 | 16 | -186328329
| VV |  | Dlažba A3 | [14 empty] | VV | 2 | 1 | True | 0 | ROZPOCET
| VV |  | balkony | [14 empty] | VV | 2 | 1 | True | 0 | ROZPOCET
| VV |  | 1.NP | [14 empty] | VV | 2 | 1 | True | 0 | ROZPOCET
| VV |  | (2,395+0,10+0,18)*10 |  | 26.75 | [12 empty] | VV | 2 | 2 | True | 0 | ROZPOCET
| VV |  | 2.NP | [14 empty] | VV | 2 | 1 | True | 0 | ROZPOCET
| VV |  | (2,395+0,10+0,18)*12 |  | 32.1 | [12 empty] | VV | 2 | 2 | True | 0 | ROZPOCET
| VV |  | 3.NP | [14 empty] | VV | 2 | 1 | True | 0 | ROZPOCET
| VV |  | (2,395+0,10+0,18)*14 |  | 37.45 | [12 empty] | VV | 2 | 2 | True | 0 | ROZPOCET
| VV |  | 4.NP | [14 empty] | VV | 2 | 1 | True | 0 | ROZPOCET
| VV |  | (2,395+0,10+0,18)*14 |  | 37.45 | [12 empty] | VV | 2 | 2 | True | 0 | ROZPOCET
| VV |  | 5.NP | [14 empty] | VV | 2 | 1 | True | 0 | ROZPOCET
| VV |  | (2,64+2,61) |  | 5.25 | [12 empty] | VV | 2 | 2 | True | 0 | ROZPOCET
| VV |  | (5,53+6*5,50) |  | 38.53 | [12 empty] | VV | 2 | 2 | True | 0 | ROZPOCET
| VV |  | Součet |  | 177.53 | [12 empty] | VV | 2 | 4 | True | 1 | ROZPOCET
48 | M | 5905439.1 | balkonová lišta (okapnicový profil) hliníkový, šířka 40 cm, vč. příslušenství (spojky, rohy apod.) | m | 186.407 |  | 0 |  |  | základní |  | 0 | 0.00032 | 0.05965 | 0 | 0 | 32 | M | 2 |  |  |  | ROZPOCET |  |  |  | 0 | 0 | 0 | 0 | 0 | 1 | 0 | 16 | -803293370
| VV |  | 177,53*1,05 'Přepočtené koeficientem množství |  | 186.407 | [12 empty] | VV | 2 | 2 | False | 1 | ROZPOCET
49 | K | 771274113 | Montáž obkladů stupnic z dlaždic keramických hladkých lepených cementovým flexibilním lepidlem š přes 250 do 300 mm | m | 20 |  | 0 | CS ÚRS 2024 01 |  | základní |  | 0 | 0.00153 | 0.0306 | 0 | 0 | 16 | K | 2 |  |  |  | ROZPOCET |  |  |  | 0 | 0 | 0 | 0 | 0 | 1 | 0 | 16 | 1055663018
| VV |  | dlažba A6 | [14 empty] | VV | 2 | 1 | True | 0 | ROZPOCET
| VV |  | 16*1,25" 1.00.15 terasa - schodiště |  | 20 | [12 empty] | VV | 2 | 2 | True | 1 | ROZPOCET
50 | K | 771274231 | Montáž obkladů podstupnic z dlaždic keramických hladkých lepených cementovým flexibilním lepidlem v do 150 mm | m | 20 |  | 0 | CS ÚRS 2024 01 |  | základní |  | 0 | 0.00075 | 0.015 | 0 | 0 | 16 | K | 2 |  |  |  | ROZPOCET |  |  |  | 0 | 0 | 0 | 0 | 0 | 1 | 0 | 16 | -954222464
51 | K | 771474111 | Montáž soklů z dlaždic keramických rovných lepených cementovým flexibilním lepidlem v do 65 mm | m | 48.759 |  | 0 | CS ÚRS 2024 01 |  | základní |  | 0 | 0.0003 | 0.014628 | 0 | 0 | 16 | K | 2 |  |  |  | ROZPOCET |  |  |  | 0 | 0 | 0 | 0 | 0 | 1 | 0 | 16 | 639884795
| VV |  | sokl dlažby A6 | [14 empty] | VV | 2 | 1 | True | 0 | ROZPOCET
| VV |  | 21,429" 1.00.15 terasa |  | 21.429 | [12 empty] | VV | 2 | 2 | True | 0 | ROZPOCET
| VV |  | -(1,55+1,16) |  | -2.71 | [12 empty] | VV | 2 | 2 | True | 0 | ROZPOCET
| VV |  | 31,04" 5.00.05 terasa |  | 31.04 | [12 empty] | VV | 2 | 2 | True | 0 | ROZPOCET
| VV |  | -1,00 |  | -1 | [12 empty] | VV | 2 | 2 | True | 0 | ROZPOCET
| VV | A6sokly | Mezisoučet |  | 48.759 | [12 empty] | VV | 2 | 3 | True | 1 | ROZPOCET
52 | K | 771474112 | Montáž soklů z dlaždic keramických rovných lepených cementovým flexibilním lepidlem v přes 65 do 90 mm | m | 316.43 |  | 0 | CS ÚRS 2024 01 |  | základní |  | 0 | 0.00043 | 0.13606 | 0 | 0 | 16 | K | 2 |  |  |  | ROZPOCET |  |  |  | 0 | 0 | 0 | 0 | 0 | 1 | 0 | 16 | 566319228
| VV |  | sokl dlažby A3 | [14 empty] | VV | 2 | 1 | True | 0 | ROZPOCET
| VV |  | 16*(0,15+0,30)*2" 1.00.15 terasa - schodiště |  | 14.4 | [12 empty] | VV | 2 | 2 | True | 0 | ROZPOCET
| VV |  | Balkony 1.NP-4.NP | [14 empty] | VV | 2 | 1 | True | 0 | ROZPOCET
| VV |  | (10+12+2*14)*(2,395+2*1,25) |  | 244.75 | [12 empty] | VV | 2 | 2 | True | 0 | ROZPOCET
| VV |  | Balkony 5.NP | [14 empty] | VV | 2 | 1 | True | 0 | ROZPOCET
| VV |  | 5,53+5,50*6+2,64+2,61 |  | 43.78 | [12 empty] | VV | 2 | 2 | True | 0 | ROZPOCET
| VV |  | 0,75*2*9 |  | 13.5 | [12 empty] | VV | 2 | 2 | True | 0 | ROZPOCET
| VV | A3sokly | Mezisoučet |  | 316.43 | [12 empty] | VV | 2 | 3 | True | 1 | ROZPOCET
53 | K | 771474132 | Montáž soklů z dlaždic keramických schodišťových stupňovitých lepených cementovým flexibilním lepidlem v přes 65 do 90 mm | m | 14.4 |  | 0 | CS ÚRS 2024 01 |  | základní |  | 0 | 0.00043 | 0.006192 | 0 | 0 | 16 | K | 2 |  |  |  | ROZPOCET |  |  |  | 0 | 0 | 0 | 0 | 0 | 1 | 0 | 16 | -1489041975
| VV |  | sokl dlažby A6 | [14 empty] | VV | 2 | 1 | True | 0 | ROZPOCET
| VV |  | 16*(0,15+0,30)*2" 1.00.15 terasa - schodiště |  | 14.4 | [12 empty] | VV | 2 | 2 | True | 0 | ROZPOCET
| VV | A6soklschody | Mezisoučet |  | 14.4 | [12 empty] | VV | 2 | 3 | True | 1 | ROZPOCET
54 | M | 59761175.A3 | A3 - sokl keramický mrazuvzdorný výška 8,5 cm (odpovídající dlažbě A3) | m | 348.073 |  | 0 |  |  | základní |  | 0 | 0.00264 | 0.91891 | 0 | 0 | 32 | M | 2 |  |  |  | ROZPOCET |  |  |  | 0 | 0 | 0 | 0 | 0 | 1 | 0 | 16 | 1164487885
| VV |  | A3sokly |  | 316.43 | [12 empty] | VV | 2 | 2 | True | 1 | ROZPOCET
| VV |  | 316,43*1,1 'Přepočtené koeficientem množství |  | 348.073 | [12 empty] | VV | 2 | 2 | False | 1 | ROZPOCET
55 | M | 59761175.A6 | A6 - sokl keramický mrazuvzdorný výška 6 cm (nažezaný z dlažby A6) | m | 69.475 |  | 0 |  |  | základní |  | 0 | 0.00264 | 0.18341 | 0 | 0 | 32 | M | 2 |  |  |  | ROZPOCET |  |  |  | 0 | 0 | 0 | 0 | 0 | 1 | 0 | 16 | -1644815614
| VV |  | A6sokly |  | 48.759 | [12 empty] | VV | 2 | 2 | True | 0 | ROZPOCET
| VV |  | A6soklschody |  | 14.4 | [12 empty] | VV | 2 | 2 | True | 0 | ROZPOCET
| VV |  | Součet |  | 63.159 | [12 empty] | VV | 2 | 4 | True | 1 | ROZPOCET
| VV |  | 63,159*1,1 'Přepočtené koeficientem množství |  | 69.475 | [12 empty] | VV | 2 | 2 | False | 1 | ROZPOCET
56 | K | 781492251 | Montáž profilů ukončovacích lepených flexibilním cementovým lepidlem | m | 379.589 |  | 0 | CS ÚRS 2024 01 |  | základní |  | 0 | 0.00018 | 0.068326 | 0 | 0 | 16 | K | 2 |  |  |  | ROZPOCET |  |  |  | 0 | 0 | 0 | 0 | 0 | 1 | 0 | 16 | -1343687310
| VV |  | lišty horní hrany soklů | [14 empty] | VV | 2 | 1 | True | 0 | ROZPOCET
| VV |  | A3sokly |  | 316.43 | [12 empty] | VV | 2 | 2 | True | 0 | ROZPOCET
| VV |  | A6sokly |  | 48.759 | [12 empty] | VV | 2 | 2 | True | 0 | ROZPOCET
| VV |  | A6soklschody |  | 14.4 | [12 empty] | VV | 2 | 2 | True | 0 | ROZPOCET
| VV |  | Součet |  | 379.589 | [12 empty] | VV | 2 | 4 | True | 1 | ROZPOCET
57 | M | 5905412.1 | lišta z eloxovaného hliníku | m | 398.568 |  | 0 |  |  | základní |  | 0 | 0.0001 | 0.039857 | 0 | 0 | 32 | M | 2 |  |  |  | ROZPOCET |  |  |  | 0 | 0 | 0 | 0 | 0 | 1 | 0 | 16 | 737034099
| VV |  | 379,589*1,05 'Přepočtené koeficientem množství |  | 398.568 | [12 empty] | VV | 2 | 2 | False | 1 | ROZPOCET
58 | K | 772528123 | Kladení dlažby na sucho na terče plochy do 0,25 m2 v terče přes 70 do 100 mm | m2 | 190.621 |  | 0 | CS ÚRS 2024 01 |  | základní |  | 0 | 0.0016 | 0.30499 | 0 | 0 | 16 | K | 2 |  |  |  | ROZPOCET |  |  |  | 0 | 0 | 0 | 0 | 0 | 1 | 0 | 16 | 101709426
| VV |  | Dlažba A3 | [14 empty] | VV | 2 | 1 | True | 0 | ROZPOCET
| VV |  | balkony | [14 empty] | VV | 2 | 1 | True | 0 | ROZPOCET
| VV |  | 1.NP | [14 empty] | VV | 2 | 1 | True | 0 | ROZPOCET
| VV |  | (2,395+0,10+0,18)*1,20*10 |  | 32.1 | [12 empty] | VV | 2 | 2 | True | 0 | ROZPOCET
| VV |  | 2.NP | [14 empty] | VV | 2 | 1 | True | 0 | ROZPOCET
| VV |  | (2,395+0,10+0,18)*1,20*12 |  | 38.52 | [12 empty] | VV | 2 | 2 | True | 0 | ROZPOCET
| VV |  | 3.NP | [14 empty] | VV | 2 | 1 | True | 0 | ROZPOCET
| VV |  | (2,395+0,10+0,18)*1,20*14 |  | 44.94 | [12 empty] | VV | 2 | 2 | True | 0 | ROZPOCET
| VV |  | 4.NP | [14 empty] | VV | 2 | 1 | True | 0 | ROZPOCET
| VV |  | (2,395+0,10+0,18)*1,20*14 |  | 44.94 | [12 empty] | VV | 2 | 2 | True | 0 | ROZPOCET
| VV |  | 5.NP | [14 empty] | VV | 2 | 1 | True | 0 | ROZPOCET
| VV |  | (2,64+2,61)*0,60 |  | 3.15 | [12 empty] | VV | 2 | 2 | True | 0 | ROZPOCET
| VV |  | (5,53+6*5,50)*0,70 |  | 26.971 | [12 empty] | VV | 2 | 2 | True | 0 | ROZPOCET
| VV | A3 | Mezisoučet |  | 190.621 | [12 empty] | VV | 2 | 3 | True | 1 | ROZPOCET
59 | M | 59761119.1 | A3 - mrazuvzdorná a rektifikovaná dlažba v šedé barvě v betonovém designu o rozměru 45x45 cm a tloušťce 10 mm s matným povrchem, protiskluznost: R10/B, vysoce odolné proti opotřebení | m2 | 209.683 |  | 0 | CS ÚRS 2024 01 |  | základní |  | 0 | 0.022 | 4.613 | 0 | 0 | 32 | M | 2 |  |  |  | ROZPOCET |  |  |  | 0 | 0 | 0 | 0 | 0 | 1 | 0 | 16 | 552258040
| VV |  | A3 |  | 190.621 | [12 empty] | VV | 2 | 2 | True | 1 | ROZPOCET
| VV |  | 190,621*1,1 'Přepočtené koeficientem množství |  | 209.683 | [12 empty] | VV | 2 | 2 | False | 1 | ROZPOCET
60 | K | 772528123.1 | Kladení dlažby na sucho na terče plochy přes 0,25 m2 v terče přes 50 do 160 mm | m2 | 83.45 |  | 0 |  |  | základní |  | 0 | 0.0016 | 0.13352 | 0 | 0 | 16 | K | 2 |  |  |  | ROZPOCET |  |  |  | 0 | 0 | 0 | 0 | 0 | 1 | 0 | 16 | 1774239873
| VV |  | Dlažba A6 | [14 empty] | VV | 2 | 1 | True | 0 | ROZPOCET
| VV |  | 1.00.15 terasa | [14 empty] | VV | 2 | 1 | True | 0 | ROZPOCET
| VV |  | 25,92 |  | 25.92 | [12 empty] | VV | 2 | 2 | True | 0 | ROZPOCET
| VV |  | 5.00.05 terasa | [14 empty] | VV | 2 | 1 | True | 0 | ROZPOCET
| VV |  | 57,53 |  | 57.53 | [12 empty] | VV | 2 | 2 | True | 0 | ROZPOCET
| VV | A6 | Mezisoučet |  | 83.45 | [12 empty] | VV | 2 | 3 | True | 1 | ROZPOCET
61 | M | 59761144.1 | A6 - mrazuvzdorná a rektifikovaná dlažba v šedé barvě v betonovém designu o rozměru 60x60 cm a tloušťce 20 mm s matným povrchem, Vysoce odolné proti opotřebení, protiskluznost R11 | m2 | 99.715 |  | 0 |  |  | základní |  | 0 | 0.042 | 4.188 | 0 | 0 | 32 | M | 2 |  |  |  | ROZPOCET |  |  |  | 0 | 0 | 0 | 0 | 0 | 1 | 0 | 16 | 21853657
| VV |  | A6 |  | 83.45 | [12 empty] | VV | 2 | 2 | True | 0 | ROZPOCET
| VV |  | 16*(0,15+0,30)" 1.00.15 terasa - schodiště |  | 7.2 | [12 empty] | VV | 2 | 2 | True | 0 | ROZPOCET
| VV |  | Součet |  | 90.65 | [12 empty] | VV | 2 | 4 | True | 1 | ROZPOCET
| VV |  | 90,65*1,1 'Přepočtené koeficientem množství |  | 99.715 | [12 empty] | VV | 2 | 2 | False | 1 | ROZPOCET
62 | K | 998771103 | Přesun hmot tonážní pro podlahy z dlaždic v objektech v přes 12 do 24 m | t | 10.796 |  | 0 | CS ÚRS 2024 01 |  | základní |  | 0 | 0 | 0 | 0 | 0 | 16 | K | 2 |  |  |  | ROZPOCET |  |  |  | 0 | 0 | 0 | 0 | 0 | 1 | 0 | 16 | 1398642811

## DOZ_-_Výtahy
{c6a10be6-8959-4d56-9c94-0149b1e49a63}
2
| KRYCÍ LIST SOUPISU PRACÍ | [7 empty] | v --- níže se nacházejí doplnkové a pomocné údaje k sestavám --- v | [8 empty] | False
Stavba:
Rekonstrukce části Šafránkova pavilonu studentské koleje a nástavba jednoho patra
Objekt:
SO 01 - Objekt kolejí
Soupis:
DOZ - Výtahy
| KSO: |  |  |  |  | CC-CZ:
| Místo: |  | Alej Svobody 703 Plzeň 1 |  |  | Datum:
| Zadavatel: |  |  |  |  | IČ: | 00216208
|  | Univerzita Karlova, Lékařská fakulta v Plzni |  |  |  | DIČ: | CZ00216208
| Uchazeč: |  |  |  |  | IČ: | 0
|  | 0 |  |  |  | DIČ: | 0
| Projektant: |  |  |  |  | IČ: | 48025721
|  | MEPRO s.r.o. |  |  |  | DIČ: | CZ48025721
| Zpracovatel: |  |  |  |  | IČ: | 25415751
|  | Propos Liberec s.r.o. |  |  |  | DIČ: | CZ25415751
Poznámka:
Podrobný, úplný popis a parametry všech konstrukcí, prací, výrobků a materiálů viz projektová dokumentace. Jednotkové ceny musí obsahovat dodávku a montáž položek. Jednotkové ceny musí zahrnovat kompletní provedení položek, související přípravné práce, detaily, doplňky, povrchové úpravy, zkoušky, příp. jiné dodávky a činnosti nutné k bezvadnému provedení díla.
| Cena bez DPH | [5 empty] | 0
|  |  | Základ daně |  |  | Sazba daně | Výše daně
| DPH | základní | 0 |  |  | 21% | 0
|  | snížená | 0 |  |  | 12% | 0
|  | zákl. přenesená | 0 |  |  | 21% | 0
|  | sníž. přenesená | 0 |  |  | 12% | 0
|  | nulová | 0 |  |  | 0% | 0
| Cena s DPH |  |  | v | CZK |  | 0
| Projektant |  |  | Zpracovatel
| Datum a podpis: |  | Razítko | Datum a podpis: |  |  | Razítko
| Objednavatel |  |  | Uchazeč
| Datum a podpis: |  | Razítko | Datum a podpis: |  |  | Razítko
REKAPITULACE ČLENĚNÍ SOUPISU PRACÍ
Stavba:
Rekonstrukce části Šafránkova pavilonu studentské koleje a nástavba jednoho patra
Objekt:
SO 01 - Objekt kolejí
Soupis:
DOZ - Výtahy
Místo: |  |  | Alej Svobody 703 Plzeň 1 |  |  | Datum:
Zadavatel: |  |  | Univerzita Karlova, Lékařská fakulta v Plzni |  |  | Projektant: | MEPRO s.r.o.
Uchazeč: |  |  | 0 |  |  | Zpracovatel: | Propos Liberec s.r.o.
Kód dílu - Popis | [6 empty] | Cena celkem [CZK]
Náklady ze soupisu prací | [6 empty] | 0 | [11 empty] | -1
| 21-M.VÝT - Dopravní zařízení (podrobný popis zařízení viz pd) | [5 empty] | 0
SOUPIS PRACÍ
Stavba:
Rekonstrukce části Šafránkova pavilonu studentské koleje a nástavba jednoho patra
Objekt:
SO 01 - Objekt kolejí
Soupis:
DOZ - Výtahy
Místo: |  |  | Alej Svobody 703 Plzeň 1 |  |  | Datum:
Zadavatel: |  |  | Univerzita Karlova, Lékařská fakulta v Plzni |  |  | Projektant: | MEPRO s.r.o.
Uchazeč: |  |  | 0 |  |  | Zpracovatel: | Propos Liberec s.r.o.
PČ | Typ | Kód | Popis | MJ | Množství | J.cena [CZK] | Cena celkem [CZK] | Cenová soustava |  | DPH | J. Nh [h] | Nh celkem [h] | J. hmotnost [t] | Hmotnost celkem [t] | J. suť [t] | Suť Celkem [t]
Náklady soupisu celkem | [6 empty] | 0 |  |  |  |  | 0 |  | 0 |  | 0 |  | D | -1 | [7 empty] | 0
| D | 21-M.VÝT | Dopravní zařízení (podrobný popis zařízení viz pd) |  |  |  | 0 |  |  |  |  | 0 |  | 0 |  | 0 | 3 | D | 0 | ROZPOCET | [6 empty] | 0
1 | K | 2100000 | Demontáž, odvoz a ekologická likvidace stávajícího výtahu vč. doplňků, souvisejících demontážních prací - půdorysná vel. klece cca 1100x1400 mm | kus | 1 |  | 0 |  |  | základní |  | 0 | 0 | 0 | 0 | 0 | 64 | K | 1 | ROZPOCET | 0 | 0 | 0 | 0 | 0 | 1 | 0 | 64 | -1894419625
2 | K | 2100100 | Osobní výtah - jmenovitá nosnost 540 kg, vnitřní výška klece 2050 mm, vnitřní šířka klece 900 mm, vnitřní hloubka klece 1520 mm, 6 stanic - montáž a dodávka vč. doplňků, souvisejících prací, přesunu hmot, kompletní provedení | kus | 1 |  | 0 |  |  | základní |  | 0 | 0 | 0 | 0 | 0 | 64 | K | 1 | ROZPOCET | 0 | 0 | 0 | 0 | 0 | 1 | 0 | 64 | -565147355
| P |  | Poznámka k položce: Podrobný popis položek tohoto oddílu viz D.1.1.32 Výtahy. | [14 empty] | P | 1
3 | K | 2100200 | Evakuační výtah - jmenovitá nosnost 1000 kg, vnitřní výška klece 2200 mm, vnitřní šířka klece 1100 mm, vnitřní hloubka klece 2100 mm, 6 stanic - montáž a dodávka vč. doplňků, souvisejících prací, přesunu hmot, kompletní provedení | kus | 1 |  | 0 |  |  | základní |  | 0 | 0 | 0 | 0 | 0 | 64 | K | 1 | ROZPOCET | 0 | 0 | 0 | 0 | 0 | 1 | 0 | 64 | -1635242041
4 | K | 2100300 | Repase stávajícího výtahu vč. doplňků - očistění a uvedení do původního stavu, související práce, přesun hmot, přepojení na nový elektrický rozvod, kompletní provedení | kus | 1 |  | 0 |  |  | základní |  | 0 | 0 | 0 | 0 | 0 | 64 | K | 1 | ROZPOCET | 0 | 0 | 0 | 0 | 0 | 1 | 0 | 64 | 1244484955

## 01_-_Klempířské_prvky
{13527aa2-ad81-48dc-9597-9852e0a71515}
2
| KRYCÍ LIST SOUPISU PRACÍ | [7 empty] | v --- níže se nacházejí doplnkové a pomocné údaje k sestavám --- v | [8 empty] | False
Stavba:
Rekonstrukce části Šafránkova pavilonu studentské koleje a nástavba jednoho patra
Objekt:
SO 01 - Objekt kolejí
Soupis:
VYR - Výrobky
Úroveň 3:
01 - Klempířské prvky
| KSO: |  |  |  |  | CC-CZ:
| Místo: |  | Alej Svobody 703 Plzeň 1 |  |  | Datum:
| Zadavatel: |  |  |  |  | IČ: | 00216208
|  | Univerzita Karlova, Lékařská fakulta v Plzni |  |  |  | DIČ: | CZ00216208
| Uchazeč: |  |  |  |  | IČ: | 0
|  | 0 |  |  |  | DIČ: | 0
| Projektant: |  |  |  |  | IČ: | 48025721
|  | MEPRO s.r.o. |  |  |  | DIČ: | CZ48025721
| Zpracovatel: |  |  |  |  | IČ: | 25415751
|  | Propos Liberec s.r.o. |  |  |  | DIČ: | CZ25415751
Poznámka:
Podrobný popis položek tohoto oddílu viz D.1.1.30.4 KLEMPÍŘSKÉ VÝROBKY. Jednotkové ceny musí obsahovat dodávku a montáž položek, ztratné (pokud není uvedeno jinak). Jednotkové ceny musí zahrnovat kompletní provedení položek, související přípravné práce, detaily, doplňky, kotvení, povrchové úpravy, zkoušky, příp. jiné dodávky a činnosti nutné k bezvadnému provedení díla.
| Cena bez DPH | [5 empty] | 0
|  |  | Základ daně |  |  | Sazba daně | Výše daně
| DPH | základní | 0 |  |  | 21% | 0
|  | snížená | 0 |  |  | 12% | 0
|  | zákl. přenesená | 0 |  |  | 21% | 0
|  | sníž. přenesená | 0 |  |  | 12% | 0
|  | nulová | 0 |  |  | 0% | 0
| Cena s DPH |  |  | v | CZK |  | 0
| Projektant |  |  | Zpracovatel
| Datum a podpis: |  | Razítko | Datum a podpis: |  |  | Razítko
| Objednavatel |  |  | Uchazeč
| Datum a podpis: |  | Razítko | Datum a podpis: |  |  | Razítko
REKAPITULACE ČLENĚNÍ SOUPISU PRACÍ
Stavba:
Rekonstrukce části Šafránkova pavilonu studentské koleje a nástavba jednoho patra
Objekt:
SO 01 - Objekt kolejí
Soupis:
VYR - Výrobky
Úroveň 3:
01 - Klempířské prvky
Místo: |  |  | Alej Svobody 703 Plzeň 1 |  |  | Datum:
Zadavatel: |  |  | Univerzita Karlova, Lékařská fakulta v Plzni |  |  | Projektant: | MEPRO s.r.o.
Uchazeč: |  |  | 0 |  |  | Zpracovatel: | Propos Liberec s.r.o.
Kód dílu - Popis | [6 empty] | Cena celkem [CZK]
Náklady ze soupisu prací | [6 empty] | 0 | [11 empty] | -1
| 1 - Klempířské prvky | [5 empty] | 0
SOUPIS PRACÍ
Stavba:
Rekonstrukce části Šafránkova pavilonu studentské koleje a nástavba jednoho patra
Objekt:
SO 01 - Objekt kolejí
Soupis:
VYR - Výrobky
Úroveň 3:
01 - Klempířské prvky
Místo: |  |  | Alej Svobody 703 Plzeň 1 |  |  | Datum:
Zadavatel: |  |  | Univerzita Karlova, Lékařská fakulta v Plzni |  |  | Projektant: | MEPRO s.r.o.
Uchazeč: |  |  | 0 |  |  | Zpracovatel: | Propos Liberec s.r.o.
PČ | Typ | Kód | Popis | MJ | Množství | J.cena [CZK] | Cena celkem [CZK] | Cenová soustava |  | DPH | J. Nh [h] | Nh celkem [h] | J. hmotnost [t] | Hmotnost celkem [t] | J. suť [t] | Suť Celkem [t]
Náklady soupisu celkem | [6 empty] | 0 |  |  |  |  | 0 |  | 0.006243 |  | 0 |  | D | -1 | [7 empty] | 0
| D | 1 | Klempířské prvky |  |  |  | 0 |  |  |  |  | 0 |  | 0.006243 |  | 0 | 1 | D | 0 | ROZPOCET | [6 empty] | 0
1 | K | 764521403 | OK1 - Žlab podokapní půlkruhový z Al plechu rš 250 mm (legovaný hliník) | m | 4.05 |  | 0 | CS ÚRS 2024 01 |  | základní |  | 0 | 0.0009 | 0.003645 | 0 | 0 | 16 | K | 1 | ROZPOCET | 0 | 0 | 0 | 0 | 0 | 1 | 0 | 16 | 1315424792
| P |  | Poznámka k položce: Podrobný popis položek tohoto oddílu viz D.1.1.30.4 KLEMPÍŘSKÉ VÝROBKY. | [14 empty] | P | 1
2 | K | 764521443 | Kotlík oválný (trychtýřový) pro podokapní žlaby z Al plechu 250/80 mm | kus | 1 |  | 0 | CS ÚRS 2024 01 |  | základní |  | 0 | 0.00019 | 0.00019 | 0 | 0 | 16 | K | 1 | ROZPOCET | 0 | 0 | 0 | 0 | 0 | 1 | 0 | 16 | -523721907
3 | K | 764528421 | OK2 - Svody kruhové včetně objímek, kolen, odskoků z Al plechu průměru 80 mm (legovaný hliník) | m | 2.8 |  | 0 | CS ÚRS 2024 01 |  | základní |  | 0 | 0.00086 | 0.002408 | 0 | 0 | 16 | K | 1 | ROZPOCET | 0 | 0 | 0 | 0 | 0 | 1 | 0 | 16 | -1881611285
4 | K | Pol3 | Nový vnější parapet,Hliník s práškovým lakováním tl. 0,8mm,r.š.280mm, ozn.K01 | m | 412.66 |  | 0 |  |  | základní |  | 0 | 0 | 0 | 0 | 0 | 4 | K | 1 | ROZPOCET | 0 | 0 | 0 | 0 | 0 | 1 | 0 | 4 | 2
5 | K | Pol4 | Nové vnější oplechování,Hliník s práškovým lakováním tl. 0,8mm,r.š.1065mm, ozn.K02 | m | 11.55 |  | 0 |  |  | základní |  | 0 | 0 | 0 | 0 | 0 | 4 | K | 1 | ROZPOCET | 0 | 0 | 0 | 0 | 0 | 1 | 0 | 4 | 4
6 | K | Pol5 | Nový vnější parapet,Hliník s práškovým lakováním tl. 0,8mm,r.š.870mm, ozn.K03 | m | 15.45 |  | 0 |  |  | základní |  | 0 | 0 | 0 | 0 | 0 | 4 | K | 1 | ROZPOCET | 0 | 0 | 0 | 0 | 0 | 1 | 0 | 4 | 6
7 | K | Pol6 | Oplechování atiky krčku,Hliník s práškovým lakováním tl. 0,8mm,r.š.700mm, ozn.K04 | m | 38.945 |  | 0 |  |  | základní |  | 0 | 0 | 0 | 0 | 0 | 4 | K | 1 | ROZPOCET | 0 | 0 | 0 | 0 | 0 | 1 | 0 | 4 | 8
8 | K | Pol7 | Oplechování atiky,Hliník s práškovým lakováním tl. 0,8mm,r.š.750mm, ozn.K05 | m | 70.719 |  | 0 |  |  | základní |  | 0 | 0 | 0 | 0 | 0 | 4 | K | 1 | ROZPOCET | 0 | 0 | 0 | 0 | 0 | 1 | 0 | 4 | 10
9 | K | Pol8 | Oplechování atika,Hliník s práškovým lakováním tl. 0,8mm,r.š.550mm, ozn.K06 | m | 121.6 |  | 0 |  |  | základní |  | 0 | 0 | 0 | 0 | 0 | 4 | K | 1 | ROZPOCET | 0 | 0 | 0 | 0 | 0 | 1 | 0 | 4 | 12
10 | K | Pol9 | Nové oplechování bočního schodiště,Hliník s práškovým lakováním tl. 0,8mm,r.š.635mm, ozn.K07 | m | 8.98 |  | 0 |  |  | základní |  | 0 | 0 | 0 | 0 | 0 | 4 | K | 1 | ROZPOCET | 0 | 0 | 0 | 0 | 0 | 1 | 0 | 4 | 14
11 | K | Pol10 | Nové oplechování bočního schodiště,Hliník s práškovým lakováním tl. 0,8mm,r.š.400mm, ozn.K08 | m | 11.289 |  | 0 |  |  | základní |  | 0 | 0 | 0 | 0 | 0 | 4 | K | 1 | ROZPOCET | 0 | 0 | 0 | 0 | 0 | 1 | 0 | 4 | 16
12 | K | Pol11 | Oplechování atika,Hliník s práškovým lakováním tl. 0,8mm,r.š.690mm, ozn.K09 | m | 74.69 |  | 0 |  |  | základní |  | 0 | 0 | 0 | 0 | 0 | 4 | K | 1 | ROZPOCET | 0 | 0 | 0 | 0 | 0 | 1 | 0 | 4 | 18
13 | K | Pol12 | Oplechování,Hliník s práškovým lakováním tl. 0,8mm,r.š.640mm, ozn.K10 | m | 12.275 |  | 0 |  |  | základní |  | 0 | 0 | 0 | 0 | 0 | 4 | K | 1 | ROZPOCET | 0 | 0 | 0 | 0 | 0 | 1 | 0 | 4 | 20
14 | K | Pol13 | Oplechování komínů VZT,Hliník s práškovým lakováním tl. 0,8mm,r.š.1120mm, ozn.K11 | m | 2.905 |  | 0 |  |  | základní |  | 0 | 0 | 0 | 0 | 0 | 4 | K | 1 | ROZPOCET | 0 | 0 | 0 | 0 | 0 | 1 | 0 | 4 | 22
15 | K | Pol14 | Nové oplechování soklu,Hliník s práškovým lakováním tl. 0,8mm,r.š.490mm, ozn.K12 | m | 4.33 |  | 0 |  |  | základní |  | 0 | 0 | 0 | 0 | 0 | 4 | K | 1 | ROZPOCET | 0 | 0 | 0 | 0 | 0 | 1 | 0 | 4 | 24
16 | K | Pol15 | Nový vnější parapet,Hliník s práškovým lakováním tl. 0,8mm,r.š.400mm, ozn.K13 | m | 0.9 |  | 0 |  |  | základní |  | 0 | 0 | 0 | 0 | 0 | 4 | K | 1 | ROZPOCET | 0 | 0 | 0 | 0 | 0 | 1 | 0 | 4 | 26

## 02_-_Ostatní_výrobky
{7128d0ca-46c3-431f-ab1c-584a496b9ca8}
2
| KRYCÍ LIST SOUPISU PRACÍ | [7 empty] | v --- níže se nacházejí doplnkové a pomocné údaje k sestavám --- v | [8 empty] | False
Stavba:
Rekonstrukce části Šafránkova pavilonu studentské koleje a nástavba jednoho patra
Objekt:
SO 01 - Objekt kolejí
Soupis:
VYR - Výrobky
Úroveň 3:
02 - Ostatní výrobky
| KSO: |  |  |  |  | CC-CZ:
| Místo: |  |  |  |  | Datum:
| Zadavatel: |  |  |  |  | IČ: | 00216208
|  | Univerzita Karlova, Lékařská fakulta v Plzni |  |  |  | DIČ: | CZ00216208
| Uchazeč: |  |  |  |  | IČ: | 0
|  | 0 |  |  |  | DIČ: | 0
| Projektant: |  |  |  |  | IČ: | 48025721
|  | MEPRO s.r.o. |  |  |  | DIČ: | CZ48025721
| Zpracovatel: |  |  |  |  | IČ: | 25415751
|  | Propos Liberec s.r.o. |  |  |  | DIČ: | CZ25415751
Poznámka:
Podrobný popis položek tohoto oddílu viz D.1.1.30.8 OSTATNÍ VÝROBKY. Jednotkové ceny musí obsahovat dodávku a montáž položek, ztratné (pokud není uvedeno jinak). Jednotkové ceny musí zahrnovat kompletní provedení položek, související přípravné práce, detaily, doplňky, dilatace, kotvení, povrchové úpravy, zkoušky, příp. jiné dodávky a činnosti nutné k bezvadnému provedení díla.
| Cena bez DPH | [5 empty] | 0
|  |  | Základ daně |  |  | Sazba daně | Výše daně
| DPH | základní | 0 |  |  | 21% | 0
|  | snížená | 0 |  |  | 12% | 0
|  | zákl. přenesená | 0 |  |  | 21% | 0
|  | sníž. přenesená | 0 |  |  | 12% | 0
|  | nulová | 0 |  |  | 0% | 0
| Cena s DPH |  |  | v | CZK |  | 0
| Projektant |  |  | Zpracovatel
| Datum a podpis: |  | Razítko | Datum a podpis: |  |  | Razítko
| Objednavatel |  |  | Uchazeč
| Datum a podpis: |  | Razítko | Datum a podpis: |  |  | Razítko
REKAPITULACE ČLENĚNÍ SOUPISU PRACÍ
Stavba:
Rekonstrukce části Šafránkova pavilonu studentské koleje a nástavba jednoho patra
Objekt:
SO 01 - Objekt kolejí
Soupis:
VYR - Výrobky
Úroveň 3:
02 - Ostatní výrobky
Místo: | [5 empty] | Datum:
Zadavatel: |  |  | Univerzita Karlova, Lékařská fakulta v Plzni |  |  | Projektant: | MEPRO s.r.o.
Uchazeč: |  |  | 0 |  |  | Zpracovatel: | Propos Liberec s.r.o.
Kód dílu - Popis | [6 empty] | Cena celkem [CZK]
Náklady ze soupisu prací | [6 empty] | 0 | [11 empty] | -1
| 1 - Ostatní výrobky | [5 empty] | 0
SOUPIS PRACÍ
Stavba:
Rekonstrukce části Šafránkova pavilonu studentské koleje a nástavba jednoho patra
Objekt:
SO 01 - Objekt kolejí
Soupis:
VYR - Výrobky
Úroveň 3:
02 - Ostatní výrobky
Místo: |  |  | Alej Svobody 703 Plzeň 1 |  |  | Datum:
Zadavatel: |  |  | Univerzita Karlova, Lékařská fakulta v Plzni |  |  | Projektant: | MEPRO s.r.o.
Uchazeč: |  |  | 0 |  |  | Zpracovatel: | Propos Liberec s.r.o.
PČ | Typ | Kód | Popis | MJ | Množství | J.cena [CZK] | Cena celkem [CZK] | Cenová soustava |  | DPH | J. Nh [h] | Nh celkem [h] | J. hmotnost [t] | Hmotnost celkem [t] | J. suť [t] | Suť Celkem [t]
Náklady soupisu celkem | [6 empty] | 0 |  |  |  |  | 0 |  | 0 |  | 0 |  | D | -1 | [7 empty] | 0
| D | 1 | Ostatní výrobky |  |  |  | 0 |  |  |  |  | 0 |  | 0 |  | 0 | 1 | D | 0 | ROZPOCET | [6 empty] | 0
1 | K | Pol16 | Síť proti ptactvu včetně montáže. Kotvení na profily L nebo očka. Síť z polyethylenu. Hmotnost sítě. 25 g / m2 . Velikost oka 50 mm . Síla materiálu: 0,9 mm Materiál: Polyethylen (PET). Barva: béžová. Provedení: uzlová, skaná Zakončení síťoviny: síť j | ks | 16 |  | 0 |  |  | základní |  | 0 | 0 | 0 | 0 | 0 | 4 | K | 1 | ROZPOCET | 0 | 0 | 0 | 0 | 0 | 1 | 0 | 4 | 2
| P |  | Poznámka k položce: Podrobný popis položek tohoto oddílu viz D.1.1.30.8 OSTATNÍ VÝROBKY. | [14 empty] | P | 1
2 | K | Pol17 | Turniket s otočnými křídly. Samonosná skříň z nerezového plechu tl.1,5 mm. a skleněná otočná křídla z transparentního plexiskla, příp. tvrzeného skla. Doplněn skleněnou pevnou zástěnou do šíře chodby. Napojení na EPS. Ozn. OS02 | ks | 1 |  | 0 |  |  | základní |  | 0 | 0 | 0 | 0 | 0 | 4 | K | 1 | ROZPOCET | 0 | 0 | 0 | 0 | 0 | 1 | 0 | 4 | 4
3 | K | Pol18 | Motorová branka. Křídlo ze skla. Možnost otevření na obě strany, automatické zavření. Napojení na EPS. Ozn. OS03 | ks | 1 |  | 0 |  |  | základní |  | 0 | 0 | 0 | 0 | 0 | 4 | K | 1 | ROZPOCET | 0 | 0 | 0 | 0 | 0 | 1 | 0 | 4 | 6
4 | K | Pol19 | Schodišťová plošina pro přímé schodiště. Pojezdová dráha z eloxovaného hliníku. Pojezdová dráha plošiny kotvena na zeď i na sloupky pomocí rozpěrných nebo chemických kotev. V místě kolejnic nesmí být pod omítkou žádné rozvody. Ozn. OS04 | ks | 1 |  | 0 |  |  | základní |  | 0 | 0 | 0 | 0 | 0 | 4 | K | 1 | ROZPOCET | 0 | 0 | 0 | 0 | 0 | 1 | 0 | 4 | 8

## 03_-_Dveře
{398df387-8570-425f-bbd4-361d8fae241c}
2
| KRYCÍ LIST SOUPISU PRACÍ | [7 empty] | v --- níže se nacházejí doplnkové a pomocné údaje k sestavám --- v | [8 empty] | False
Stavba:
Rekonstrukce části Šafránkova pavilonu studentské koleje a nástavba jednoho patra
Objekt:
SO 01 - Objekt kolejí
Soupis:
VYR - Výrobky
Úroveň 3:
03 - Dveře
| KSO: |  |  |  |  | CC-CZ:
| Místo: |  |  |  |  | Datum:
| Zadavatel: |  |  |  |  | IČ: | 00216208
|  | Univerzita Karlova, Lékařská fakulta v Plzni |  |  |  | DIČ: | CZ00216208
| Uchazeč: |  |  |  |  | IČ: | 0
|  | 0 |  |  |  | DIČ: | 0
| Projektant: |  |  |  |  | IČ: | 48025721
|  | MEPRO s.r.o. |  |  |  | DIČ: | CZ48025721
| Zpracovatel: |  |  |  |  | IČ: | 25415751
|  | Propos Liberec s.r.o. |  |  |  | DIČ: | CZ25415751
Poznámka:
Podrobný popis položek tohoto oddílu viz D.1.1.30.3 TABULKA DVEŘÍ. Elektromechanické zámky nejsou součástí položek dveří. Jsou samostatně vykázány v soupisu prací Slaboproudu. Jednotkové ceny musí obsahovat dodávku a montáž položek, ztratné (pokud není uvedeno jinak). Jednotkové ceny musí zahrnovat kompletní provedení položek, související přípravné práce, detaily, doplňky, dilatace, kotvení, těsnění k okolním konstrukcím s příp.požární odoloností, povrchové úpravy, zkoušky, příp. jiné dodávky a činnosti nutné k bezvadnému provedení díla.
| Cena bez DPH | [5 empty] | 0
|  |  | Základ daně |  |  | Sazba daně | Výše daně
| DPH | základní | 0 |  |  | 21% | 0
|  | snížená | 0 |  |  | 12% | 0
|  | zákl. přenesená | 0 |  |  | 21% | 0
|  | sníž. přenesená | 0 |  |  | 12% | 0
|  | nulová | 0 |  |  | 0% | 0
| Cena s DPH |  |  | v | CZK |  | 0
| Projektant |  |  | Zpracovatel
| Datum a podpis: |  | Razítko | Datum a podpis: |  |  | Razítko
| Objednavatel |  |  | Uchazeč
| Datum a podpis: |  | Razítko | Datum a podpis: |  |  | Razítko
REKAPITULACE ČLENĚNÍ SOUPISU PRACÍ
Stavba:
Rekonstrukce části Šafránkova pavilonu studentské koleje a nástavba jednoho patra
Objekt:
SO 01 - Objekt kolejí
Soupis:
VYR - Výrobky
Úroveň 3:
03 - Dveře
Místo: | [5 empty] | Datum:
Zadavatel: |  |  | Univerzita Karlova, Lékařská fakulta v Plzni |  |  | Projektant: | MEPRO s.r.o.
Uchazeč: |  |  | 0 |  |  | Zpracovatel: | Propos Liberec s.r.o.
Kód dílu - Popis | [6 empty] | Cena celkem [CZK]
Náklady ze soupisu prací | [6 empty] | 0 | [11 empty] | -1
| 1 - Dveře | [5 empty] | 0
SOUPIS PRACÍ
Stavba:
Rekonstrukce části Šafránkova pavilonu studentské koleje a nástavba jednoho patra
Objekt:
SO 01 - Objekt kolejí
Soupis:
VYR - Výrobky
Úroveň 3:
03 - Dveře
Místo: |  |  | Alej Svobody 703 Plzeň 1 |  |  | Datum:
Zadavatel: |  |  | Univerzita Karlova, Lékařská fakulta v Plzni |  |  | Projektant: | MEPRO s.r.o.
Uchazeč: |  |  | 0 |  |  | Zpracovatel: | Propos Liberec s.r.o.
PČ | Typ | Kód | Popis | MJ | Množství | J.cena [CZK] | Cena celkem [CZK] | Cenová soustava |  | DPH | J. Nh [h] | Nh celkem [h] | J. hmotnost [t] | Hmotnost celkem [t] | J. suť [t] | Suť Celkem [t]
Náklady soupisu celkem | [6 empty] | 0 |  |  |  |  | 0 |  | 0 |  | 0 |  | D | -1 | [10 empty] | 0
| D | 1 | Dveře |  |  |  | 0 |  |  |  |  | 0 |  | 0 |  | 0 | 1 | D | 0 |  |  |  | ROZPOCET | [6 empty] | 0
1 | K | Pol20 | Vnitřní otočné dvoukřídlé s bočním světlíkem a nadsvětlíkem, vel.4 400×2 650mm, zasklení bezpečnostní; PO EW 30 DP1 C3 vč.zárubně a kování, ozn.D01 | kus | 1 |  | 0 |  |  | základní |  | 0 | 0 | 0 | 0 | 0 | 4 | K | 1 |  |  |  | ROZPOCET | 0 | 0 | 0 | 0 | 0 | 1 | 0 | 4 | 2
| P |  | Poznámka k položce: Podrobný popis položek tohoto oddílu viz D.1.1.30.3 TABULKA DVEŘÍ. Dle Stz: Dveře budou mít na vnější straně ve výši 200 mm nad klikou umístěn štítek s hmatným orientačním znakem a s příslušným nápisem v Braillově písmu jako je text „WC ženy“, muži . Braillovo písmo bude mít parametry standardní sazby. .. Tyto štítky budou budou součástí položek dveří. Elektromechanické zámky nejsou součástí položek dveří. Jsou samostatně vykázány v soupisu prací Slaboproudu. | [14 empty] | P | 1
2 | K | Pol21 | Vnitřní otočné dvoukřídlé s bočním světlíkem a nadsvětlíkem, vel.4 500×2 640mm, zasklení bezpečnostní; PO EI 30 DP3 C3 S200 vč.zárubně a kování, ozn.D02 | kus | 1 |  | 0 |  |  | základní |  | 0 | 0 | 0 | 0 | 0 | 4 | K | 1 |  |  |  | ROZPOCET | 0 | 0 | 0 | 0 | 0 | 1 | 0 | 4 | 4
3 | K | Pol22 | Vnitřní otočné jednokřídlé s nadsvětlíkem, vel.1 000×2 640mm, zasklení bezpečnostní; vč.zárubně a kování, ozn.D03a | kus | 1 |  | 0 |  |  | základní |  | 0 | 0 | 0 | 0 | 0 | 4 | K | 1 |  |  |  | ROZPOCET | 0 | 0 | 0 | 0 | 0 | 1 | 0 | 4 | 6
4 | K | Pol23 | Vnitřní otočné jednokřídlé s nadsvětlíkem, vel.1 000×2 640mm, zasklení bezpečnostní; PO EI 30 DP3 C3 S200 vč.zárubně a kování, ozn.D03b | kus | 5 |  | 0 |  |  | základní |  | 0 | 0 | 0 | 0 | 0 | 4 | K | 1 |  |  |  | ROZPOCET | 0 | 0 | 0 | 0 | 0 | 1 | 0 | 4 | 8
5 | K | Pol24 | Vnitřní otočné jednokřídlé s nadsvětlíkem, vel.1 000×2 640mm, zasklení bezpečnostní; PO EI 30 DP3 C3 S200 vč.zárubně a kování, ozn.D04a | kus | 1 |  | 0 |  |  | základní |  | 0 | 0 | 0 | 0 | 0 | 4 | K | 1 |  |  |  | ROZPOCET | 0 | 0 | 0 | 0 | 0 | 1 | 0 | 4 | 10
6 | K | Pol25 | Vnitřní otočné jednokřídlé s nadsvětlíkem, vel.1 000×2 640mm, zasklení bezpečnostní; PO EI 30 DP3 C3 S200 vč.zárubně a kování, ozn.D04b | kus | 4 |  | 0 |  |  | základní |  | 0 | 0 | 0 | 0 | 0 | 4 | K | 1 |  |  |  | ROZPOCET | 0 | 0 | 0 | 0 | 0 | 1 | 0 | 4 | 12
7 | K | Pol26 | Vnitřní otočné jednokřídlé, vel.900×2 020mm, zasklení bezpečnostní; PO EI 30 DP1 C3 vč.zárubně a kování, ozn.D05 | kus | 1 |  | 0 |  |  | základní |  | 0 | 0 | 0 | 0 | 0 | 4 | K | 1 |  |  |  | ROZPOCET | 0 | 0 | 0 | 0 | 0 | 1 | 0 | 4 | 14
8 | K | Pol27 | Vnitřní otočné jednokřídlé, vel.1 000×2 020mm, vč.zárubně a kování, ozn.D06 | kus | 1 |  | 0 |  |  | základní |  | 0 | 0 | 0 | 0 | 0 | 4 | K | 1 |  |  |  | ROZPOCET | 0 | 0 | 0 | 0 | 0 | 1 | 0 | 4 | 16
9 | K | Pol28 | Vnitřní otočné jednokřídlé, vel.980×2 010mm, zasklení bezpečnostní; PO EI 30 DP3 C3 S200 vč.zárubně a kování, ozn.D07 | kus | 1 |  | 0 |  |  | základní |  | 0 | 0 | 0 | 0 | 0 | 4 | K | 1 |  |  |  | ROZPOCET | 0 | 0 | 0 | 0 | 0 | 1 | 0 | 4 | 18
10 | K | Pol29 | Vnitřní otočné dvoukřídlé, vel.1 500×2 150mm, vč.zárubně a kování, ozn.D08 | kus | 1 |  | 0 |  |  | základní |  | 0 | 0 | 0 | 0 | 0 | 4 | K | 1 |  |  |  | ROZPOCET | 0 | 0 | 0 | 0 | 0 | 1 | 0 | 4 | 20
11 | K | Pol30 | Vnitřní otočné jednokřídlé, vel.900×2 020mm, vč.zárubně a kování, ozn.D09 | kus | 2 |  | 0 |  |  | základní |  | 0 | 0 | 0 | 0 | 0 | 4 | K | 1 |  |  |  | ROZPOCET | 0 | 0 | 0 | 0 | 0 | 1 | 0 | 4 | 22
12 | K | Pol31 | Vnitřní otočné dvoukřídlé, vel.1 700×2 020mm, zasklení bezpečnostní; PO EI 30 DP3 C3 S200 vč.zárubně a kování, ozn.D10 | kus | 1 |  | 0 |  |  | základní |  | 0 | 0 | 0 | 0 | 0 | 4 | K | 1 |  |  |  | ROZPOCET | 0 | 0 | 0 | 0 | 0 | 1 | 0 | 4 | 24
13 | K | Pol32 | Vnitřní otočné jednokřídlé, vel.1 000×2 020mm, EI 30 DP3 C3 S200 vč.zárubně a kování, ozn.D11 | kus | 4 |  | 0 |  |  | základní |  | 0 | 0 | 0 | 0 | 0 | 4 | K | 1 |  |  |  | ROZPOCET | 0 | 0 | 0 | 0 | 0 | 1 | 0 | 4 | 26
14 | K | Pol33 | Vnitřní otočné dvoukřídlé s nadsvětlíkem, vel.1 500×2 640mm, zasklení bezpečnostní vč.zárubně a kování, ozn.D12 | kus | 1 |  | 0 |  |  | základní |  | 0 | 0 | 0 | 0 | 0 | 4 | K | 1 |  |  |  | ROZPOCET | 0 | 0 | 0 | 0 | 0 | 1 | 0 | 4 | 28
15 | K | Pol34 | Vnitřní otočné dvoukřídlé s nadsvětlíkem, vel.1 500×2 640mm, zasklení bezpečnostní; PO EW 30 DP3 C3 vč.zárubně a kování, ozn.D13 | kus | 1 |  | 0 |  |  | základní |  | 0 | 0 | 0 | 0 | 0 | 4 | K | 1 |  |  |  | ROZPOCET | 0 | 0 | 0 | 0 | 0 | 1 | 0 | 4 | 30
16 | K | Pol35 | Vnitřní otočné dvoukřídlé s nadsvětlíkem, vel.1 500×2 700mm, zasklení bezpečnostní; PO EI 30 DP3 C3 vč.zárubně a kování, ozn.D14a | kus | 2 |  | 0 |  |  | základní |  | 0 | 0 | 0 | 0 | 0 | 4 | K | 1 |  |  |  | ROZPOCET | 0 | 0 | 0 | 0 | 0 | 1 | 0 | 4 | 32
17 | K | Pol36 | Vnitřní otočné dvoukřídlé s nadsvětlíkem, vel.1 500×2 700mm, zasklení bezpečnostní; PO EI 30 DP3 C3 vč.zárubně a kování, ozn.D14b | kus | 2 |  | 0 |  |  | základní |  | 0 | 0 | 0 | 0 | 0 | 4 | K | 1 |  |  |  | ROZPOCET | 0 | 0 | 0 | 0 | 0 | 1 | 0 | 4 | 34
18 | K | Pol37 | Vnitřní otočné jednokřídlé, vel.800×2 020mm vč.zárubně a kování, ozn.D15 | kus | 1 |  | 0 |  |  | základní |  | 0 | 0 | 0 | 0 | 0 | 4 | K | 1 |  |  |  | ROZPOCET | 0 | 0 | 0 | 0 | 0 | 1 | 0 | 4 | 36
19 | K | Pol38 | Vnitřní otočné jednokřídlé, vel.900×2 020mm, PO EW 30 DP3 C3 vč.zárubně a kování, ozn.D16 | kus | 6 |  | 0 |  |  | základní |  | 0 | 0 | 0 | 0 | 0 | 4 | K | 1 |  |  |  | ROZPOCET | 0 | 0 | 0 | 0 | 0 | 1 | 0 | 4 | 38
20 | K | Pol39 | Vnitřní otočné jednokřídlé, vel.1 000×2 020mm, PO EW 30 DP3 C3 vč.zárubně a kování, ozn.D17 | kus | 1 |  | 0 |  |  | základní |  | 0 | 0 | 0 | 0 | 0 | 4 | K | 1 |  |  |  | ROZPOCET | 0 | 0 | 0 | 0 | 0 | 1 | 0 | 4 | 40
21 | K | Pol40 | Vnitřní otočné jednokřídlé, vel.1 000×2 020mm, PO EI 30 DP3 C3 vč.zárubně a kování, ozn.D18 | kus | 2 |  | 0 |  |  | základní |  | 0 | 0 | 0 | 0 | 0 | 4 | K | 1 |  |  |  | ROZPOCET | 0 | 0 | 0 | 0 | 0 | 1 | 0 | 4 | 42
22 | K | Pol41 | Vnitřní otočné jednokřídlé, vel.1 000×2 020mm, PO EI 30 DP3 C3 S200 vč.zárubně a kování, ozn.D19 | kus | 3 |  | 0 |  |  | základní |  | 0 | 0 | 0 | 0 | 0 | 4 | K | 1 |  |  |  | ROZPOCET | 0 | 0 | 0 | 0 | 0 | 1 | 0 | 4 | 44
23 | K | Pol42 | Vnitřní otočné jednokřídlé, vel.900×2 020mm, PO EI 30 DP3 C3 S200 vč.zárubně a kování, ozn.D20 | kus | 13 |  | 0 |  |  | základní |  | 0 | 0 | 0 | 0 | 0 | 4 | K | 1 |  |  |  | ROZPOCET | 0 | 0 | 0 | 0 | 0 | 1 | 0 | 4 | 46
24 | K | Pol43a | Vnitřní otočné jednokřídlé, vel.900×2 020mm, PO EI 30 DP3 C3 vč.zárubně a kování, ozn.D21a | kus | 21 |  | 0 |  |  | základní |  | 0 | 0 | 0 | 0 | 0 | 4 | K | 1 |  |  |  | ROZPOCET | 0 | 0 | 0 | 0 | 0 | 1 | 0 | 4 | 48
25 | K | Pol43b | Vnitřní otočné jednokřídlé, vel.900×2 020mm, PO EI 30 DP3 C3 vč.zárubně a kování, ozn.D21b | kus | 8 |  | 0 |  |  | základní |  | 0 | 0 | 0 | 0 | 0 | 4 | K | 1 |  |  |  | ROZPOCET | 0 | 0 | 0 | 0 | 0 | 1 | 0 | 4 | -1961359414
26 | K | Pol44 | Vnitřní otočné jednokřídlé, vel.900×2 020mm, EW 30 DP3 C3 vč.zárubně a kování, ozn.D22a | kus | 5 |  | 0 |  |  | základní |  | 0 | 0 | 0 | 0 | 0 | 4 | K | 1 |  |  |  | ROZPOCET | 0 | 0 | 0 | 0 | 0 | 1 | 0 | 4 | 50
27 | K | Pol45 | Vnitřní otočné jednokřídlé, vel.900×2 020mm, EW 30 DP3 C3 vč.zárubně a kování, ozn.D22b | kus | 1 |  | 0 |  |  | základní |  | 0 | 0 | 0 | 0 | 0 | 4 | K | 1 |  |  |  | ROZPOCET | 0 | 0 | 0 | 0 | 0 | 1 | 0 | 4 | 52
28 | K | Pol46 | Vnitřní otočné jednokřídlé, vel.1 000×2 020mm vč.zárubně a kování, ozn.D23a | kus | 2 |  | 0 |  |  | základní |  | 0 | 0 | 0 | 0 | 0 | 4 | K | 1 |  |  |  | ROZPOCET | 0 | 0 | 0 | 0 | 0 | 1 | 0 | 4 | 54
29 | K | Pol47 | Vnitřní otočné jednokřídlé, vel.1 000×2 020mm vč.zárubně a kování, ozn.D23b | kus | 4 |  | 0 |  |  | základní |  | 0 | 0 | 0 | 0 | 0 | 4 | K | 1 |  |  |  | ROZPOCET | 0 | 0 | 0 | 0 | 0 | 1 | 0 | 4 | 56
30 | K | Pol47c | Vnitřní otočné jednokřídlé, vel.1 000×2 020mm vč.zárubně a kování, ozn.D23c | kus | 1 |  | 0 |  |  | základní |  | 0 | 0 | 0 | 0 | 0 | 4 | K | 1 |  |  |  | ROZPOCET | 0 | 0 | 0 | 0 | 0 | 1 | 0 | 4 | -814083212
31 | K | Pol47d | Vnitřní otočné jednokřídlé, vel.1 000×2 020mm, PO EW 30 DP3 vč.zárubně a kování, ozn.D23d | kus | 1 |  | 0 |  |  | základní |  | 0 | 0 | 0 | 0 | 0 | 4 | K | 1 |  |  |  | ROZPOCET | 0 | 0 | 0 | 0 | 0 | 1 | 0 | 4 | 1917747181
32 | K | Pol48 | Vnitřní otočné jednokřídlé, vel.800×2 020mm, vč.zárubně a kování, ozn.D24a | kus | 37 |  | 0 |  |  | základní |  | 0 | 0 | 0 | 0 | 0 | 4 | K | 1 |  |  |  | ROZPOCET | 0 | 0 | 0 | 0 | 0 | 1 | 0 | 4 | 58
33 | K | Pol49 | Vnitřní otočné jednokřídlé, vel.800×2 020mm vč.zárubně a kování, ozn.D24b | kus | 39 |  | 0 |  |  | základní |  | 0 | 0 | 0 | 0 | 0 | 4 | K | 1 |  |  |  | ROZPOCET | 0 | 0 | 0 | 0 | 0 | 1 | 0 | 4 | 60
34 | K | Pol50 | Vnitřní otočné jednokřídlé, vel.1 000×2 020mm vč.zárubně a kování, ozn.D24c | kus | 4 |  | 0 |  |  | základní |  | 0 | 0 | 0 | 0 | 0 | 4 | K | 1 |  |  |  | ROZPOCET | 0 | 0 | 0 | 0 | 0 | 1 | 0 | 4 | 62
35 | K | Pol51 | Vnitřní otočné jednokřídlé, vel.1 000×2 020mm vč.zárubně a kování, ozn.D24d | kus | 1 |  | 0 |  |  | základní |  | 0 | 0 | 0 | 0 | 0 | 4 | K | 1 |  |  |  | ROZPOCET | 0 | 0 | 0 | 0 | 0 | 1 | 0 | 4 | 64
36 | K | Pol52 | Vnitřní posuvné, vel.780×2 010mm vč.zárubně a kování, ozn.D24e | kus | 1 |  | 0 |  |  | základní |  | 0 | 0 | 0 | 0 | 0 | 4 | K | 1 |  |  |  | ROZPOCET | 0 | 0 | 0 | 0 | 0 | 1 | 0 | 4 | 66
37 | K | Pol53 | Vnitřní otočné jednokřídlé, vel.800×2 020mm vč.zárubně a kování, ozn.D24f | kus | 1 |  | 0 |  |  | základní |  | 0 | 0 | 0 | 0 | 0 | 4 | K | 1 |  |  |  | ROZPOCET | 0 | 0 | 0 | 0 | 0 | 1 | 0 | 4 | 68
38 | K | Pol54 | Vnitřní otočné jednokřídlé, vel.800×2 020mm vč.zárubně a kování, ozn.D24g | kus | 1 |  | 0 |  |  | základní |  | 0 | 0 | 0 | 0 | 0 | 4 | K | 1 |  |  |  | ROZPOCET | 0 | 0 | 0 | 0 | 0 | 1 | 0 | 4 | 70
39 | K | Pol54h | Vnitřní otočné jednokřídlé, vel.800×2 020mm vč.zárubně a kování, ozn.D24h | kus | 1 |  | 0 |  |  | základní |  | 0 | 0 | 0 | 0 | 0 | 4 | K | 1 |  |  |  | ROZPOCET | 0 | 0 | 0 | 0 | 0 | 1 | 0 | 4 | 521175553
40 | K | Pol55 | Vnitřní otočné jednokřídlé, vel.900×2 020mm vč.zárubně a kování, ozn.D25 | kus | 80 |  | 0 |  |  | základní |  | 0 | 0 | 0 | 0 | 0 | 4 | K | 1 |  |  |  | ROZPOCET | 0 | 0 | 0 | 0 | 0 | 1 | 0 | 4 | 72
41 | K | Pol56 | Vnitřní otočné jednokřídlé, vel.1 000×2 020mm vč.zárubně a kování, ozn.D26 | kus | 3 |  | 0 |  |  | základní |  | 0 | 0 | 0 | 0 | 0 | 4 | K | 1 |  |  |  | ROZPOCET | 0 | 0 | 0 | 0 | 0 | 1 | 0 | 4 | 74
42 | K | Pol57 | Vnitřní otočné jednokřídlé, vel.900×2 020mm, PO EI 30 DP1 C3 S200 vč.zárubně a kování, ozn.D27 | kus | 1 |  | 0 |  |  | základní |  | 0 | 0 | 0 | 0 | 0 | 4 | K | 1 |  |  |  | ROZPOCET | 0 | 0 | 0 | 0 | 0 | 1 | 0 | 4 | 76
43 | K | Pol58 | Vnitřní otočné jednokřídlé, vel.900×2 020mm vč.zárubně a kování, ozn.D28a | kus | 1 |  | 0 |  |  | základní |  | 0 | 0 | 0 | 0 | 0 | 4 | K | 1 |  |  |  | ROZPOCET | 0 | 0 | 0 | 0 | 0 | 1 | 0 | 4 | 78
44 | K | Pol59 | Vnitřní otočné jednokřídlé, vel.900×2 020mm vč.zárubně a kování, ozn.D28b | kus | 1 |  | 0 |  |  | základní |  | 0 | 0 | 0 | 0 | 0 | 4 | K | 1 |  |  |  | ROZPOCET | 0 | 0 | 0 | 0 | 0 | 1 | 0 | 4 | 80
45 | K | Pol60 | Vnitřní otočné dvoukřídlé, vel.1 500×2 020mm vč.zárubně a kování, ozn.D29 | kus | 2 |  | 0 |  |  | základní |  | 0 | 0 | 0 | 0 | 0 | 4 | K | 1 |  |  |  | ROZPOCET | 0 | 0 | 0 | 0 | 0 | 1 | 0 | 4 | 82
46 | K | Pol61 | Vnější otočné jednokřídlé, vel.1 000×2 150mm, PO EI 30 DP1 C3 vč.zárubně a kování, ozn.D30 | kus | 5 |  | 0 |  |  | základní |  | 0 | 0 | 0 | 0 | 0 | 4 | K | 1 |  |  |  | ROZPOCET | 0 | 0 | 0 | 0 | 0 | 1 | 0 | 4 | 84
47 | K | Pol62 | Vnější otočné dvoukřídlé, vel.1 350×2 150mm, PO EI 30 DP1 C3 vč.zárubně a kování, ozn.D31 | kus | 1 |  | 0 |  |  | základní |  | 0 | 0 | 0 | 0 | 0 | 4 | K | 1 |  |  |  | ROZPOCET | 0 | 0 | 0 | 0 | 0 | 1 | 0 | 4 | 86
48 | K | Pol63 | Vnější otočné dvoukřídlé s bočním světlíkem a nadsvětlíkem, vel.4 200×3 070mm, zasklení Izolační trojsklo; bezpečnostní vč.zárubně a kování, ozn.D32 | kus | 1 |  | 0 |  |  | základní |  | 0 | 0 | 0 | 0 | 0 | 4 | K | 1 |  |  |  | ROZPOCET | 0 | 0 | 0 | 0 | 0 | 1 | 0 | 4 | 88
49 | K | Pol64 | Vnější otočné jednokřídlé, vel.900×850mm vč.zárubně a kování, ozn.D33 | kus | 1 |  | 0 |  |  | základní |  | 0 | 0 | 0 | 0 | 0 | 4 | K | 1 |  |  |  | ROZPOCET | 0 | 0 | 0 | 0 | 0 | 1 | 0 | 4 | 90
50 | K | Pol65 | Vnitřní otočné jednokřídlé, vel.1 000×1 550mm vč.zárubně a kování, ozn.D34 | kus | 1 |  | 0 |  |  | základní |  | 0 | 0 | 0 | 0 | 0 | 4 | K | 1 |  |  |  | ROZPOCET | 0 | 0 | 0 | 0 | 0 | 1 | 0 | 4 | 92
51 | K | Pol66 | Vnější otočné dvoukřídlé, vel.2 400×1 950mm vč.zárubně a kování, ozn.D35 | kus | 1 |  | 0 |  |  | základní |  | 0 | 0 | 0 | 0 | 0 | 4 | K | 1 |  |  |  | ROZPOCET | 0 | 0 | 0 | 0 | 0 | 1 | 0 | 4 | 94
52 | K | Pol67 | Vnější otočné dvoukřídlé, vel.2 400×2 020mm vč.zárubně a kování, ozn.D36 | kus | 2 |  | 0 |  |  | základní |  | 0 | 0 | 0 | 0 | 0 | 4 | K | 1 |  |  |  | ROZPOCET | 0 | 0 | 0 | 0 | 0 | 1 | 0 | 4 | 96
53 | K | Pol68 | Vnitřní otočné jednokřídlé, vel.900×2 020mm vč.zárubně a kování, ozn.D37 | kus | 3 |  | 0 |  |  | základní |  | 0 | 0 | 0 | 0 | 0 | 4 | K | 1 |  |  |  | ROZPOCET | 0 | 0 | 0 | 0 | 0 | 1 | 0 | 4 | 98
54 | K | Pol69 | Vnější otočné jednokřídlé, vel.900×2 020mm, PO EI 30 DP1 vč.zárubně a kování, ozn.D38 | kus | 1 |  | 0 |  |  | základní |  | 0 | 0 | 0 | 0 | 0 | 4 | K | 1 |  |  |  | ROZPOCET | 0 | 0 | 0 | 0 | 0 | 1 | 0 | 4 | 100
55 | K | Pol70 | Vnější otočné jednokřídlé, vel.1 000×2 150mm, PO EI 30 DP3 C3 vč.zárubně a kování, ozn.D39 | kus | 1 |  | 0 |  |  | základní |  | 0 | 0 | 0 | 0 | 0 | 4 | K | 1 |  |  |  | ROZPOCET | 0 | 0 | 0 | 0 | 0 | 1 | 0 | 4 | 102
56 | K | Pol7010 | Systém generálního klíče pro dveře | kus | 208 |  | 0 |  |  | základní |  | 0 | 0 | 0 | 0 | 0 | 4 | K | 1 |  |  |  | ROZPOCET | 0 | 0 | 0 | 0 | 0 | 1 | 0 | 4 | -564002223
| VV |  | 200" Počet vyjadřuje celkové množství nových dveří/vložek, které budou součástí systému generálního klíče. |  | 208 | [12 empty] | VV | 1 | 2 | True | 1 | ROZPOCET
57 | K | Pol7015 | Klíče pro dveře začleněné do systému generálního klíče | kus | 1300 |  | 0 |  |  | základní |  | 0 | 0 | 0 | 0 | 0 | 4 | K | 1 |  |  |  | ROZPOCET | 0 | 0 | 0 | 0 | 0 | 1 | 0 | 4 | -1037186340
58 | K | Pol7020 | Bezpečnostní (protikolizní) samolepky prosklených stěn a dveří | m | 46.605 |  | 0 |  |  | základní |  | 0 | 0 | 0 | 0 | 0 | 4 | K | 1 |  |  |  | ROZPOCET | 0 | 0 | 0 | 0 | 0 | 1 | 0 | 4 | 1618528772
| VV |  | Délka vyjadřuje šíři prosklených dveří a prosklených stěn | [14 empty] | VV | 1 | 1 | True | 0 | ROZPOCET
| VV |  | D01 | [14 empty] | VV | 1 | 1 | True | 0 | ROZPOCET
| VV |  | 4,40 |  | 4.4 | [12 empty] | VV | 1 | 2 | True | 0 | ROZPOCET
| VV |  | D02 | [14 empty] | VV | 1 | 1 | True | 0 | ROZPOCET
| VV |  | 4,50 |  | 4.5 | [12 empty] | VV | 1 | 2 | True | 0 | ROZPOCET
| VV |  | D03a | [14 empty] | VV | 1 | 1 | True | 0 | ROZPOCET
| VV |  | 1,00 |  | 1 | [12 empty] | VV | 1 | 2 | True | 0 | ROZPOCET
| VV |  | D03b | [14 empty] | VV | 1 | 1 | True | 0 | ROZPOCET
| VV |  | 5*1,00 |  | 5 | [12 empty] | VV | 1 | 2 | True | 0 | ROZPOCET
| VV |  | D04a | [14 empty] | VV | 1 | 1 | True | 0 | ROZPOCET
| VV |  | 1,00 |  | 1 | [12 empty] | VV | 1 | 2 | True | 0 | ROZPOCET
| VV |  | D04b | [14 empty] | VV | 1 | 1 | True | 0 | ROZPOCET
| VV |  | 4*1,00 |  | 4 | [12 empty] | VV | 1 | 2 | True | 0 | ROZPOCET
| VV |  | D05 | [14 empty] | VV | 1 | 1 | True | 0 | ROZPOCET
| VV |  | 0,90 |  | 0.9 | [12 empty] | VV | 1 | 2 | True | 0 | ROZPOCET
| VV |  | D07 | [14 empty] | VV | 1 | 1 | True | 0 | ROZPOCET
| VV |  | 0,98 |  | 0.98 | [12 empty] | VV | 1 | 2 | True | 0 | ROZPOCET
| VV |  | D10 | [14 empty] | VV | 1 | 1 | True | 0 | ROZPOCET
| VV |  | 1,70 |  | 1.7 | [12 empty] | VV | 1 | 2 | True | 0 | ROZPOCET
| VV |  | D12 | [14 empty] | VV | 1 | 1 | True | 0 | ROZPOCET
| VV |  | 1,50 |  | 1.5 | [12 empty] | VV | 1 | 2 | True | 0 | ROZPOCET
| VV |  | D14a | [14 empty] | VV | 1 | 1 | True | 0 | ROZPOCET
| VV |  | 2*1,50 |  | 3 | [12 empty] | VV | 1 | 2 | True | 0 | ROZPOCET
| VV |  | D32 | [14 empty] | VV | 1 | 1 | True | 0 | ROZPOCET
| VV |  | 4,20 |  | 4.2 | [12 empty] | VV | 1 | 2 | True | 0 | ROZPOCET
| VV |  | prosklené fasády | [14 empty] | VV | 1 | 1 | True | 0 | ROZPOCET
| VV |  | LOP1 | [14 empty] | VV | 1 | 1 | True | 0 | ROZPOCET
| VV |  | 4,95 |  | 4.95 | [12 empty] | VV | 1 | 2 | True | 0 | ROZPOCET
| VV |  | LOP2 | [14 empty] | VV | 1 | 1 | True | 0 | ROZPOCET
| VV |  | 3,60 |  | 3.6 | [12 empty] | VV | 1 | 2 | True | 0 | ROZPOCET
| VV |  | LOP3 | [14 empty] | VV | 1 | 1 | True | 0 | ROZPOCET
| VV |  | 5,875 |  | 5.875 | [12 empty] | VV | 1 | 2 | True | 0 | ROZPOCET
| VV |  | Součet |  | 46.605 | [12 empty] | VV | 1 | 4 | True | 1 | ROZPOCET

## 04_-_Prosklené_fasády,_ok___
{b8f9261f-d2b0-4415-8e23-8352fb5271ee}
2
| KRYCÍ LIST SOUPISU PRACÍ | [7 empty] | v --- níže se nacházejí doplnkové a pomocné údaje k sestavám --- v | [8 empty] | False
Stavba:
Rekonstrukce části Šafránkova pavilonu studentské koleje a nástavba jednoho patra
Objekt:
SO 01 - Objekt kolejí
Soupis:
VYR - Výrobky
Úroveň 3:
04 - Prosklené fasády, okna, vnitřní parapety, žaluzie a rolety
| KSO: |  |  |  |  | CC-CZ:
| Místo: |  |  |  |  | Datum:
| Zadavatel: |  |  |  |  | IČ: | 00216208
|  | Univerzita Karlova, Lékařská fakulta v Plzni |  |  |  | DIČ: | CZ00216208
| Uchazeč: |  |  |  |  | IČ: | 0
|  | 0 |  |  |  | DIČ: | 0
| Projektant: |  |  |  |  | IČ: | 48025721
|  | MEPRO s.r.o. |  |  |  | DIČ: | CZ48025721
| Zpracovatel: |  |  |  |  | IČ: | 25415751
|  | Propos Liberec s.r.o. |  |  |  | DIČ: | CZ25415751
Poznámka:
Podrobný popis položek tohoto oddílu viz D.1.1.30.2 TABULKA OKEN, D.1.1.30.6 TRUHLÁŘSKÉ VÝROBKY, D.1.1.30.7 ŽALUZIE A ROLETY. Jednotkové ceny musí obsahovat dodávku a montáž položek, ztratné (pokud není uvedeno jinak). Jednotkové ceny musí zahrnovat kompletní provedení položek, související přípravné práce, detaily, doplňky, dilatace, kotvení, těsnění k okolním konstrukcím s příp.požární odoloností, povrchové úpravy, zkoušky, příp. jiné dodávky a činnosti nutné k bezvadnému provedení díla.
| Cena bez DPH | [5 empty] | 0
|  |  | Základ daně |  |  | Sazba daně | Výše daně
| DPH | základní | 0 |  |  | 21% | 0
|  | snížená | 0 |  |  | 12% | 0
|  | zákl. přenesená | 0 |  |  | 21% | 0
|  | sníž. přenesená | 0 |  |  | 12% | 0
|  | nulová | 0 |  |  | 0% | 0
| Cena s DPH |  |  | v | CZK |  | 0
| Projektant |  |  | Zpracovatel
| Datum a podpis: |  | Razítko | Datum a podpis: |  |  | Razítko
| Objednavatel |  |  | Uchazeč
| Datum a podpis: |  | Razítko | Datum a podpis: |  |  | Razítko
REKAPITULACE ČLENĚNÍ SOUPISU PRACÍ
Stavba:
Rekonstrukce části Šafránkova pavilonu studentské koleje a nástavba jednoho patra
Objekt:
SO 01 - Objekt kolejí
Soupis:
VYR - Výrobky
Úroveň 3:
04 - Prosklené fasády, okna, vnitřní parapety, žaluzie a rolety
Místo: | [5 empty] | Datum:
Zadavatel: |  |  | Univerzita Karlova, Lékařská fakulta v Plzni |  |  | Projektant: | MEPRO s.r.o.
Uchazeč: |  |  | 0 |  |  | Zpracovatel: | Propos Liberec s.r.o.
Kód dílu - Popis | [6 empty] | Cena celkem [CZK]
Náklady ze soupisu prací | [6 empty] | 0 | [11 empty] | -1
| 0. - Prosklené fasády (LOP) | [5 empty] | 0
| 1. - Okna | [5 empty] | 0
| 2. - Vnitřní parapety | [5 empty] | 0
| 3. - Žaluzie a rolety | [5 empty] | 0
SOUPIS PRACÍ
Stavba:
Rekonstrukce části Šafránkova pavilonu studentské koleje a nástavba jednoho patra
Objekt:
SO 01 - Objekt kolejí
Soupis:
VYR - Výrobky
Úroveň 3:
04 - Prosklené fasády, okna, vnitřní parapety, žaluzie a rolety
Místo: |  |  | Alej Svobody 703 Plzeň 1 |  |  | Datum:
Zadavatel: |  |  | Univerzita Karlova, Lékařská fakulta v Plzni |  |  | Projektant: | MEPRO s.r.o.
Uchazeč: |  |  | 0 |  |  | Zpracovatel: | Propos Liberec s.r.o.
PČ | Typ | Kód | Popis | MJ | Množství | J.cena [CZK] | Cena celkem [CZK] | Cenová soustava |  | DPH | J. Nh [h] | Nh celkem [h] | J. hmotnost [t] | Hmotnost celkem [t] | J. suť [t] | Suť Celkem [t]
Náklady soupisu celkem | [6 empty] | 0 |  |  |  |  | 0 |  | 0.40778 |  | 0 |  | D | -1 | [10 empty] | 0
| D | 0. | Prosklené fasády (LOP) |  |  |  | 0 |  |  |  |  | 0 |  | 0 |  | 0 | 1 | D | 0 |  |  |  | ROZPOCET | [6 empty] | 0
1 | K | Pol71 | Prosklená fasáda vel.4950x16130mm, hliníkový rám okna - tl.min 190mm, kování - motorické otevírání části prosklené fasády na základě signálu EPS; Typ 2; Typ 4, ozn. LOP1 | kus | 1 |  | 0 |  |  | základní |  | 0 | 0 | 0 | 0 | 0 | 4 | K | 1 |  |  |  | ROZPOCET | 0 | 0 | 0 | 0 | 0 | 1 | 0 | 4 | 1782507829
| P |  | Poznámka k položce: Podrobný popis položek tohoto oddílu viz D.1.1.30.2 TABULKA OKEN. | [14 empty] | P | 1
2 | K | Pol72 | Prosklená fasáda vel.3600x16130mm, hliníkový rám okna - tl. min 190mm, kování - motorické otevírání části prosklené fasády na základě signálu EPS; Typ 2, ozn. LOP2 | kus | 1 |  | 0 |  |  | základní |  | 0 | 0 | 0 | 0 | 0 | 4 | K | 1 |  |  |  | ROZPOCET | 0 | 0 | 0 | 0 | 0 | 1 | 0 | 4 | -81571144
3 | K | Pol73 | Prosklená fasáda vel.5875x13040mm. Hliníkový rám okna - tl. min 190mm, kování - motorické otevírání části prosklené fasády na základě signálu EPS; Typ 2; Typ 4, ozn. LOP3 | kus | 1 |  | 0 |  |  | základní |  | 0 | 0 | 0 | 0 | 0 | 4 | K | 1 |  |  |  | ROZPOCET | 0 | 0 | 0 | 0 | 0 | 1 | 0 | 4 | 110816135
| D | 1. | Okna |  |  |  | 0 |  |  |  |  | 0 |  | 0 |  | 0 | 1 | D | 0 |  |  |  | ROZPOCET | [6 empty] | 0
4 | K | Pol74 | Jednoduché okno, otevíravé, výklopné. vel.1 200×1 800mm, zasklení tepelně izolační trojsklo vč. kování, ozn.O01 | kus | 5 |  | 0 |  |  | základní |  | 0 | 0 | 0 | 0 | 0 | 4 | K | 1 |  |  |  | ROZPOCET | 0 | 0 | 0 | 0 | 0 | 1 | 0 | 4 | 2
| P |  | Poznámka k položce: Podrobný popis položek tohoto oddílu viz D.1.1.30.2 TABULKA OKEN. | [14 empty] | P | 1
5 | K | Pol75 | Jednoduché okno, neotevíravé. vel.900×600mm, zasklení tepelně izolační trojsklo, PO EI 30 DP1 vč. kování, ozn.O02 | kus | 1 |  | 0 |  |  | základní |  | 0 | 0 | 0 | 0 | 0 | 4 | K | 1 |  |  |  | ROZPOCET | 0 | 0 | 0 | 0 | 0 | 1 | 0 | 4 | 4
6 | K | Pol76 | Jednoduché okno, otevíravé, výklopné. vel.900×600mm, zasklení tepelně izolační trojsklo vč. kování, ozn.O03 | kus | 14 |  | 0 |  |  | základní |  | 0 | 0 | 0 | 0 | 0 | 4 | K | 1 |  |  |  | ROZPOCET | 0 | 0 | 0 | 0 | 0 | 1 | 0 | 4 | 6
7 | K | Pol77 | Dvoukřídlé okno, otevíravé, výklopné. vel.2 400×1 800mm, zasklení tepelně izolační trojsklo vč. kování, ozn.O04 | kus | 1 |  | 0 |  |  | základní |  | 0 | 0 | 0 | 0 | 0 | 4 | K | 1 |  |  |  | ROZPOCET | 0 | 0 | 0 | 0 | 0 | 1 | 0 | 4 | 8
8 | K | Pol78 | Jednoduché okno, otevíravé, výklopné. vel.970×750mm, zasklení tepelně izolační trojsklo vč. kování, ozn.O05 | kus | 5 |  | 0 |  |  | základní |  | 0 | 0 | 0 | 0 | 0 | 4 | K | 1 |  |  |  | ROZPOCET | 0 | 0 | 0 | 0 | 0 | 1 | 0 | 4 | 10
9 | K | Pol79 | Jednoduché okno, otevíravé, výklopné. vel.1 350×1 800mm, zasklení tepelně izolační trojsklo vč. kování, ozn.O06 | kus | 2 |  | 0 |  |  | základní |  | 0 | 0 | 0 | 0 | 0 | 4 | K | 1 |  |  |  | ROZPOCET | 0 | 0 | 0 | 0 | 0 | 1 | 0 | 4 | 12
10 | K | Pol80 | Jednoduché okno, neotevíravé. vel.1 700×1 070mm, zasklení tepelně izolační trojsklo, PO EI 30 DP1 vč. kování, ozn.O07 | kus | 1 |  | 0 |  |  | základní |  | 0 | 0 | 0 | 0 | 0 | 4 | K | 1 |  |  |  | ROZPOCET | 0 | 0 | 0 | 0 | 0 | 1 | 0 | 4 | 14
11 | K | Pol81 | Dvoukřídlé okno, otevíravé, výklopné. vel.1 800×1 800mm, zasklení tepelně izolační trojsklo vč. kování, ozn.O08 | kus | 1 |  | 0 |  |  | základní |  | 0 | 0 | 0 | 0 | 0 | 4 | K | 1 |  |  |  | ROZPOCET | 0 | 0 | 0 | 0 | 0 | 1 | 0 | 4 | 16
12 | K | Pol82 | Dvoukřídlé, otevíravé, výklopné. vel.1 800×2 050mm, zasklení tepelně izolační trojsklo vč. kování, ozn.O09 | kus | 8 |  | 0 |  |  | základní |  | 0 | 0 | 0 | 0 | 0 | 4 | K | 1 |  |  |  | ROZPOCET | 0 | 0 | 0 | 0 | 0 | 1 | 0 | 4 | 18
13 | K | Pol83 | Dvoukřídlé okno, otevíravé, výklopné. vel.1 950×1 800mm, zasklení tepelně izolační trojsklo vč. kování, ozn.O10 | kus | 1 |  | 0 |  |  | základní |  | 0 | 0 | 0 | 0 | 0 | 4 | K | 1 |  |  |  | ROZPOCET | 0 | 0 | 0 | 0 | 0 | 1 | 0 | 4 | 20
14 | K | Pol84 | Dvoukřídlé okno, otevíravé, výklopné. vel.1 950×2 030mm, zasklení tepelně izolační trojsklo vč. kování, ozn.O11 | kus | 3 |  | 0 |  |  | základní |  | 0 | 0 | 0 | 0 | 0 | 4 | K | 1 |  |  |  | ROZPOCET | 0 | 0 | 0 | 0 | 0 | 1 | 0 | 4 | 22
15 | K | Pol85 | Jednoduché okno, výklopné. vel.1 960×600mm, zasklení tepelně izolační trojsklo vč. kování, ozn.O12 | kus | 2 |  | 0 |  |  | základní |  | 0 | 0 | 0 | 0 | 0 | 4 | K | 1 |  |  |  | ROZPOCET | 0 | 0 | 0 | 0 | 0 | 1 | 0 | 4 | 24
16 | K | Pol86 | Trojkřídlé okno se sloupkem, otevíravé, výklopné. vel.2 400×1 430mm, zasklení tepelně izolační trojsklo vč. kování, ozn.O13 | kus | 1 |  | 0 |  |  | základní |  | 0 | 0 | 0 | 0 | 0 | 4 | K | 1 |  |  |  | ROZPOCET | 0 | 0 | 0 | 0 | 0 | 1 | 0 | 4 | 26
17 | K | Pol87 | Dvoukřídlé okno, otevíravé, výklopné. vel.2 400×1 920mm, zasklení tepelně izolační trojsklo vč. kování, ozn.O14 | kus | 3 |  | 0 |  |  | základní |  | 0 | 0 | 0 | 0 | 0 | 4 | K | 1 |  |  |  | ROZPOCET | 0 | 0 | 0 | 0 | 0 | 1 | 0 | 4 | 28
18 | K | Pol88 | Dvoukřídlé okno, otevíravé, výklopné. vel.2 400×2 050mm, zasklení tepelně izolační trojsklo vč. kování, ozn.O15 | kus | 4 |  | 0 |  |  | základní |  | 0 | 0 | 0 | 0 | 0 | 4 | K | 1 |  |  |  | ROZPOCET | 0 | 0 | 0 | 0 | 0 | 1 | 0 | 4 | 30
19 | K | Pol89 | Dvoukřídlé okno. Levá část neotevíravá dle PBŘ , pravá část otevíravá a výklopná. vel.2 500×2 030mm, zasklení tepelně izolační trojsklo, PO EI 30 DP1 vč. kování, ozn.O16 | kus | 2 |  | 0 |  |  | základní |  | 0 | 0 | 0 | 0 | 0 | 4 | K | 1 |  |  |  | ROZPOCET | 0 | 0 | 0 | 0 | 0 | 1 | 0 | 4 | 32
20 | K | Pol90 | Trojkřídlé okno se sloupkem, otevíravé, výklopné. vel.2 675×1 800mm, zasklení tepelně izolační trojsklo vč. kování, ozn.O17 | kus | 1 |  | 0 |  |  | základní |  | 0 | 0 | 0 | 0 | 0 | 4 | K | 1 |  |  |  | ROZPOCET | 0 | 0 | 0 | 0 | 0 | 1 | 0 | 4 | 34
21 | K | Pol91 | Trojkřídlé okno se sloupkem, otevíravé, výklopné. vel.2 675×1 920mm, zasklení tepelně izolační trojsklo vč. kování, ozn.O18 | kus | 4 |  | 0 |  |  | základní |  | 0 | 0 | 0 | 0 | 0 | 4 | K | 1 |  |  |  | ROZPOCET | 0 | 0 | 0 | 0 | 0 | 1 | 0 | 4 | 36
22 | K | Pol92 | Čtyřkřídlé okno se sloupkem, otevíravé, výklopné. vel.3 900×900mm, zasklení tepelně izolační trojsklo vč. kování, ozn.O19 | kus | 1 |  | 0 |  |  | základní |  | 0 | 0 | 0 | 0 | 0 | 4 | K | 1 |  |  |  | ROZPOCET | 0 | 0 | 0 | 0 | 0 | 1 | 0 | 4 | 38
23 | K | Pol93 | Čtyřkřídlé okno, neotevíravé. vel.3 900×1 800mm, zasklení tepelně izolační trojsklo, PO EI 30 DP1 vč. kování, ozn.O20 | kus | 1 |  | 0 |  |  | základní |  | 0 | 0 | 0 | 0 | 0 | 4 | K | 1 |  |  |  | ROZPOCET | 0 | 0 | 0 | 0 | 0 | 1 | 0 | 4 | 40
24 | K | Pol94 | Čtyřkřídlé okno se sloupkem, otevíravé, výklopné. vel.3 900×1 800mm, zasklení tepelně izolační trojsklo vč. kování, ozn.O21 | kus | 1 |  | 0 |  |  | základní |  | 0 | 0 | 0 | 0 | 0 | 4 | K | 1 |  |  |  | ROZPOCET | 0 | 0 | 0 | 0 | 0 | 1 | 0 | 4 | 42
25 | K | Pol95 | Čtyřkřídlé okno se sloupkem, otevíravé, výklopné. vel.3 900×2 030mm, zasklení tepelně izolační trojsklo vč. kování, ozn.O22 | kus | 2 |  | 0 |  |  | základní |  | 0 | 0 | 0 | 0 | 0 | 4 | K | 1 |  |  |  | ROZPOCET | 0 | 0 | 0 | 0 | 0 | 1 | 0 | 4 | 44
26 | K | Pol96 | Čtyřkřídlé okno se sloupkem min. 200 mm, otevíravé, výklopné. vel.4 000×1 800mm, zasklení tepelně izolační trojsklo vč. kování, ozn.O23 | kus | 5 |  | 0 |  |  | základní |  | 0 | 0 | 0 | 0 | 0 | 4 | K | 1 |  |  |  | ROZPOCET | 0 | 0 | 0 | 0 | 0 | 1 | 0 | 4 | 46
27 | K | Pol97 | Čtyřkřídlé okno se sloupkem, otevíravé, výklopné. vel.4 500×2 030mm, zasklení tepelně izolační trojsklo vč. kování, ozn.O24 | kus | 1 |  | 0 |  |  | základní |  | 0 | 0 | 0 | 0 | 0 | 4 | K | 1 |  |  |  | ROZPOCET | 0 | 0 | 0 | 0 | 0 | 1 | 0 | 4 | 48
28 | K | Pol98 | Čtyřkřídlé okno se sloupkem min. 200 mm, otevíravé, výklopné. vel.4 500×2 030mm, zasklení tepelně izolační trojsklo vč. kování, ozn.O25 | kus | 2 |  | 0 |  |  | základní |  | 0 | 0 | 0 | 0 | 0 | 4 | K | 1 |  |  |  | ROZPOCET | 0 | 0 | 0 | 0 | 0 | 1 | 0 | 4 | 50
29 | K | Pol99 | Čtyřkřídlé okno se sloupkem min. 200 mm, otevíravé, výklopné. vel.4 500×2 030mm, zasklení tepelně izolační trojsklo vč. kování, ozn.O26 | kus | 3 |  | 0 |  |  | základní |  | 0 | 0 | 0 | 0 | 0 | 4 | K | 1 |  |  |  | ROZPOCET | 0 | 0 | 0 | 0 | 0 | 1 | 0 | 4 | 52
30 | K | Pol100 | Čtyřkřídlé okno se sloupkem, otevíravé, výklopné. vel.5 400×1 800mm, zasklení tepelně izolační trojsklo vč. kování, ozn.O27 | kus | 15 |  | 0 |  |  | základní |  | 0 | 0 | 0 | 0 | 0 | 4 | K | 1 |  |  |  | ROZPOCET | 0 | 0 | 0 | 0 | 0 | 1 | 0 | 4 | 54
31 | K | Pol101 | Čtyřkřídlé okno se sloupkem, otevíravé, výklopné. vel.5 500×1 800mm, zasklení tepelně izolační trojsklo vč. kování, ozn.O28 | kus | 10 |  | 0 |  |  | základní |  | 0 | 0 | 0 | 0 | 0 | 4 | K | 1 |  |  |  | ROZPOCET | 0 | 0 | 0 | 0 | 0 | 1 | 0 | 4 | 56
32 | K | Pol102 | Trojkřídlé okno s nadsvětlíkem. Horní nadsvětlík výklopný. Prostřední křídlo otevíravé. Profil rámu (spodní a horní) okna zvětšen dle tep. izolace. vel.6 780×2 990mm, zasklení tepelně izolační trojsklo vč. kování, ozn.O29 | kus | 1 |  | 0 |  |  | základní |  | 0 | 0 | 0 | 0 | 0 | 4 | K | 1 |  |  |  | ROZPOCET | 0 | 0 | 0 | 0 | 0 | 1 | 0 | 4 | 58
33 | K | Pol103 | Trojkřídlé okno s nadsvětlíkem. Horní nadsvětlík výklopný. Prostřední křídlo otevíravé. Spodní a horní rám okna zvětšen dle tep. izolace vel.2 160×2 960mm, zasklení tepelně izolační trojsklo vč. kování, ozn.O30 | kus | 1 |  | 0 |  |  | základní |  | 0 | 0 | 0 | 0 | 0 | 4 | K | 1 |  |  |  | ROZPOCET | 0 | 0 | 0 | 0 | 0 | 1 | 0 | 4 | 60
34 | K | Pol104 | Trojkřídlé okno se sloupky a nadsvětlíky. Okna otevíravé, výklopné. Nadsvětlík: výklopný. vel.2 350×1 650mm, zasklení tepelně izolační trojsklo vč. kování, ozn.O31 | kus | 2 |  | 0 |  |  | základní |  | 0 | 0 | 0 | 0 | 0 | 4 | K | 1 |  |  |  | ROZPOCET | 0 | 0 | 0 | 0 | 0 | 1 | 0 | 4 | 62
35 | K | Pol105 | Balkonové dveře s bočními okny a nadsvětlíky. Balkonové dveře otevíravé a výklopné. Boční okna otevíravá, výklopná. Nadsvětlík: výklopný. vel.800×2 000mm, zasklení tepelně izolační trojsklo vč. kování, ozn.O32 | kus | 66 |  | 0 |  |  | základní |  | 0 | 0 | 0 | 0 | 0 | 4 | K | 1 |  |  |  | ROZPOCET | 0 | 0 | 0 | 0 | 0 | 1 | 0 | 4 | 64
36 | K | Pol106 | Ext. dveře s bočním oknem. Okno otevíravé, výklopné. Dveře hladké plné (bez zasklení). vel.2 100×1 970mm, zasklení tepelně izolační trojsklo vč. kování, ozn.O33 | kus | 1 |  | 0 |  |  | základní |  | 0 | 0 | 0 | 0 | 0 | 4 | K | 1 |  |  |  | ROZPOCET | 0 | 0 | 0 | 0 | 0 | 1 | 0 | 4 | 66
| D | 2. | Vnitřní parapety |  |  |  | 0 |  |  |  |  | 0 |  | 0.40778 |  | 0 | 1 | D | 0 |  |  |  | ROZPOCET | [6 empty] | 0
37 | K | 766694116 | Montáž parapetních desek dřevěných nebo plastových š do 30 cm | m | 267.005 |  | 0 | CS ÚRS 2024 01 |  | základní |  | 0 | 0 | 0 | 0 | 0 | 16 | K | 1 |  |  |  | ROZPOCET | 0 | 0 | 0 | 0 | 0 | 1 | 0 | 16 | -1384674390
| P |  | Poznámka k položce: Podrobný popis položek tohoto oddílu viz D.1.1.30.6 TRUHLÁŘSKÉ VÝROBKY. | [14 empty] | P | 1
38 | K | 766694126 | Montáž parapetních desek dřevěných nebo plastových š přes 30 cm | m | 39.995 |  | 0 | CS ÚRS 2024 01 |  | základní |  | 0 | 0 | 0 | 0 | 0 | 16 | K | 1 |  |  |  | ROZPOCET | 0 | 0 | 0 | 0 | 0 | 1 | 0 | 16 | 290737553
39 | M | 61140077 | VP6 - parapet plastový vnitřní š do 150mm | m | 3.28 |  | 0 | CS ÚRS 2024 01 |  | základní |  | 0 | 0.0008 | 0.002624 | 0 | 0 | 8 | M | 1 |  |  |  | ROZPOCET | 0 | 0 | 0 | 0 | 0 | 1 | 0 | 4 | -1464810370
| VV |  | VP6 - š. 120 mm | [14 empty] | VV | 1 | 1 | True | 0 | ROZPOCET
| VV |  | 3,28 |  | 3.28 | [12 empty] | VV | 1 | 2 | True | 1 | ROZPOCET
40 | M | 61140078 | VP1 - parapet plastový vnitřní š do 200mm | m | 210.575 |  | 0 | CS ÚRS 2024 01 |  | základní |  | 0 | 0.001 | 0.21058 | 0 | 0 | 8 | M | 1 |  |  |  | ROZPOCET | 0 | 0 | 0 | 0 | 0 | 1 | 0 | 4 | 143977778
| VV |  | VP1 šíře 170 mm | [14 empty] | VV | 1 | 1 | True | 0 | ROZPOCET
| VV |  | 210,575 |  | 210.575 | [12 empty] | VV | 1 | 2 | True | 1 | ROZPOCET
41 | M | 61144401 | VP5 - parapet plastový vnitřní š do 250mm | m | 53.15 |  | 0 | CS ÚRS 2024 01 |  | základní |  | 0 | 0.0015 | 0.079725 | 0 | 0 | 8 | M | 1 |  |  |  | ROZPOCET | 0 | 0 | 0 | 0 | 0 | 1 | 0 | 4 | 864690781
| VV |  | VP5 - š. 240 mm | [14 empty] | VV | 1 | 1 | True | 0 | ROZPOCET
| VV |  | 53,15 |  | 53.15 | [12 empty] | VV | 1 | 2 | True | 1 | ROZPOCET
42 | M | 61144403 | VP2 - parapet plastový vnitřní š do 350mm | m | 21.225 |  | 0 | CS ÚRS 2024 01 |  | základní |  | 0 | 0.0021 | 0.044573 | 0 | 0 | 8 | M | 1 |  |  |  | ROZPOCET | 0 | 0 | 0 | 0 | 0 | 1 | 0 | 4 | 1862863390
| VV |  | VP2 šíře 320 mm | [14 empty] | VV | 1 | 1 | True | 0 | ROZPOCET
| VV |  | 21,225 |  | 21.225 | [12 empty] | VV | 1 | 2 | True | 1 | ROZPOCET
43 | M | 61144404 | VP4 - parapet plastový vnitřní š do 400mm | m | 16.37 |  | 0 | CS ÚRS 2024 01 |  | základní |  | 0 | 0.0024 | 0.039288 | 0 | 0 | 8 | M | 1 |  |  |  | ROZPOCET | 0 | 0 | 0 | 0 | 0 | 1 | 0 | 4 | -845892192
| VV |  | VP4 - š. 370 mm | [14 empty] | VV | 1 | 1 | True | 0 | ROZPOCET
| VV |  | 16,37 |  | 16.37 | [12 empty] | VV | 1 | 2 | True | 1 | ROZPOCET
44 | M | 61144405 | VP3 - parapet plastový vnitřní š do 500mm | m | 2.4 |  | 0 | CS ÚRS 2024 01 |  | základní |  | 0 | 0.003 | 0.0072 | 0 | 0 | 8 | M | 1 |  |  |  | ROZPOCET | 0 | 0 | 0 | 0 | 0 | 1 | 0 | 4 | 79606800
| VV |  | VP3 šíře 420 mm | [14 empty] | VV | 1 | 1 | True | 0 | ROZPOCET
| VV |  | 2,40 |  | 2.4 | [12 empty] | VV | 1 | 2 | True | 1 | ROZPOCET
45 | M | 61144019 | koncovka k parapetu plastovému vnitřnímu 1 pár | sada | 119 |  | 0 | CS ÚRS 2024 01 |  | základní |  | 0 | 0.0002 | 0.0238 | 0 | 0 | 8 | M | 1 |  |  |  | ROZPOCET | 0 | 0 | 0 | 0 | 0 | 1 | 0 | 4 | 766669280
| D | 3. | Žaluzie a rolety |  |  |  | 0 |  |  |  |  | 0 |  | 0 |  | 0 | 1 | D | 0 |  |  |  | ROZPOCET | [6 empty] | 0
46 | K | Pol127 | Lišta pro závěs ozn. VL | m | 289.45 |  | 0 |  |  | základní |  | 0 | 0 | 0 | 0 | 0 | 4 | K | 1 |  |  |  | ROZPOCET | 0 | 0 | 0 | 0 | 0 | 1 | 0 | 4 | 1057339215
| P |  | Poznámka k položce: Podrobný popis položek tohoto oddílu viz D.1.1.30.7 ŽALUZIE A ROLETY. | [14 empty] | P | 1
| VV |  | 2*1,35 |  | 2.7 | [12 empty] | VV | 1 | 2 | True | 0 | ROZPOCET
| VV |  | 4*1,80 |  | 7.2 | [12 empty] | VV | 1 | 2 | True | 0 | ROZPOCET
| VV |  | 3*1,85 |  | 5.55 | [12 empty] | VV | 1 | 2 | True | 0 | ROZPOCET
| VV |  | 1*1,95 |  | 1.95 | [12 empty] | VV | 1 | 2 | True | 0 | ROZPOCET
| VV |  | 3*2,05 |  | 6.15 | [12 empty] | VV | 1 | 2 | True | 0 | ROZPOCET
| VV |  | 7*2,35 |  | 16.45 | [12 empty] | VV | 1 | 2 | True | 0 | ROZPOCET
| VV |  | 5*2,60 |  | 13 | [12 empty] | VV | 1 | 2 | True | 0 | ROZPOCET
| VV |  | 69*2,75 |  | 189.75 | [12 empty] | VV | 1 | 2 | True | 0 | ROZPOCET
| VV |  | 1*3,90 |  | 3.9 | [12 empty] | VV | 1 | 2 | True | 0 | ROZPOCET
| VV |  | 4*4,20 |  | 16.8 | [12 empty] | VV | 1 | 2 | True | 0 | ROZPOCET
| VV |  | 5*5,20 |  | 26 | [12 empty] | VV | 1 | 2 | True | 0 | ROZPOCET
| VV |  | Součet |  | 289.45 | [12 empty] | VV | 1 | 4 | True | 1 | ROZPOCET
47 | K | Pol128 | Vnější žaluzie pro balkonová okna ze 3 žaluzií v 1 boxu délka 2350 mm, výška okna 2x1650 + 1x2550 mm a podomítkový žaluziový box vel.130x270mm, ozn. VR01 | ks | 66 |  | 0 |  |  | základní |  | 0 | 0 | 0 | 0 | 0 | 4 | K | 1 |  |  |  | ROZPOCET | 0 | 0 | 0 | 0 | 0 | 1 | 0 | 4 | -88950959
48 | K | Pol129 | Vnější žaluzie v boxu délka 2400 mm, výška okna 1920 mm a podomítkový žaluziový box vel.130x220mm, ozn. VR02 | ks | 3 |  | 0 |  |  | základní |  | 0 | 0 | 0 | 0 | 0 | 4 | K | 1 |  |  |  | ROZPOCET | 0 | 0 | 0 | 0 | 0 | 1 | 0 | 4 | -1267460578
49 | K | Pol130 | Vnější žaluzie v boxu délka 2675 mm, výška okna 1920 mm a podomítkový žaluziový box vel.130x220mm, ozn. VR02 | ks | 4 |  | 0 |  |  | základní |  | 0 | 0 | 0 | 0 | 0 | 4 | K | 1 |  |  |  | ROZPOCET | 0 | 0 | 0 | 0 | 0 | 1 | 0 | 4 | 1551858238
50 | K | Pol131 | Vnější žaluzie v boxu délka 1800 mm, výška okna 1800 mm a podomítkový žaluziový box vel.130x220mm, ozn. VR03 | ks | 1 |  | 0 |  |  | základní |  | 0 | 0 | 0 | 0 | 0 | 4 | K | 1 |  |  |  | ROZPOCET | 0 | 0 | 0 | 0 | 0 | 1 | 0 | 4 | 723052077
51 | K | Pol132 | Vnější žaluzie v boxu délka 2400 mm, výška okna 1800 mm a podomítkový žaluziový box vel.130x220mm, ozn. VR03 | ks | 1 |  | 0 |  |  | základní |  | 0 | 0 | 0 | 0 | 0 | 4 | K | 1 |  |  |  | ROZPOCET | 0 | 0 | 0 | 0 | 0 | 1 | 0 | 4 | -1480233630
52 | K | Pol133 | Vnější žaluzie v boxu délka 2675 mm, výška okna 1800 mm a podomítkový žaluziový box vel.130x220mm, ozn. VR03 | ks | 1 |  | 0 |  |  | základní |  | 0 | 0 | 0 | 0 | 0 | 4 | K | 1 |  |  |  | ROZPOCET | 0 | 0 | 0 | 0 | 0 | 1 | 0 | 4 | 1525413927
53 | K | Pol134 | Vnější žaluzie v boxu délka 3900 mm, výška okna 1800 mm a podomítkový žaluziový box vel.130x220mm, ozn. VR03 | ks | 1 |  | 0 |  |  | základní |  | 0 | 0 | 0 | 0 | 0 | 4 | K | 1 |  |  |  | ROZPOCET | 0 | 0 | 0 | 0 | 0 | 1 | 0 | 4 | -1171223465
54 | K | Pol135 | Vnější žaluzie v boxu délka 1800 mm, výška okna 2050 mm a podomítkový žaluziový box vel.130x220mm, ozn. VR04 | ks | 8 |  | 0 |  |  | základní |  | 0 | 0 | 0 | 0 | 0 | 4 | K | 1 |  |  |  | ROZPOCET | 0 | 0 | 0 | 0 | 0 | 1 | 0 | 4 | -976139724
55 | K | Pol136 | Vnější žaluzie v boxu délka 2400 mm, výška okna 2050 mm a podomítkový žaluziový box vel.130x220mm, ozn. VR04 | ks | 4 |  | 0 |  |  | základní |  | 0 | 0 | 0 | 0 | 0 | 4 | K | 1 |  |  |  | ROZPOCET | 0 | 0 | 0 | 0 | 0 | 1 | 0 | 4 | 1040681568
56 | K | Pol137 | Vnější žaluzie v boxu délka 2500 mm, výška okna 2030 mm a podomítkový žaluziový box vel.130x220mm, ozn. VR05 | ks | 2 |  | 0 |  |  | základní |  | 0 | 0 | 0 | 0 | 0 | 4 | K | 1 |  |  |  | ROZPOCET | 0 | 0 | 0 | 0 | 0 | 1 | 0 | 4 | -1143316972
57 | K | Pol138 | Vnější žaluzie v boxu délka 4500 mm, výška okna 2030 mm a podomítkový žaluziový box vel.130x220mm, ozn. VR05 | ks | 3 |  | 0 |  |  | základní |  | 0 | 0 | 0 | 0 | 0 | 4 | K | 1 |  |  |  | ROZPOCET | 0 | 0 | 0 | 0 | 0 | 1 | 0 | 4 | -1738056700
58 | K | Pol139 | Vnitřní požární roleta v boxu délka 1850 mm, výška 2680 mm, EW 30 DP1 a roletový box vel. 190x250 mm, ozn. VR06 | ks | 1 |  | 0 |  |  | základní |  | 0 | 0 | 0 | 0 | 0 | 4 | K | 1 |  |  |  | ROZPOCET | 0 | 0 | 0 | 0 | 0 | 1 | 0 | 4 | -1506700517
59 | K | Pol140 | Vnější žaluzie v boxu délka 2350 mm, výška okna 1650 mm a podomítkový žaluziový box vel.130x220mm, ozn. VR07 | ks | 2 |  | 0 |  |  | základní |  | 0 | 0 | 0 | 0 | 0 | 4 | K | 1 |  |  |  | ROZPOCET | 0 | 0 | 0 | 0 | 0 | 1 | 0 | 4 | 695198977
60 | K | Pol141 | Vnitřní požární roleta v boxu délka 3280 mm, výška 2680 mm, EI 60 DP1 a roletový box vel. 190x250 mm, ozn. VR08 | ks | 1 |  | 0 |  |  | základní |  | 0 | 0 | 0 | 0 | 0 | 4 | K | 1 |  |  |  | ROZPOCET | 0 | 0 | 0 | 0 | 0 | 1 | 0 | 4 | 1106421553

## 05_-_Zámečnické_prvky
[18 empty] | {c0a4eef9-e25b-4118-bffa-7444f0486359} | [5 empty] | nater | 89,445 | 2
2
| KRYCÍ LIST SOUPISU PRACÍ | [7 empty] | v --- níže se nacházejí doplnkové a pomocné údaje k sestavám --- v | [8 empty] | False
Stavba:
Rekonstrukce části Šafránkova pavilonu studentské koleje a nástavba jednoho patra
Objekt:
SO 01 - Objekt kolejí
Soupis:
VYR - Výrobky
Úroveň 3:
05 - Zámečnické prvky
| KSO: |  |  |  |  | CC-CZ:
| Místo: |  |  |  |  | Datum:
| Zadavatel: |  |  |  |  | IČ: | 00216208
|  | Univerzita Karlova, Lékařská fakulta v Plzni |  |  |  | DIČ: | CZ00216208
| Uchazeč: |  |  |  |  | IČ: | 0
|  | 0 |  |  |  | DIČ: | 0
| Projektant: |  |  |  |  | IČ: | 48025721
|  | MEPRO s.r.o. |  |  |  | DIČ: | CZ48025721
| Zpracovatel: |  |  |  |  | IČ: | 25415751
|  | Propos Liberec s.r.o. |  |  |  | DIČ: | CZ25415751
Poznámka:
Podrobný popis položek tohoto oddílu viz D.1.1.30.5 ZÁMEČNICKÉ VÝROBKY. Jednotkové ceny musí obsahovat dodávku a montáž položek, ztratné (pokud není uvedeno jinak). Jednotkové ceny musí zahrnovat kompletní provedení položek, související přípravné práce, detaily, doplňky, dilatace, kotvení, povrchové úpravy, zkoušky, příp. jiné dodávky a činnosti nutné k bezvadnému provedení díla.
| Cena bez DPH | [5 empty] | 0
|  |  | Základ daně |  |  | Sazba daně | Výše daně
| DPH | základní | 0 |  |  | 21% | 0
|  | snížená | 0 |  |  | 12% | 0
|  | zákl. přenesená | 0 |  |  | 21% | 0
|  | sníž. přenesená | 0 |  |  | 12% | 0
|  | nulová | 0 |  |  | 0% | 0
| Cena s DPH |  |  | v | CZK |  | 0
| Projektant |  |  | Zpracovatel
| Datum a podpis: |  | Razítko | Datum a podpis: |  |  | Razítko
| Objednavatel |  |  | Uchazeč
| Datum a podpis: |  | Razítko | Datum a podpis: |  |  | Razítko
REKAPITULACE ČLENĚNÍ SOUPISU PRACÍ
Stavba:
Rekonstrukce části Šafránkova pavilonu studentské koleje a nástavba jednoho patra
Objekt:
SO 01 - Objekt kolejí
Soupis:
VYR - Výrobky
Úroveň 3:
05 - Zámečnické prvky
Místo: | [5 empty] | Datum:
Zadavatel: |  |  | Univerzita Karlova, Lékařská fakulta v Plzni |  |  | Projektant: | MEPRO s.r.o.
Uchazeč: |  |  | 0 |  |  | Zpracovatel: | Propos Liberec s.r.o.
Kód dílu - Popis | [6 empty] | Cena celkem [CZK]
Náklady ze soupisu prací | [6 empty] | 0 | [11 empty] | -1
| 0. - Zámečnické prvky - Zábradlí | [5 empty] | 0
| 1 - Zámečnické prvky - Ostatní výrobky | [5 empty] | 0
| 2 - Zakládání | [5 empty] | 0
| 6 - Úpravy povrchů, podlahy a osazování výplní | [5 empty] | 0
| 9 - Ostatní konstrukce a práce, bourání | [5 empty] | 0
| 997 - Přesun sutě | [5 empty] | 0
| 998 - Přesun hmot | [5 empty] | 0
| PSV - Práce a dodávky PSV | [5 empty] | 0
| 783 - Dokončovací práce - nátěry | [5 empty] | 0
SOUPIS PRACÍ
Stavba:
Rekonstrukce části Šafránkova pavilonu studentské koleje a nástavba jednoho patra
Objekt:
SO 01 - Objekt kolejí
Soupis:
VYR - Výrobky
Úroveň 3:
05 - Zámečnické prvky
Místo: |  |  | Alej Svobody 703 Plzeň 1 |  |  | Datum:
Zadavatel: |  |  | Univerzita Karlova, Lékařská fakulta v Plzni |  |  | Projektant: | MEPRO s.r.o.
Uchazeč: |  |  | 0 |  |  | Zpracovatel: | Propos Liberec s.r.o.
PČ | Typ | Kód | Popis | MJ | Množství | J.cena [CZK] | Cena celkem [CZK] | Cenová soustava |  | DPH | J. Nh [h] | Nh celkem [h] | J. hmotnost [t] | Hmotnost celkem [t] | J. suť [t] | Suť Celkem [t]
Náklady soupisu celkem | [6 empty] | 0 |  |  |  |  | 0 |  | 4.3455 |  | 0.64575 |  | D | -1 | [13 empty] | 0
| D | 0. | Zámečnické prvky - Zábradlí |  |  |  | 0 |  |  |  |  | 0 |  | 0 |  | 0 | 1 | D | 0 |  |  |  | ROZPOCET | [9 empty] | 0
1 | K | Z01a | Nové exteriérové zábradlí, ocelové, včetně koncovek madla z oceli, výška 600 mm, ozn.Z01a | m | 47.415 |  | 0 |  |  | základní |  | 0 | 0 | 0 | 0 | 0 | 4 | K | 1 |  |  |  | ROZPOCET |  |  |  | 0 | 0 | 0 | 0 | 0 | 1 | 0 | 4 | -1570107692
| P |  | Poznámka k položce: Součástí položek je dodávka, montáž, povrchová úprava, přesun hmot a ostatní souvisejícíkontrukce a práce, kompletní provedení. Bližší popis viz pd, především D.1.1.30.5 Tabulka zámečnických výrobků. | [14 empty] | P | 1
2 | K | Z01b | Nové ext. balkonové zábradlí, ocelové, výška 600 mm, ozn.Z01b | m | 20.72 |  | 0 |  |  | základní |  | 0 | 0 | 0 | 0 | 0 | 4 | K | 1 |  |  |  | ROZPOCET |  |  |  | 0 | 0 | 0 | 0 | 0 | 1 | 0 | 4 | 286615436
3 | K | Z02a | Nové ext. balkonové zábradlí, ocelové, výška 1000 mm, ozn.Z02a | m | 11.4 |  | 0 |  |  | základní |  | 0 | 0 | 0 | 0 | 0 | 4 | K | 1 |  |  |  | ROZPOCET |  |  |  | 0 | 0 | 0 | 0 | 0 | 1 | 0 | 4 | 1704217090
4 | K | Z02b | Nové ext. balkonové zábradlí, ocelové, výška 1000 mm, ozn.Z02b | m | 97.92 |  | 0 |  |  | základní |  | 0 | 0 | 0 | 0 | 0 | 4 | K | 1 |  |  |  | ROZPOCET |  |  |  | 0 | 0 | 0 | 0 | 0 | 1 | 0 | 4 | -612862323
5 | K | Z02c | Nové ext. balkonové zábradlí, ocelové, výška 1000 mm, ozn.Z02c | m | 35.4 |  | 0 |  |  | základní |  | 0 | 0 | 0 | 0 | 0 | 4 | K | 1 |  |  |  | ROZPOCET |  |  |  | 0 | 0 | 0 | 0 | 0 | 1 | 0 | 4 | -1997425636
6 | K | Z03 | Stávající schodišťové madlo, dřevěné včetně ocelových profilů k upevnění, ozn.Z03 | m | 50.3 |  | 0 |  |  | základní |  | 0 | 0 | 0 | 0 | 0 | 4 | K | 1 |  |  |  | ROZPOCET |  |  |  | 0 | 0 | 0 | 0 | 0 | 1 | 0 | 4 | 660780898
| P |  | Poznámka k položce: Madla v průběhu rekonstrukce demontována a repasována dle stávajícího stavu - přebrousit a zatmelit. Barevnost dle stávajícího stavu (namoření dřevěných částí dle stávajícího stavu). Madlo bude poté připevněno do rámu okna nového obvodového pláště/ zdi. | [14 empty] | P | 1
7 | K | Z04 | Nové schodišťové madlo, dřevěné včetně ocelových profilů k upevnění, ozn.Z04 | m | 12.71 |  | 0 |  |  | základní |  | 0 | 0 | 0 | 0 | 0 | 4 | K | 1 |  |  |  | ROZPOCET |  |  |  | 0 | 0 | 0 | 0 | 0 | 1 | 0 | 4 | 697095485
8 | K | Z05 | Stávající schodišťové madlo, dřevěné včetně ocelových profilů k upevnění, ozn.Z05 | m | 3.6 |  | 0 |  |  | základní |  | 0 | 0 | 0 | 0 | 0 | 4 | K | 1 |  |  |  | ROZPOCET |  |  |  | 0 | 0 | 0 | 0 | 0 | 1 | 0 | 4 | 1216926305
| P |  | Poznámka k položce: Schodišťové madla z dýhované laťovky připevněna přes ocelovou podložku chem. kotvou do zdi. V průběhu rekonstrukce demontována a repasována dle stávajícího stavu - přebrousit a zatmelit. Barevnost dle stávajícího stavu (namoření dřevěných částí dle stávajícího stavu). | [14 empty] | P | 1
9 | K | Z06 | Stávající zábradlí, ocelové , ozn.Z06 | m | 6 |  | 0 |  |  | základní |  | 0 | 0 | 0 | 0 | 0 | 4 | K | 1 |  |  |  | ROZPOCET |  |  |  | 0 | 0 | 0 | 0 | 0 | 1 | 0 | 4 | 1147460625
| P |  | Poznámka k položce: Stávající ocelové zábradlí bude obroušeno, očištěno a nově nalakováno. | [14 empty] | P | 1
10 | K | Z07 | Nové int. zábradlí, ocelové, výška 1000 mm, ozn.Z07 | m | 14.52 |  | 0 |  |  | základní |  | 0 | 0 | 0 | 0 | 0 | 4 | K | 1 |  |  |  | ROZPOCET |  |  |  | 0 | 0 | 0 | 0 | 0 | 1 | 0 | 4 | -630530278
11 | K | Z08 | Nové ext. madlo ocelové, včetně koncovek madla z nerezové oceli., ozn.Z08 | m | 21.57 |  | 0 |  |  | základní |  | 0 | 0 | 0 | 0 | 0 | 4 | K | 1 |  |  |  | ROZPOCET |  |  |  | 0 | 0 | 0 | 0 | 0 | 1 | 0 | 4 | 925767709
12 | K | Z09 | Nové dřevěné schodišťové zábradlí včetně ocelových profilů k upevnění, ozn.Z09 | m | 2.85 |  | 0 |  |  | základní |  | 0 | 0 | 0 | 0 | 0 | 4 | K | 1 |  |  |  | ROZPOCET |  |  |  | 0 | 0 | 0 | 0 | 0 | 1 | 0 | 4 | 1870384286
13 | K | Z10 | Stávající dřevěné schodišťové madlo + dřevěné panelové zábradlí, ozn.Z10 | m | 30.02 |  | 0 |  |  | základní |  | 0 | 0 | 0 | 0 | 0 | 4 | K | 1 |  |  |  | ROZPOCET |  |  |  | 0 | 0 | 0 | 0 | 0 | 1 | 0 | 4 | 1923389734
| P |  | Poznámka k položce: Repase stávajícího dřevěného zábradlí. Nátěr kovových částí antikorozní barvou RAL 7016. Repase stávajícího dřevěného madla a panelů - přebrousit a zatmelit. namoření dřevěných částí dle stávajícího stavu. | [14 empty] | P | 1
14 | K | Z11 | Nové exteriérové zábradlí ocelové, včetně koncovek madla z oceli, ozn. Z11 | m | 12.77 |  | 0 |  |  | základní |  | 0 | 0 | 0 | 0 | 0 | 4 | K | 1 |  |  |  | ROZPOCET |  |  |  | 0 | 0 | 0 | 0 | 0 | 1 | 0 | 4 | -297363536
15 | K | Z12 | Nové exteriérové zábradlí únikového schodiště ocelové, včetně koncovek madla z oceli, ozn. Z12 | m | 69.525 |  | 0 |  |  | základní |  | 0 | 0 | 0 | 0 | 0 | 4 | K | 1 |  |  |  | ROZPOCET |  |  |  | 0 | 0 | 0 | 0 | 0 | 1 | 0 | 4 | -1148325170
| D | 1 | Zámečnické prvky - Ostatní výrobky |  |  |  | 0 |  |  |  |  | 0 |  | 0 |  | 0 | 1 | D | 0 |  |  |  | ROZPOCET | [9 empty] | 0
16 | K | ZM01 | Pororoštové schodiště + konstrukce vel.11x180x200mm,ocelový pozinkovaný plech ozn.ZM01 | ks | 1 |  | 0 |  |  | základní |  | 0 | 0 | 0 | 0 | 0 | 4 | K | 1 |  |  |  | ROZPOCET |  |  |  | 0 | 0 | 0 | 0 | 0 | 1 | 0 | 4 | 2
| P |  | Poznámka k položce: Součástí položek je dodávka, montáž, povrchová úprava, přesun hmot a ostatní souvisejícíkontrukce a práce, kompletní provedení. Bližší popis viz pd, především D.1.1.30.5 Tabulka zámečnických výrobků. | [14 empty] | P | 1
17 | K | ZM02 | Evakuační žebřík, šířka: 560 mm, ocel, antikorozní nátěrový systém, ozn.ZM02 | ks | 1 |  | 0 |  |  | základní |  | 0 | 0 | 0 | 0 | 0 | 4 | K | 1 |  |  |  | ROZPOCET |  |  |  | 0 | 0 | 0 | 0 | 0 | 1 | 0 | 4 | 4
18 | K | ZM03 | Vstupní branka, ocel, antikorozní nátěrový systém, ozn.ZM03 | ks | 1 |  | 0 |  |  | základní |  | 0 | 0 | 0 | 0 | 0 | 4 | K | 1 |  |  |  | ROZPOCET |  |  |  | 0 | 0 | 0 | 0 | 0 | 1 | 0 | 4 | 6
| VV |  | 1 |  | 1 | [12 empty] | VV | 1 | 2 | True | 1 | ROZPOCET
| VV |  | Pozn.: Odstranění stávající podezdívky viz soupis prací bouracích prací. | [14 empty] | VV | 1 | 1 | True | 0 | ROZPOCET
19 | K | ZM04 | Podstavec vel. dle ventilátoru cca 600x600x700 mm,pozinkovaná ocel ozn.ZM04 | ks | 3 |  | 0 |  |  | základní |  | 0 | 0 | 0 | 0 | 0 | 4 | K | 1 |  |  |  | ROZPOCET |  |  |  | 0 | 0 | 0 | 0 | 0 | 1 | 0 | 4 | 8
20 | K | ZM05.1 | Nová dvoukřídlá vjezdová brána, celková šíře 4700 mm, ocel, antikorozní nátěrový systém, ozn. ZM05 | ks | 1 |  | 0 |  |  | základní |  | 0 | 0 | 0 | 0 | 0 | 4 | K | 1 |  |  |  | ROZPOCET |  |  |  | 0 | 0 | 0 | 0 | 0 | 1 | 0 | 4 | -1269589887
21 | K | ZM05.2 | Repase stávající ocelové vjezdové brány, šíře 4700 mm, ozn. ZM05 | ks | 1 |  | 0 |  |  | základní |  | 0 | 0 | 0 | 0 | 0 | 4 | K | 1 |  |  |  | ROZPOCET |  |  |  | 0 | 0 | 0 | 0 | 0 | 1 | 0 | 4 | 1378815401
| VV |  | Výměna poškozených částí. | [14 empty] | VV | 1 | 1 | True | 0 | ROZPOCET
| VV |  | 1 |  | 1 | [12 empty] | VV | 1 | 2 | True | 1 | ROZPOCET
| VV |  | Pozn. Odstranění stávajícího nátěru a nový nátěr viz samostatné položky. | [14 empty] | VV | 1 | 1 | True | 0 | ROZPOCET
22 | K | ZM05.3 | Nový plot (sloupky, plotová pole), výška 1300 mm, ocel, antikorozní nátěrový systém, ozn. ZM05 | m | 39 |  | 0 |  |  | základní |  | 0 | 0 | 0 | 0 | 0 | 4 | K | 1 |  |  |  | ROZPOCET |  |  |  | 0 | 0 | 0 | 0 | 0 | 1 | 0 | 4 | 590683551
| VV |  | Nový plot v délce 50% z celkové délky. | [14 empty] | VV | 1 | 1 | True | 0 | ROZPOCET
| VV |  | 78,00*0.50 |  | 39 | [12 empty] | VV | 1 | 2 | True | 1 | ROZPOCET
23 | K | ZM05.4 | Repase stávajícího ocelového plotu (sloupky, plotová pole), výška 1300 mm, ozn. ZM05 | m | 39 |  | 0 |  |  | základní |  | 0 | 0 | 0 | 0 | 0 | 4 | K | 1 |  |  |  | ROZPOCET |  |  |  | 0 | 0 | 0 | 0 | 0 | 1 | 0 | 4 | 1926167121
| VV |  | Výměna poškozených částí repasované délky plotu. | [14 empty] | VV | 1 | 1 | True | 0 | ROZPOCET
| VV |  | Repasovaná část = 50% z celkové délky plotu. | [14 empty] | VV | 1 | 1 | True | 0 | ROZPOCET
| VV |  | 78,00*0.50 |  | 39 | [12 empty] | VV | 1 | 2 | True | 1 | ROZPOCET
| VV |  | Pozn. Odstranění stávajícího nátěru a nový nátěr viz samostatné položky. | [14 empty] | VV | 1 | 1 | True | 0 | ROZPOCET
| D | 2 | Zakládání |  |  |  | 0 |  |  |  |  | 0 |  | 2.5019 |  | 0 | 1 | D | 0 |  |  |  | ROZPOCET | [9 empty] | 0
24 | K | 275313711 | Základové patky z betonu tř. C 20/25 | m3 | 1 |  | 0 | CS ÚRS 2024 01 |  | základní |  | 0 | 2.5019 | 2.5019 | 0 | 0 | 4 | K | 1 |  |  |  | ROZPOCET |  |  |  | 0 | 0 | 0 | 0 | 0 | 1 | 0 | 4 | 545058429
| VV |  | Nová branka | [14 empty] | VV | 1 | 1 | True | 0 | ROZPOCET
| VV |  | 2*0,50*0,50*1,00 |  | 0.5 | [12 empty] | VV | 1 | 2 | True | 0 | ROZPOCET
| VV |  | Nová dvoukřídlá brána | [14 empty] | VV | 1 | 1 | True | 0 | ROZPOCET
| VV |  | 2*0,50*0,50*1,00 |  | 0.5 | [12 empty] | VV | 1 | 2 | True | 0 | ROZPOCET
| VV |  | Součet |  | 1 | [12 empty] | VV | 1 | 4 | True | 1 | ROZPOCET
| D | 6 | Úpravy povrchů, podlahy a osazování výplní |  |  |  | 0 |  |  |  |  | 0 |  | 1.7775 |  | 0 | 1 | D | 0 |  |  |  | ROZPOCET | [9 empty] | 0
25 | K | 622325103 | Oprava vnější vápenocementové hladké omítky složitosti 1 stěn v rozsahu přes 30 do 50 % | m2 | 93.6 |  | 0 | CS ÚRS 2024 01 |  | základní |  | 0 | 0.01899 | 1.7775 | 0 | 0 | 4 | K | 1 |  |  |  | ROZPOCET |  |  |  | 0 | 0 | 0 | 0 | 0 | 1 | 0 | 4 | -398551428
| VV |  | Oprava povrchu stávající podezdívky plotu | [14 empty] | VV | 1 | 1 | True | 0 | ROZPOCET
| VV |  | 78,00*(2*0,50+0,20) |  | 93.6 | [12 empty] | VV | 1 | 2 | True | 1 | ROZPOCET
26 | K | 629995101 | Očištění vnějších ploch tlakovou vodou | m2 | 93.6 |  | 0 | CS ÚRS 2024 01 |  | základní |  | 0 | 0 | 0 | 0 | 0 | 4 | K | 1 |  |  |  | ROZPOCET |  |  |  | 0 | 0 | 0 | 0 | 0 | 1 | 0 | 4 | -1458493407
| D | 9 | Ostatní konstrukce a práce, bourání |  |  |  | 0 |  |  |  |  | 0 |  | 0 |  | 0.64575 | 1 | D | 0 |  |  |  | ROZPOCET | [9 empty] | 0
27 | K | 966072811 | Rozebrání rámového oplocení na ocelové sloupky v přes 1 do 2 m | m | 39 |  | 0 | CS ÚRS 2024 01 |  | základní |  | 0 | 0 | 0 | 0.00925 | 0.36075 | 4 | K | 1 |  |  |  | ROZPOCET |  |  |  | 0 | 0 | 0 | 0 | 0 | 1 | 0 | 4 | 1108534655
| VV |  | Dmt stávajícího poškozeného plotu nahrazovaného novým plotem ZM05. | [14 empty] | VV | 1 | 1 | True | 0 | ROZPOCET
| VV |  | 50% celkové délky plotu | [14 empty] | VV | 1 | 1 | True | 0 | ROZPOCET
| VV |  | 78,00*0.50 |  | 39 | [12 empty] | VV | 1 | 2 | True | 1 | ROZPOCET
28 | K | 966073812 | Rozebrání vrat a vrátek k oplocení pl přes 6 do 10 m2 | kus | 1 |  | 0 | CS ÚRS 2024 01 |  | základní |  | 0 | 0 | 0 | 0.285 | 0.285 | 4 | K | 1 |  |  |  | ROZPOCET |  |  |  | 0 | 0 | 0 | 0 | 0 | 1 | 0 | 4 | -675533008
| VV |  | Dmt stávající nahrazované brány | [14 empty] | VV | 1 | 1 | True | 0 | ROZPOCET
| VV |  | 1 |  | 1 | [12 empty] | VV | 1 | 2 | True | 1 | ROZPOCET
29 | K | 985131311 | Ruční dočištění ploch stěn, rubu kleneb a podlah ocelových kartáči | m2 | 93.6 |  | 0 | CS ÚRS 2024 01 |  | základní |  | 0 | 0 | 0 | 0 | 0 | 4 | K | 1 |  |  |  | ROZPOCET |  |  |  | 0 | 0 | 0 | 0 | 0 | 1 | 0 | 4 | -703513561
| D | 997 | Přesun sutě |  |  |  | 0 |  |  |  |  | 0 |  | 0 |  | 0 | 1 | D | 0 |  |  |  | ROZPOCET | [9 empty] | 0
30 | K | 997013501 | Odvoz suti a vybouraných hmot na skládku nebo meziskládku do 1 km se složením | t | 0.646 |  | 0 | CS ÚRS 2024 01 |  | základní |  | 0 | 0 | 0 | 0 | 0 | 4 | K | 1 |  |  |  | ROZPOCET |  |  |  | 0 | 0 | 0 | 0 | 0 | 1 | 0 | 4 | 1261272505
31 | K | 997013509 | Příplatek k odvozu suti a vybouraných hmot na skládku ZKD 1 km přes 1 km | t | 9.044 |  | 0 | CS ÚRS 2024 01 |  | základní |  | 0 | 0 | 0 | 0 | 0 | 4 | K | 1 |  |  |  | ROZPOCET |  |  |  | 0 | 0 | 0 | 0 | 0 | 1 | 0 | 4 | 1999219159
| VV |  | 0,646*14 'Přepočtené koeficientem množství |  | 9.044 | [12 empty] | VV | 1 | 2 | False | 1 | ROZPOCET
32 | K | 997013900.1 | Odpočet za odevzdání kovového odpadu do výkupu | t | 0.646 |  | 0 |  |  | základní |  | 0 | 0 | 0 | 0 | 0 | 4 | K | 1 |  |  |  | ROZPOCET |  |  |  | 0 | 0 | 0 | 0 | 0 | 1 | 0 | 4 | 313585018
| D | 998 | Přesun hmot |  |  |  | 0 |  |  |  |  | 0 |  | 0 |  | 0 | 1 | D | 0 |  |  |  | ROZPOCET | [9 empty] | 0
33 | K | 998232110 | Přesun hmot pro oplocení zděné z cihel nebo tvárnic v do 3 m | t | 4.279 |  | 0 | CS ÚRS 2024 01 |  | základní |  | 0 | 0 | 0 | 0 | 0 | 4 | K | 1 |  |  |  | ROZPOCET |  |  |  | 0 | 0 | 0 | 0 | 0 | 1 | 0 | 4 | 596278888
| D | PSV | Práce a dodávky PSV |  |  |  | 0 |  |  |  |  | 0 |  | 0.066189 |  | 0 | 2 | D | 0 |  |  |  | ROZPOCET | [9 empty] | 0
| D | 783 | Dokončovací práce - nátěry |  |  |  | 0 |  |  |  |  | 0 |  | 0.066189 |  | 0 | 2 | D | 1 |  |  |  | ROZPOCET | [9 empty] | 0
34 | K | 783301303 | Bezoplachové odrezivění zámečnických konstrukcí | m2 | 89.445 |  | 0 | CS ÚRS 2024 01 |  | základní |  | 0 | 7e-05 | 0.0062612 | 0 | 0 | 16 | K | 2 |  |  |  | ROZPOCET |  |  |  | 0 | 0 | 0 | 0 | 0 | 1 | 0 | 16 | -651394936
| VV |  | příprava podkladu stávajícího plotu a brány před provedením nového nátěrového systému | [14 empty] | VV | 2 | 1 | True | 0 | ROZPOCET
| VV |  | nater |  | 89.445 | [12 empty] | VV | 2 | 2 | True | 1 | ROZPOCET
35 | K | 783301313 | Odmaštění zámečnických konstrukcí ředidlovým odmašťovačem | m2 | 89.445 |  | 0 | CS ÚRS 2024 01 |  | základní |  | 0 | 7e-05 | 0.0062612 | 0 | 0 | 16 | K | 2 |  |  |  | ROZPOCET |  |  |  | 0 | 0 | 0 | 0 | 0 | 1 | 0 | 16 | -634039600
| VV |  | nater |  | 89.445 | [12 empty] | VV | 2 | 2 | True | 1 | ROZPOCET
36 | K | 783301401 | Ometení zámečnických konstrukcí | m2 | 89.445 |  | 0 | CS ÚRS 2024 01 |  | základní |  | 0 | 0 | 0 | 0 | 0 | 16 | K | 2 |  |  |  | ROZPOCET |  |  |  | 0 | 0 | 0 | 0 | 0 | 1 | 0 | 16 | -1019546617
| VV |  | nater |  | 89.445 | [12 empty] | VV | 2 | 2 | True | 1 | ROZPOCET
37 | K | 783306809 | Odstranění nátěru ze zámečnických konstrukcí okartáčováním | m2 | 89.445 |  | 0 | CS ÚRS 2024 01 |  | základní |  | 0 | 0 | 0 | 0 | 0 | 16 | K | 2 |  |  |  | ROZPOCET |  |  |  | 0 | 0 | 0 | 0 | 0 | 1 | 0 | 16 | -337081279
| VV |  | nater |  | 89.445 | [12 empty] | VV | 2 | 2 | True | 1 | ROZPOCET
38 | K | 783334201 | Základní antikorozní jednonásobný nátěr zámečnických konstrukcí | m2 | 89.445 |  | 0 | CS ÚRS 2024 01 |  | základní |  | 0 | 0.00014 | 0.012522 | 0 | 0 | 16 | K | 2 |  |  |  | ROZPOCET |  |  |  | 0 | 0 | 0 | 0 | 0 | 1 | 0 | 16 | -590411477
| VV |  | ÚRS - Množství oboustranných nátěrů pletiv včetně lemování se určuje v m2 z rozměrů oplocení podle projektu: | [14 empty] | VV | 2 | 1 | True | 0 | ROZPOCET
| VV |  | 1,5x plochou pro velikost ok přes 30 do 50?mm | [14 empty] | VV | 2 | 1 | True | 0 | ROZPOCET
| VV |  | Nátěr stávajícího ponechaného oplocení (50% celkové délky stávajícího oplocení v.1,3 m ul. El. Krásnohorské) | [14 empty] | VV | 2 | 1 | True | 0 | ROZPOCET
| VV |  | 78,00*0.50*1,30*1.5 |  | 76.05 | [12 empty] | VV | 2 | 2 | True | 0 | ROZPOCET
| VV |  | Nátěr stávající repasované brány | [14 empty] | VV | 2 | 1 | True | 0 | ROZPOCET
| VV |  | 4,70*1,90*1.5 |  | 13.395 | [12 empty] | VV | 2 | 2 | True | 0 | ROZPOCET
| VV |  | Pozn.: Nátěr nových výrobků je součástí položek dodávky a montáže příslušných prvků ZM. | [14 empty] | VV | 2 | 1 | True | 0 | ROZPOCET
| VV | nater | Součet |  | 89.445 | [12 empty] | VV | 2 | 4 | True | 1 | ROZPOCET
39 | K | 783335101 | Mezinátěr jednonásobný mezinátěr zámečnických konstrukcí | m2 | 89.445 |  | 0 | CS ÚRS 2024 01 |  | základní |  | 0 | 0.00023 | 0.020572 | 0 | 0 | 16 | K | 2 |  |  |  | ROZPOCET |  |  |  | 0 | 0 | 0 | 0 | 0 | 1 | 0 | 16 | -806176557
| VV |  | nater |  | 89.445 | [12 empty] | VV | 2 | 2 | True | 1 | ROZPOCET
40 | K | 783337101 | Krycí jednonásobný nátěr zámečnických konstrukcí | m2 | 89.445 |  | 0 | CS ÚRS 2024 01 |  | základní |  | 0 | 0.00023 | 0.020572 | 0 | 0 | 16 | K | 2 |  |  |  | ROZPOCET |  |  |  | 0 | 0 | 0 | 0 | 0 | 1 | 0 | 16 | -215568507
| VV |  | nater |  | 89.445 | [12 empty] | VV | 2 | 2 | True | 1 | ROZPOCET

## OST_-_Ostatní_konstrukce____
[18 empty] | {469ef443-38ca-4cb7-8654-061b44f86b67} | [5 empty] | leseni | 154,63 | 2
[18 empty] | 2 | [5 empty] | lesenido25m | 3706,278 | 2
| KRYCÍ LIST SOUPISU PRACÍ | [7 empty] | v --- níže se nacházejí doplnkové a pomocné údaje k sestavám --- v | [8 empty] | False
Stavba:
Rekonstrukce části Šafránkova pavilonu studentské koleje a nástavba jednoho patra
Objekt:
SO 01 - Objekt kolejí
Soupis:
OST - Ostatní konstrukce a práce, lešení
| KSO: |  |  |  |  | CC-CZ:
| Místo: |  | Alej Svobody 703 Plzeň 1 |  |  | Datum:
| Zadavatel: |  |  |  |  | IČ: | 00216208
|  | Univerzita Karlova, Lékařská fakulta v Plzni |  |  |  | DIČ: | CZ00216208
| Uchazeč: |  |  |  |  | IČ: | 0
|  | 0 |  |  |  | DIČ: | 0
| Projektant: |  |  |  |  | IČ: | 48025721
|  | MEPRO s.r.o. |  |  |  | DIČ: | CZ48025721
| Zpracovatel: |  |  |  |  | IČ: | 25415751
|  | Propos Liberec s.r.o. |  |  |  | DIČ: | CZ25415751
Poznámka:
| Cena bez DPH | [5 empty] | 0
|  |  | Základ daně |  |  | Sazba daně | Výše daně
| DPH | základní | 0 |  |  | 21% | 0
|  | snížená | 0 |  |  | 12% | 0
|  | zákl. přenesená | 0 |  |  | 21% | 0
|  | sníž. přenesená | 0 |  |  | 12% | 0
|  | nulová | 0 |  |  | 0% | 0
| Cena s DPH |  |  | v | CZK |  | 0
| Projektant |  |  | Zpracovatel
| Datum a podpis: |  | Razítko | Datum a podpis: |  |  | Razítko
| Objednavatel |  |  | Uchazeč
| Datum a podpis: |  | Razítko | Datum a podpis: |  |  | Razítko
REKAPITULACE ČLENĚNÍ SOUPISU PRACÍ
Stavba:
Rekonstrukce části Šafránkova pavilonu studentské koleje a nástavba jednoho patra
Objekt:
SO 01 - Objekt kolejí
Soupis:
OST - Ostatní konstrukce a práce, lešení
Místo: |  |  | Alej Svobody 703 Plzeň 1 |  |  | Datum:
Zadavatel: |  |  | Univerzita Karlova, Lékařská fakulta v Plzni |  |  | Projektant: | MEPRO s.r.o.
Uchazeč: |  |  | 0 |  |  | Zpracovatel: | Propos Liberec s.r.o.
Kód dílu - Popis | [6 empty] | Cena celkem [CZK]
Náklady ze soupisu prací | [6 empty] | 0 | [11 empty] | -1
| HSV - Práce a dodávky HSV | [5 empty] | 0
| 9 - Ostatní konstrukce a práce, bourání | [5 empty] | 0
| HZS - Hodinové zúčtovací sazby | [5 empty] | 0
SOUPIS PRACÍ
Stavba:
Rekonstrukce části Šafránkova pavilonu studentské koleje a nástavba jednoho patra
Objekt:
SO 01 - Objekt kolejí
Soupis:
OST - Ostatní konstrukce a práce, lešení
Místo: |  |  | Alej Svobody 703 Plzeň 1 |  |  | Datum:
Zadavatel: |  |  | Univerzita Karlova, Lékařská fakulta v Plzni |  |  | Projektant: | MEPRO s.r.o.
Uchazeč: |  |  | 0 |  |  | Zpracovatel: | Propos Liberec s.r.o.
PČ | Typ | Kód | Popis | MJ | Množství | J.cena [CZK] | Cena celkem [CZK] | Cenová soustava |  | DPH | J. Nh [h] | Nh celkem [h] | J. hmotnost [t] | Hmotnost celkem [t] | J. suť [t] | Suť Celkem [t]
Náklady soupisu celkem | [6 empty] | 0 |  |  |  |  | 0 |  | 0.56962 |  | 0 |  | D | -1 | [13 empty] | 0
| D | HSV | Práce a dodávky HSV |  |  |  | 0 |  |  |  |  | 0 |  | 0.56962 |  | 0 | 1 | D | 0 |  |  |  | ROZPOCET | [9 empty] | 0
| D | 9 | Ostatní konstrukce a práce, bourání |  |  |  | 0 |  |  |  |  | 0 |  | 0.56962 |  | 0 | 1 | D | 1 |  |  |  | ROZPOCET | [9 empty] | 0
1 | K | 727111000.1 | Protipožární ucpávky a zaizolování prostupů vedení konstrukcemi | kus | 30 |  | 0 |  |  | základní |  | 0 | 0.0011 | 0.033 | 0 | 0 | 16 | K | 2 |  |  |  | ROZPOCET |  |  |  | 0 | 0 | 0 | 0 | 0 | 1 | 0 | 16 | 247659673
| VV |  | protipožární ucpávky v rozpočtech specialistů samostatně neuvedené | [14 empty] | VV | 2 | 1 | True | 0 | ROZPOCET
| VV |  | 30 |  | 30 | [12 empty] | VV | 2 | 2 | True | 1 | ROZPOCET
2 | K | 941111121 | Montáž lešení řadového trubkového lehkého s podlahami zatížení do 200 kg/m2 š od 0,9 do 1,2 m v do 10 m | m2 | 154.63 |  | 0 | CS ÚRS 2024 01 |  | základní |  | 0 | 0 | 0 | 0 | 0 | 4 | K | 2 |  |  |  | ROZPOCET |  |  |  | 0 | 0 | 0 | 0 | 0 | 1 | 0 | 4 | -1312379229
| VV |  | Krček (výkres Krček, řez A3) | [14 empty] | VV | 2 | 1 | True | 0 | ROZPOCET
| VV |  | pohled východní | [14 empty] | VV | 2 | 1 | True | 0 | ROZPOCET
| VV |  | 7,10*6,40 |  | 45.44 | [12 empty] | VV | 2 | 2 | True | 0 | ROZPOCET
| VV |  | pohled západní | [14 empty] | VV | 2 | 1 | True | 0 | ROZPOCET
| VV |  | 15,30*5,90 |  | 90.27 | [12 empty] | VV | 2 | 2 | True | 0 | ROZPOCET
| VV |  | 4,30*4,40 |  | 18.92 | [12 empty] | VV | 2 | 2 | True | 0 | ROZPOCET
| VV | leseni | Součet |  | 154.63 | [12 empty] | VV | 2 | 4 | True | 1 | ROZPOCET
3 | K | 941111122 | Montáž lešení řadového trubkového lehkého s podlahami zatížení do 200 kg/m2 š od 0,9 do 1,2 m v přes 10 do 25 m | m2 | 3706.278 |  | 0 | CS ÚRS 2024 01 |  | základní |  | 0 | 0 | 0 | 0 | 0 | 4 | K | 2 |  |  |  | ROZPOCET |  |  |  | 0 | 0 | 0 | 0 | 0 | 1 | 0 | 4 | -1200092480
| VV |  | Dle půdorysů, řezů a pohledů | [14 empty] | VV | 2 | 1 | True | 0 | ROZPOCET
| VV |  | tl. 180 mm - do betonu a zdiva | [14 empty] | VV | 2 | 1 | True | 0 | ROZPOCET
| VV |  | Ve výpočtech přičteny přesahy lešení přes rohy budovy v délce 1,0 m dle pravidel rozpočtování. | [14 empty] | VV | 2 | 1 | True | 0 | ROZPOCET
| VV |  | Západní fasáda | [14 empty] | VV | 2 | 1 | True | 0 | ROZPOCET
| VV |  | osy 1/A-C (řez A) | [14 empty] | VV | 2 | 1 | True | 0 | ROZPOCET
| VV |  | (10,26+2*1,00)*14,60 |  | 178.996 | [12 empty] | VV | 2 | 2 | True | 0 | ROZPOCET
| VV |  | 10,26*0,15" zub ve spodní části |  | 1.539 | [12 empty] | VV | 2 | 2 | True | 0 | ROZPOCET
| VV |  | Severní fasáda (osy 1-11 a více vpravo na půdorysu/C) | [14 empty] | VV | 2 | 1 | True | 0 | ROZPOCET
| VV |  | ---------------------------- | [14 empty] | VV | 2 | 1 | True | 0 | ROZPOCET
| VV |  | osy 1-2 - budova bez nástavby | [14 empty] | VV | 2 | 1 | True | 0 | ROZPOCET
| VV |  | (6,55+1,00)*14,70 |  | 110.985 | [12 empty] | VV | 2 | 2 | True | 0 | ROZPOCET
| VV |  | 2,40*0,50/2 |  | 0.6 | [12 empty] | VV | 2 | 2 | True | 0 | ROZPOCET
| VV |  | osy 2-11 - budova s nástavbou | [14 empty] | VV | 2 | 1 | True | 0 | ROZPOCET
| VV |  | (68,48-6,55-16,10)*17,70 |  | 811.191 | [12 empty] | VV | 2 | 2 | True | 0 | ROZPOCET
| VV |  | od osy 11 na pohledu vlevo - budova bez nástavby | [14 empty] | VV | 2 | 1 | True | 0 | ROZPOCET
| VV |  | (16,50+1,00)*(15,50)+4,40*0,90 |  | 275.21 | [12 empty] | VV | 2 | 2 | True | 0 | ROZPOCET
| VV |  | vybočení severní fasády | [14 empty] | VV | 2 | 1 | True | 0 | ROZPOCET
| VV |  | výtahová šachta (osa 2) | [14 empty] | VV | 2 | 1 | True | 0 | ROZPOCET
| VV |  | 2*(3,00+1,00)*17,70 |  | 141.6 | [12 empty] | VV | 2 | 2 | True | 0 | ROZPOCET
| VV |  | vybočení (osa 4) | [14 empty] | VV | 2 | 1 | True | 0 | ROZPOCET
| VV |  | (0,60+1,00)*17,70 |  | 28.32 | [12 empty] | VV | 2 | 2 | True | 0 | ROZPOCET
| VV |  | schodiště (osa 9) | [14 empty] | VV | 2 | 1 | True | 0 | ROZPOCET
| VV |  | 2*(5,20+1,00)*17,70 |  | 219.48 | [12 empty] | VV | 2 | 2 | True | 0 | ROZPOCET
| VV |  | přístavba (osa 11) | [14 empty] | VV | 2 | 1 | True | 0 | ROZPOCET
| VV |  | (5,40+1,00)*17,70 |  | 113.28 | [12 empty] | VV | 2 | 2 | True | 0 | ROZPOCET
| VV |  | Východní fasáda | [14 empty] | VV | 2 | 1 | True | 0 | ROZPOCET
| VV |  | ---------------------------- | [14 empty] | VV | 2 | 1 | True | 0 | ROZPOCET
| VV |  | (15,90+2*1,00)*16,90 |  | 302.51 | [12 empty] | VV | 2 | 2 | True | 0 | ROZPOCET
| VV |  | Jižní fasáda (osy 1-11 a více vpravo na půdorysu/A-B) | [14 empty] | VV | 2 | 1 | True | 0 | ROZPOCET
| VV |  | ------------------------------------------------------- | [14 empty] | VV | 2 | 1 | True | 0 | ROZPOCET
| VV |  | osa 1-9/A | [14 empty] | VV | 2 | 1 | True | 0 | ROZPOCET
| VV |  | (44,95+1,00)*16,20 |  | 744.39 | [12 empty] | VV | 2 | 2 | True | 0 | ROZPOCET
| VV |  | vybočení | [14 empty] | VV | 2 | 1 | True | 0 | ROZPOCET
| VV |  | (0,15+0,65)*16,20 |  | 12.96 | [12 empty] | VV | 2 | 2 | True | 0 | ROZPOCET
| VV |  | osa 9-11/A | [14 empty] | VV | 2 | 1 | True | 0 | ROZPOCET
| VV |  | 17,75*16,50 |  | 292.875 | [12 empty] | VV | 2 | 2 | True | 0 | ROZPOCET
| VV |  | odečet krčku | [14 empty] | VV | 2 | 1 | True | 0 | ROZPOCET
| VV |  | -6,20*2,40 |  | -14.88 | [12 empty] | VV | 2 | 2 | True | 0 | ROZPOCET
| VV |  | -5,05*3,20 |  | -16.16 | [12 empty] | VV | 2 | 2 | True | 0 | ROZPOCET
| VV |  | schodiště vpravo od osy 11 | [14 empty] | VV | 2 | 1 | True | 0 | ROZPOCET
| VV |  | (5,71+1,00)*17,60 |  | 118.096 | [12 empty] | VV | 2 | 2 | True | 0 | ROZPOCET
| VV |  | vybočení | [14 empty] | VV | 2 | 1 | True | 0 | ROZPOCET
| VV |  | 0,21*17,60 |  | 3.696 | [12 empty] | VV | 2 | 2 | True | 0 | ROZPOCET
| VV |  | přístavba vpravo od schodiště | [14 empty] | VV | 2 | 1 | True | 0 | ROZPOCET
| VV |  | (10,80+1,00)*17,60 |  | 207.68 | [12 empty] | VV | 2 | 2 | True | 0 | ROZPOCET
| VV |  | nástavba 5.NP | [14 empty] | VV | 2 | 1 | True | 0 | ROZPOCET
| VV |  | (50,70+2*1,00)*3,30 |  | 173.91 | [12 empty] | VV | 2 | 2 | True | 0 | ROZPOCET
| VV | lesenido25m | Součet |  | 3706.278 | [12 empty] | VV | 2 | 4 | True | 1 | ROZPOCET
4 | K | 941111221 | Příplatek k lešení řadovému trubkovému lehkému s podlahami do 200 kg/m2 š od 0,9 do 1,2 m v 10 m za každý den použití | m2 | 9277.8 |  | 0 | CS ÚRS 2024 01 |  | základní |  | 0 | 0 | 0 | 0 | 0 | 4 | K | 2 |  |  |  | ROZPOCET |  |  |  | 0 | 0 | 0 | 0 | 0 | 1 | 0 | 4 | -920488220
| VV |  | 60*leseni |  | 9277.8 | [12 empty] | VV | 2 | 2 | True | 1 | ROZPOCET
5 | K | 941111222 | Příplatek k lešení řadovému trubkovému lehkému s podlahami do 200 kg/m2 š od 0,9 do 1,2 m v přes 10 do 25 m za každý den použití | m2 | 222376.68 |  | 0 | CS ÚRS 2024 01 |  | základní |  | 0 | 0 | 0 | 0 | 0 | 4 | K | 2 |  |  |  | ROZPOCET |  |  |  | 0 | 0 | 0 | 0 | 0 | 1 | 0 | 4 | -451780654
| VV |  | 60*lesenido25m |  | 222376.68 | [12 empty] | VV | 2 | 2 | True | 1 | ROZPOCET
6 | K | 941111821 | Demontáž lešení řadového trubkového lehkého s podlahami zatížení do 200 kg/m2 š od 0,9 do 1,2 m v do 10 m | m2 | 154.63 |  | 0 | CS ÚRS 2024 01 |  | základní |  | 0 | 0 | 0 | 0 | 0 | 4 | K | 2 |  |  |  | ROZPOCET |  |  |  | 0 | 0 | 0 | 0 | 0 | 1 | 0 | 4 | -2037320978
7 | K | 941111822 | Demontáž lešení řadového trubkového lehkého s podlahami zatížení do 200 kg/m2 š od 0,9 do 1,2 m v přes 10 do 25 m | m2 | 3706.278 |  | 0 | CS ÚRS 2024 01 |  | základní |  | 0 | 0 | 0 | 0 | 0 | 4 | K | 2 |  |  |  | ROZPOCET |  |  |  | 0 | 0 | 0 | 0 | 0 | 1 | 0 | 4 | 2049569610
| VV |  | lesenido25m |  | 3706.278 | [12 empty] | VV | 2 | 2 | True | 1 | ROZPOCET
8 | K | 944611111 | Montáž ochranné plachty z textilie z umělých vláken | m2 | 3860.908 |  | 0 | CS ÚRS 2024 01 |  | základní |  | 0 | 0 | 0 | 0 | 0 | 4 | K | 2 |  |  |  | ROZPOCET |  |  |  | 0 | 0 | 0 | 0 | 0 | 1 | 0 | 4 | -277208366
| VV |  | leseni |  | 154.63 | [12 empty] | VV | 2 | 2 | True | 0 | ROZPOCET
| VV |  | lesenido25m |  | 3706.278 | [12 empty] | VV | 2 | 2 | True | 0 | ROZPOCET
| VV |  | Součet |  | 3860.908 | [12 empty] | VV | 2 | 4 | True | 1 | ROZPOCET
9 | K | 944611211 | Příplatek k ochranné plachtě za každý den použití | m2 | 231654.48 |  | 0 | CS ÚRS 2024 01 |  | základní |  | 0 | 0 | 0 | 0 | 0 | 4 | K | 2 |  |  |  | ROZPOCET |  |  |  | 0 | 0 | 0 | 0 | 0 | 1 | 0 | 4 | 641472363
| VV |  | 60*leseni |  | 9277.8 | [12 empty] | VV | 2 | 2 | True | 0 | ROZPOCET
| VV |  | 60*lesenido25m |  | 222376.68 | [12 empty] | VV | 2 | 2 | True | 0 | ROZPOCET
| VV |  | Součet |  | 231654.48 | [12 empty] | VV | 2 | 4 | True | 1 | ROZPOCET
10 | K | 944611811 | Demontáž ochranné plachty z textilie z umělých vláken | m2 | 3860.908 |  | 0 | CS ÚRS 2024 01 |  | základní |  | 0 | 0 | 0 | 0 | 0 | 4 | K | 2 |  |  |  | ROZPOCET |  |  |  | 0 | 0 | 0 | 0 | 0 | 1 | 0 | 4 | 1140631117
11 | K | 944711113 | Montáž záchytné stříšky š přes 2 do 2,5 m | m | 10 |  | 0 | CS ÚRS 2024 01 |  | základní |  | 0 | 0 | 0 | 0 | 0 | 4 | K | 2 |  |  |  | ROZPOCET |  |  |  | 0 | 0 | 0 | 0 | 0 | 1 | 0 | 4 | 1397894235
12 | K | 944711213 | Příplatek k záchytné stříšce š přes 2 do 2,5 m za každý den použití | m | 600 |  | 0 | CS ÚRS 2024 01 |  | základní |  | 0 | 0 | 0 | 0 | 0 | 4 | K | 2 |  |  |  | ROZPOCET |  |  |  | 0 | 0 | 0 | 0 | 0 | 1 | 0 | 4 | -492833748
| VV |  | 10*60 |  | 600 | [12 empty] | VV | 2 | 2 | True | 1 | ROZPOCET
13 | K | 944711813 | Demontáž záchytné stříšky š přes 2 do 2,5 m | m | 10 |  | 0 | CS ÚRS 2024 01 |  | základní |  | 0 | 0 | 0 | 0 | 0 | 4 | K | 2 |  |  |  | ROZPOCET |  |  |  | 0 | 0 | 0 | 0 | 0 | 1 | 0 | 4 | -1821644345
14 | K | 949101111 | Lešení pomocné pro objekty pozemních staveb s lešeňovou podlahou v do 1,9 m zatížení do 150 kg/m2 | m2 | 4000.945 |  | 0 | CS ÚRS 2024 01 |  | základní |  | 0 | 0.00013 | 0.52012 | 0 | 0 | 4 | K | 2 |  |  |  | ROZPOCET |  |  |  | 0 | 0 | 0 | 0 | 0 | 1 | 0 | 4 | -705565867
| VV |  | Práce v interiéru | [14 empty] | VV | 2 | 1 | True | 0 | ROZPOCET
| VV |  | Celkové plochy dle Tbm | [14 empty] | VV | 2 | 1 | True | 0 | ROZPOCET
| VV |  | Suterén | [14 empty] | VV | 2 | 1 | True | 0 | ROZPOCET
| VV |  | 63,37 |  | 63.37 | [12 empty] | VV | 2 | 2 | True | 0 | ROZPOCET
| VV |  | 83,75 |  | 83.75 | [12 empty] | VV | 2 | 2 | True | 0 | ROZPOCET
| VV |  | 1.PP | [14 empty] | VV | 2 | 1 | True | 0 | ROZPOCET
| VV |  | 624,15 |  | 624.15 | [12 empty] | VV | 2 | 2 | True | 0 | ROZPOCET
| VV |  | 1.NP | [14 empty] | VV | 2 | 1 | True | 0 | ROZPOCET
| VV |  | 683,86 |  | 683.86 | [12 empty] | VV | 2 | 2 | True | 0 | ROZPOCET
| VV |  | 2.NP | [14 empty] | VV | 2 | 1 | True | 0 | ROZPOCET
| VV |  | 603,43 |  | 603.43 | [12 empty] | VV | 2 | 2 | True | 0 | ROZPOCET
| VV |  | 3.NP | [14 empty] | VV | 2 | 1 | True | 0 | ROZPOCET
| VV |  | 598,26 |  | 598.26 | [12 empty] | VV | 2 | 2 | True | 0 | ROZPOCET
| VV |  | 4.NP | [14 empty] | VV | 2 | 1 | True | 0 | ROZPOCET
| VV |  | 593,01 |  | 593.01 | [12 empty] | VV | 2 | 2 | True | 0 | ROZPOCET
| VV |  | 5.NP | [14 empty] | VV | 2 | 1 | True | 0 | ROZPOCET
| VV |  | 471,13 |  | 471.13 | [12 empty] | VV | 2 | 2 | True | 0 | ROZPOCET
| VV |  | Balkóny 1.NP-4.NP | [14 empty] | VV | 2 | 1 | True | 0 | ROZPOCET
| VV |  | (7+3*9)*2,75*1,10 |  | 102.85 | [12 empty] | VV | 2 | 2 | True | 0 | ROZPOCET
| VV |  | Balkóny 5.NP | [14 empty] | VV | 2 | 1 | True | 0 | ROZPOCET
| VV |  | 12,80*1,20 |  | 15.36 | [12 empty] | VV | 2 | 2 | True | 0 | ROZPOCET
| VV |  | 37,25*1,10 |  | 40.975 | [12 empty] | VV | 2 | 2 | True | 0 | ROZPOCET
| VV |  | Práce na střeše | [14 empty] | VV | 2 | 1 | True | 0 | ROZPOCET
| VV |  | osa 11 | [14 empty] | VV | 2 | 1 | True | 0 | ROZPOCET
| VV |  | (2,70+3,20)*1,00 |  | 5.9 | [12 empty] | VV | 2 | 2 | True | 0 | ROZPOCET
| VV |  | strojovna výtahu | [14 empty] | VV | 2 | 1 | True | 0 | ROZPOCET
| VV |  | (2*4,30+6,30)*1,00 |  | 14.9 | [12 empty] | VV | 2 | 2 | True | 0 | ROZPOCET
| VV |  | Ostatní pomocné lešení | [14 empty] | VV | 2 | 1 | True | 0 | ROZPOCET
| VV |  | 100,00 |  | 100 | [12 empty] | VV | 2 | 2 | True | 0 | ROZPOCET
| VV |  | Součet |  | 4000.945 | [12 empty] | VV | 2 | 4 | True | 1 | ROZPOCET
15 | K | 949101112 | Lešení pomocné pro objekty pozemních staveb s lešeňovou podlahou v přes 1,9 do 3,5 m zatížení do 150 kg/m2 | m2 | 78.56 |  | 0 | CS ÚRS 2024 01 |  | základní |  | 0 | 0.00021 | 0.016498 | 0 | 0 | 4 | K | 2 |  |  |  | ROZPOCET |  |  |  | 0 | 0 | 0 | 0 | 0 | 1 | 0 | 4 | -102754629
| VV |  | Práce na střeše | [14 empty] | VV | 2 | 1 | True | 0 | ROZPOCET
| VV |  | osa 2 | [14 empty] | VV | 2 | 1 | True | 0 | ROZPOCET
| VV |  | 10,11*1,00 |  | 10.11 | [12 empty] | VV | 2 | 2 | True | 0 | ROZPOCET
| VV |  | Podhled 2.NP z jižní fasády (řez A) | [14 empty] | VV | 2 | 1 | True | 0 | ROZPOCET
| VV |  | 9,50*5,10 |  | 48.45 | [12 empty] | VV | 2 | 2 | True | 0 | ROZPOCET
| VV |  | Ostatní pomocné lešení | [14 empty] | VV | 2 | 1 | True | 0 | ROZPOCET
| VV |  | 20,00 |  | 20 | [12 empty] | VV | 2 | 2 | True | 0 | ROZPOCET
| VV |  | Součet |  | 78.56 | [12 empty] | VV | 2 | 4 | True | 1 | ROZPOCET
16 | K | 978100100.1 | Přenosný hasící přístroj práškový P6 s hasící schopností 21A vč. umístění (uchycení) | kus | 59 |  | 0 |  |  | základní |  | 0 | 0 | 0 | 0 | 0 | 4 | K | 2 |  |  |  | ROZPOCET |  |  |  | 0 | 0 | 0 | 0 | 0 | 1 | 0 | 4 | 952222504
| VV |  | Dle půdorysů PBŘ | [14 empty] | VV | 2 | 1 | True | 0 | ROZPOCET
| VV |  | LFP_DPS_D13_302_2.PP | [14 empty] | VV | 2 | 1 | True | 0 | ROZPOCET
| VV |  | 0 |  | 0 | [12 empty] | VV | 2 | 2 | True | 0 | ROZPOCET
| VV |  | LFP_DPS_D13_303_1.PP | [14 empty] | VV | 2 | 1 | True | 0 | ROZPOCET
| VV |  | -1.00.01 | [14 empty] | VV | 2 | 1 | True | 0 | ROZPOCET
| VV |  | 1 |  | 1 | [12 empty] | VV | 2 | 2 | True | 0 | ROZPOCET
| VV |  | -1.00.05 | [14 empty] | VV | 2 | 1 | True | 0 | ROZPOCET
| VV |  | 1 |  | 1 | [12 empty] | VV | 2 | 2 | True | 0 | ROZPOCET
| VV |  | -1.00.09 | [14 empty] | VV | 2 | 1 | True | 0 | ROZPOCET
| VV |  | 3 |  | 3 | [12 empty] | VV | 2 | 2 | True | 0 | ROZPOCET
| VV |  | -1.00.25 | [14 empty] | VV | 2 | 1 | True | 0 | ROZPOCET
| VV |  | 2 |  | 2 | [12 empty] | VV | 2 | 2 | True | 0 | ROZPOCET
| VV |  | -1.00.27 | [14 empty] | VV | 2 | 1 | True | 0 | ROZPOCET
| VV |  | 1 |  | 1 | [12 empty] | VV | 2 | 2 | True | 0 | ROZPOCET
| VV |  | -1.00.28 | [14 empty] | VV | 2 | 1 | True | 0 | ROZPOCET
| VV |  | 1 |  | 1 | [12 empty] | VV | 2 | 2 | True | 0 | ROZPOCET
| VV |  | LFP_DPS_D13_304_1.NP | [14 empty] | VV | 2 | 1 | True | 0 | ROZPOCET
| VV |  | 1.00.02b | [14 empty] | VV | 2 | 1 | True | 0 | ROZPOCET
| VV |  | 2 |  | 2 | [12 empty] | VV | 2 | 2 | True | 0 | ROZPOCET
| VV |  | 1.00.02a | [14 empty] | VV | 2 | 1 | True | 0 | ROZPOCET
| VV |  | 1 |  | 1 | [12 empty] | VV | 2 | 2 | True | 0 | ROZPOCET
| VV |  | 1.00.04 | [14 empty] | VV | 2 | 1 | True | 0 | ROZPOCET
| VV |  | 1 |  | 1 | [12 empty] | VV | 2 | 2 | True | 0 | ROZPOCET
| VV |  | 1.00.05 | [14 empty] | VV | 2 | 1 | True | 0 | ROZPOCET
| VV |  | 1 |  | 1 | [12 empty] | VV | 2 | 2 | True | 0 | ROZPOCET
| VV |  | 1.00.11 | [14 empty] | VV | 2 | 1 | True | 0 | ROZPOCET
| VV |  | 1 |  | 1 | [12 empty] | VV | 2 | 2 | True | 0 | ROZPOCET
| VV |  | 1.00.12 | [14 empty] | VV | 2 | 1 | True | 0 | ROZPOCET
| VV |  | 2 |  | 2 | [12 empty] | VV | 2 | 2 | True | 0 | ROZPOCET
| VV |  | Pro požární úseky určené k ubytování (pokoje) podle projektovaného počtu ubytovaných osob. | [14 empty] | VV | 2 | 1 | True | 0 | ROZPOCET
| VV |  | 3 |  | 3 | [12 empty] | VV | 2 | 2 | True | 0 | ROZPOCET
| VV |  | LFP_DPS_D13_305_2NP | [14 empty] | VV | 2 | 1 | True | 0 | ROZPOCET
| VV |  | 2.00.02b | [14 empty] | VV | 2 | 1 | True | 0 | ROZPOCET
| VV |  | 2 |  | 2 | [12 empty] | VV | 2 | 2 | True | 0 | ROZPOCET
| VV |  | 2.00.02a | [14 empty] | VV | 2 | 1 | True | 0 | ROZPOCET
| VV |  | 1 |  | 1 | [12 empty] | VV | 2 | 2 | True | 0 | ROZPOCET
| VV |  | 2.00.05 | [14 empty] | VV | 2 | 1 | True | 0 | ROZPOCET
| VV |  | 1 |  | 1 | [12 empty] | VV | 2 | 2 | True | 0 | ROZPOCET
| VV |  | 2.00.07 | [14 empty] | VV | 2 | 1 | True | 0 | ROZPOCET
| VV |  | 2 |  | 2 | [12 empty] | VV | 2 | 2 | True | 0 | ROZPOCET
| VV |  | 2.00.04 | [14 empty] | VV | 2 | 1 | True | 0 | ROZPOCET
| VV |  | 1 |  | 1 | [12 empty] | VV | 2 | 2 | True | 0 | ROZPOCET
| VV |  | Pro požární úseky určené k ubytování (pokoje) podle projektovaného počtu ubytovaných osob. | [14 empty] | VV | 2 | 1 | True | 0 | ROZPOCET
| VV |  | 3 |  | 3 | [12 empty] | VV | 2 | 2 | True | 0 | ROZPOCET
| VV |  | LFP_DPS_D13_306_3.NP | [14 empty] | VV | 2 | 1 | True | 0 | ROZPOCET
| VV |  | 3.00.02b | [14 empty] | VV | 2 | 1 | True | 0 | ROZPOCET
| VV |  | 2 |  | 2 | [12 empty] | VV | 2 | 2 | True | 0 | ROZPOCET
| VV |  | 3.00.02a | [14 empty] | VV | 2 | 1 | True | 0 | ROZPOCET
| VV |  | 1 |  | 1 | [12 empty] | VV | 2 | 2 | True | 0 | ROZPOCET
| VV |  | 3.00.04 | [14 empty] | VV | 2 | 1 | True | 0 | ROZPOCET
| VV |  | 1 |  | 1 | [12 empty] | VV | 2 | 2 | True | 0 | ROZPOCET
| VV |  | 3.09.01 | [14 empty] | VV | 2 | 1 | True | 0 | ROZPOCET
| VV |  | 1 |  | 1 | [12 empty] | VV | 2 | 2 | True | 0 | ROZPOCET
| VV |  | 3.09.02 | [14 empty] | VV | 2 | 1 | True | 0 | ROZPOCET
| VV |  | 1 |  | 1 | [12 empty] | VV | 2 | 2 | True | 0 | ROZPOCET
| VV |  | 3.09.10 | [14 empty] | VV | 2 | 1 | True | 0 | ROZPOCET
| VV |  | 1 |  | 1 | [12 empty] | VV | 2 | 2 | True | 0 | ROZPOCET
| VV |  | Určeno pro požární úseky určené k ubytování (pokoje) podle projektovaného počtu ubytovaných osob. | [14 empty] | VV | 2 | 1 | True | 0 | ROZPOCET
| VV |  | 3 |  | 3 | [12 empty] | VV | 2 | 2 | True | 0 | ROZPOCET
| VV |  | Pro požární úseky určené k ubytování (pokoje) podle projektovaného počtu ubytovaných osob v objektu Dostavby KPŠ Plzeň. | [14 empty] | VV | 2 | 1 | True | 0 | ROZPOCET
| VV |  | 1 |  | 1 | [12 empty] | VV | 2 | 2 | True | 0 | ROZPOCET
| VV |  | LFP_DPS_D13_307_4.NP | [14 empty] | VV | 2 | 1 | True | 0 | ROZPOCET
| VV |  | 4.00.02b | [14 empty] | VV | 2 | 1 | True | 0 | ROZPOCET
| VV |  | 2 |  | 2 | [12 empty] | VV | 2 | 2 | True | 0 | ROZPOCET
| VV |  | 4.00.02a | [14 empty] | VV | 2 | 1 | True | 0 | ROZPOCET
| VV |  | 1 |  | 1 | [12 empty] | VV | 2 | 2 | True | 0 | ROZPOCET
| VV |  | 4.09.08 | [14 empty] | VV | 2 | 1 | True | 0 | ROZPOCET
| VV |  | 1 |  | 1 | [12 empty] | VV | 2 | 2 | True | 0 | ROZPOCET
| VV |  | 4.09.09 | [14 empty] | VV | 2 | 1 | True | 0 | ROZPOCET
| VV |  | 1 |  | 1 | [12 empty] | VV | 2 | 2 | True | 0 | ROZPOCET
| VV |  | 4.00.04 | [14 empty] | VV | 2 | 1 | True | 0 | ROZPOCET
| VV |  | 1 |  | 1 | [12 empty] | VV | 2 | 2 | True | 0 | ROZPOCET
| VV |  | Určeno pro požární úseky určené k ubytování (pokoje) podle projektovaného počtu ubytovaných osob. | [14 empty] | VV | 2 | 1 | True | 0 | ROZPOCET
| VV |  | 3 |  | 3 | [12 empty] | VV | 2 | 2 | True | 0 | ROZPOCET
| VV |  | Pro požární úseky určené k ubytování (pokoje) podle projektovaného počtu ubytovaných osob v objektu Dostavby KPŠ Plzeň. | [14 empty] | VV | 2 | 1 | True | 0 | ROZPOCET
| VV |  | 1 |  | 1 | [12 empty] | VV | 2 | 2 | True | 0 | ROZPOCET
| VV |  | LFP_DPS_D13_308_5.NP | [14 empty] | VV | 2 | 1 | True | 0 | ROZPOCET
| VV |  | 5.00.02c | [14 empty] | VV | 2 | 1 | True | 0 | ROZPOCET
| VV |  | 1 |  | 1 | [12 empty] | VV | 2 | 2 | True | 0 | ROZPOCET
| VV |  | 5.00.02b | [14 empty] | VV | 2 | 1 | True | 0 | ROZPOCET
| VV |  | 2 |  | 2 | [12 empty] | VV | 2 | 2 | True | 0 | ROZPOCET
| VV |  | 5.00.02a | [14 empty] | VV | 2 | 1 | True | 0 | ROZPOCET
| VV |  | 1 |  | 1 | [12 empty] | VV | 2 | 2 | True | 0 | ROZPOCET
| VV |  | 5.00.04 | [14 empty] | VV | 2 | 1 | True | 0 | ROZPOCET
| VV |  | 1 |  | 1 | [12 empty] | VV | 2 | 2 | True | 0 | ROZPOCET
| VV |  | Určeno pro požární úseky určené k ubytování (pokoje) podle projektovaného počtu ubytovaných osob. | [14 empty] | VV | 2 | 1 | True | 0 | ROZPOCET
| VV |  | 3 |  | 3 | [12 empty] | VV | 2 | 2 | True | 0 | ROZPOCET
| VV |  | LFP_DPS_D13_309_STŘ | [14 empty] | VV | 2 | 1 | True | 0 | ROZPOCET
| VV |  | 0 |  | 0 | [12 empty] | VV | 2 | 2 | True | 0 | ROZPOCET
| VV |  | Součet |  | 59 | [12 empty] | VV | 2 | 4 | True | 1 | ROZPOCET
17 | K | 978100110.1 | Přenosný hasící přístroj CO2 s hasící schopností 55B vč. umístění (uchycení) | kus | 9 |  | 0 |  |  | základní |  | 0 | 0 | 0 | 0 | 0 | 4 | K | 2 |  |  |  | ROZPOCET |  |  |  | 0 | 0 | 0 | 0 | 0 | 1 | 0 | 4 | 2032198842
| VV |  | Dle půdorysů PBŘ | [14 empty] | VV | 2 | 1 | True | 0 | ROZPOCET
| VV |  | LFP_DPS_D13_302_2.PP | [14 empty] | VV | 2 | 1 | True | 0 | ROZPOCET
| VV |  | -2.00.01 | [14 empty] | VV | 2 | 1 | True | 0 | ROZPOCET
| VV |  | 1 |  | 1 | [12 empty] | VV | 2 | 2 | True | 0 | ROZPOCET
| VV |  | -1.00.21 - započteno v 1.PP | [14 empty] | VV | 2 | 1 | True | 0 | ROZPOCET
| VV |  | 0 |  | 0 | [12 empty] | VV | 2 | 2 | True | 0 | ROZPOCET
| VV |  | LFP_DPS_D13_303_1.PP | [14 empty] | VV | 2 | 1 | True | 0 | ROZPOCET
| VV |  | -1.00.07 | [14 empty] | VV | 2 | 1 | True | 0 | ROZPOCET
| VV |  | 1 |  | 1 | [12 empty] | VV | 2 | 2 | True | 0 | ROZPOCET
| VV |  | -1.00.19 | [14 empty] | VV | 2 | 1 | True | 0 | ROZPOCET
| VV |  | 1 |  | 1 | [12 empty] | VV | 2 | 2 | True | 0 | ROZPOCET
| VV |  | -1.00.21 | [14 empty] | VV | 2 | 1 | True | 0 | ROZPOCET
| VV |  | 2 |  | 2 | [12 empty] | VV | 2 | 2 | True | 0 | ROZPOCET
| VV |  | LFP_DPS_D13_304_1.NP | [14 empty] | VV | 2 | 1 | True | 0 | ROZPOCET
| VV |  | 1.00.13 | [14 empty] | VV | 2 | 1 | True | 0 | ROZPOCET
| VV |  | 1 |  | 1 | [12 empty] | VV | 2 | 2 | True | 0 | ROZPOCET
| VV |  | 1.00.06 | [14 empty] | VV | 2 | 1 | True | 0 | ROZPOCET
| VV |  | 1 |  | 1 | [12 empty] | VV | 2 | 2 | True | 0 | ROZPOCET
| VV |  | LFP_DPS_D13_305_2NP | [14 empty] | VV | 2 | 1 | True | 0 | ROZPOCET
| VV |  | 0 |  | 0 | [12 empty] | VV | 2 | 2 | True | 0 | ROZPOCET
| VV |  | LFP_DPS_D13_306_3.NP | [14 empty] | VV | 2 | 1 | True | 0 | ROZPOCET
| VV |  | 3.00.05 | [14 empty] | VV | 2 | 1 | True | 0 | ROZPOCET
| VV |  | 1 |  | 1 | [12 empty] | VV | 2 | 2 | True | 0 | ROZPOCET
| VV |  | LFP_DPS_D13_307_4.NP | [14 empty] | VV | 2 | 1 | True | 0 | ROZPOCET
| VV |  | 0 |  | 0 | [12 empty] | VV | 2 | 2 | True | 0 | ROZPOCET
| VV |  | LFP_DPS_D13_308_5.NP | [14 empty] | VV | 2 | 1 | True | 0 | ROZPOCET
| VV |  | 5.00.07 | [14 empty] | VV | 2 | 1 | True | 0 | ROZPOCET
| VV |  | 1 |  | 1 | [12 empty] | VV | 2 | 2 | True | 0 | ROZPOCET
| VV |  | LFP_DPS_D13_309_STŘ | [14 empty] | VV | 2 | 1 | True | 0 | ROZPOCET
| VV |  | 0 |  | 0 | [12 empty] | VV | 2 | 2 | True | 0 | ROZPOCET
| VV |  | Součet |  | 9 | [12 empty] | VV | 2 | 4 | True | 1 | ROZPOCET
18 | K | 978100200.1 | Cedulky směru úniku (značení únikových cest) | kus | 60 |  | 0 |  |  | základní |  | 0 | 0 | 0 | 0 | 0 | 4 | K | 2 |  |  |  | ROZPOCET |  |  |  | 0 | 0 | 0 | 0 | 0 | 1 | 0 | 4 | -1980604949
19 | K | 978100210.1 | Značení protipožáních zařízení (hydrant, hasící přístroje) a ostatní doplňkové cedulky související s požární bezpečností | kus | 159 |  | 0 |  |  | základní |  | 0 | 0 | 0 | 0 | 0 | 4 | K | 2 |  |  |  | ROZPOCET |  |  |  | 0 | 0 | 0 | 0 | 0 | 1 | 0 | 4 | -656700086
| VV |  | Dle počtu hasících přístrojů | [14 empty] | VV | 2 | 1 | True | 0 | ROZPOCET
| VV |  | 87+7 |  | 94 | [12 empty] | VV | 2 | 2 | True | 0 | ROZPOCET
| VV |  | Dle hydrantů | [14 empty] | VV | 2 | 1 | True | 0 | ROZPOCET
| VV |  | 1.PP | [14 empty] | VV | 2 | 1 | True | 0 | ROZPOCET
| VV |  | 2 |  | 2 | [12 empty] | VV | 2 | 2 | True | 0 | ROZPOCET
| VV |  | 1.NP | [14 empty] | VV | 2 | 1 | True | 0 | ROZPOCET
| VV |  | 3 |  | 3 | [12 empty] | VV | 2 | 2 | True | 0 | ROZPOCET
| VV |  | 2.NP | [14 empty] | VV | 2 | 1 | True | 0 | ROZPOCET
| VV |  | 2 |  | 2 | [12 empty] | VV | 2 | 2 | True | 0 | ROZPOCET
| VV |  | 3.NP | [14 empty] | VV | 2 | 1 | True | 0 | ROZPOCET
| VV |  | 3 |  | 3 | [12 empty] | VV | 2 | 2 | True | 0 | ROZPOCET
| VV |  | 4.NP | [14 empty] | VV | 2 | 1 | True | 0 | ROZPOCET
| VV |  | 3 |  | 3 | [12 empty] | VV | 2 | 2 | True | 0 | ROZPOCET
| VV |  | 5.NP | [14 empty] | VV | 2 | 1 | True | 0 | ROZPOCET
| VV |  | 2 |  | 2 | [12 empty] | VV | 2 | 2 | True | 0 | ROZPOCET
| VV |  | ostatní cedulky | [14 empty] | VV | 2 | 1 | True | 0 | ROZPOCET
| VV |  | 50 |  | 50 | [12 empty] | VV | 2 | 2 | True | 0 | ROZPOCET
| VV |  | Součet |  | 159 | [12 empty] | VV | 2 | 4 | True | 1 | ROZPOCET
| D | HZS | Hodinové zúčtovací sazby |  |  |  | 0 |  |  |  |  | 0 |  | 0 |  | 0 | 4 | D | 0 |  |  |  | ROZPOCET | [9 empty] | 0
20 | K | HZS1291 | Hodinová zúčtovací sazba pomocný stavební dělník | hod | 30 |  | 0 | CS ÚRS 2024 01 |  | základní |  | 0 | 0 | 0 | 0 | 0 | 512 | K | 1 |  |  |  | ROZPOCET |  |  |  | 0 | 0 | 0 | 0 | 0 | 1 | 0 | 512 | 385478624
| VV |  | Pomocné práce, např. dovyklizení stávajícího vybavení, mobiliáře a ostatních prvků | [14 empty] | VV | 1 | 1 | True | 0 | ROZPOCET
| VV |  | 30 |  | 30 | [12 empty] | VV | 1 | 2 | True | 1 | ROZPOCET
21 | K | HZS1292 | Hodinová zúčtovací sazba stavební dělník | hod | 10 |  | 0 | CS ÚRS 2024 01 |  | základní |  | 0 | 0 | 0 | 0 | 0 | 512 | K | 1 |  |  |  | ROZPOCET |  |  |  | 0 | 0 | 0 | 0 | 0 | 1 | 0 | 512 | 61336292
| VV |  | Položky tohoto oddílu se využijí pro práce samostatně neuvedené. Např. pro stavební přípomoci specialistům TZB (technického zařízení budov). | [14 empty] | VV | 1 | 1 | True | 0 | ROZPOCET
| VV |  | Hodinové zúčtovací sazby budou realizovány na pokyn investora, fakturovány na základě skutečnosti a zápisu ve stavebním deníku. | [14 empty] | VV | 1 | 1 | True | 0 | ROZPOCET
| VV |  | 10 |  | 10 | [12 empty] | VV | 1 | 2 | True | 1 | ROZPOCET
22 | K | HZS1302 | Hodinová zúčtovací sazba zedník specialista | hod | 10 |  | 0 | CS ÚRS 2024 01 |  | základní |  | 0 | 0 | 0 | 0 | 0 | 512 | K | 1 |  |  |  | ROZPOCET |  |  |  | 0 | 0 | 0 | 0 | 0 | 1 | 0 | 512 | 988810824
23 | K | HZS1312 | Hodinová zúčtovací sazba omítkář - štukatér | hod | 10 |  | 0 | CS ÚRS 2024 01 |  | základní |  | 0 | 0 | 0 | 0 | 0 | 512 | K | 1 |  |  |  | ROZPOCET |  |  |  | 0 | 0 | 0 | 0 | 0 | 1 | 0 | 512 | -1014454836
24 | K | HZS1332 | Hodinová zúčtovací sazba montér konstrukcí specialista | hod | 10 |  | 0 | CS ÚRS 2024 01 |  | základní |  | 0 | 0 | 0 | 0 | 0 | 512 | K | 1 |  |  |  | ROZPOCET |  |  |  | 0 | 0 | 0 | 0 | 0 | 1 | 0 | 512 | -729934404
25 | K | HZS2172 | Hodinová zúčtovací sazba sádrokartonář odborný | hod | 10 |  | 0 | CS ÚRS 2024 01 |  | základní |  | 0 | 0 | 0 | 0 | 0 | 512 | K | 1 |  |  |  | ROZPOCET |  |  |  | 0 | 0 | 0 | 0 | 0 | 1 | 0 | 512 | -1508850085
26 | K | HZS2322 | Hodinová zúčtovací sazba obkladač odborný | hod | 10 |  | 0 | CS ÚRS 2024 01 |  | základní |  | 0 | 0 | 0 | 0 | 0 | 512 | K | 1 |  |  |  | ROZPOCET |  |  |  | 0 | 0 | 0 | 0 | 0 | 1 | 0 | 512 | -1931884371
27 | K | HZS2332 | Hodinová zúčtovací sazba podlahář odborný | hod | 10 |  | 0 | CS ÚRS 2024 01 |  | základní |  | 0 | 0 | 0 | 0 | 0 | 512 | K | 1 |  |  |  | ROZPOCET |  |  |  | 0 | 0 | 0 | 0 | 0 | 1 | 0 | 512 | 1308911506

## BOU_-_Bourací_a_demontážn___
[18 empty] | {4f855776-230f-41c2-b33f-275ec1cfa6fd} | [5 empty] | asfalt | 30,986 | 2
[18 empty] | 2 | [5 empty] | kamenivo | 15,196 | 2
| KRYCÍ LIST SOUPISU PRACÍ | [7 empty] | v --- níže se nacházejí doplnkové a pomocné údaje k sestavám --- v | [8 empty] | False | [5 empty] | kov | 2,975 | 2
[24 empty] | smes | 389,335 | 2
| Stavba: | [22 empty] | zb | 103,717 | 2
|  | Rekonstrukce části Šafránkova pavilonu studentské koleje a nástavba jednoho patra | [21 empty] | skl_P01 | 1697,96 | 2
| Objekt: | [22 empty] | skl_P04 | 202,55 | 2
|  | SO 01 - Objekt kolejí | [21 empty] | skl_P06 | 9,14 | 2
| Soupis: | [22 empty] | skl_P07 | 653,25 | 2
|  | BOU - Bourací a demontážní práce | [21 empty] | skl_P08 | 127,92 | 2
[24 empty] | skl_SP1 | 342,25 | 2
| KSO: |  |  |  |  | CC-CZ: | [17 empty] | skl_SP2 | 308,8 | 2
| Místo: |  | Alej Svobody 703 Plzeň 1 |  |  | Datum: | [17 empty] | skl_P02 | 178,69 | 2
[24 empty] | skl_P03 | 121,54 | 2
| Zadavatel: |  |  |  |  | IČ: | 00216208 | [16 empty] | skl_P05 | 125,19 | 2
|  | Univerzita Karlova, Lékařská fakulta v Plzni |  |  |  | DIČ: | CZ00216208 | [16 empty] | plast | 5,842 | 2
[24 empty] | izolace | 12,141 | 2
| Uchazeč: |  |  |  |  | IČ: | 0 | [16 empty] | beton | 943,871 | 2
|  | 0 |  |  |  | DIČ: | 0
| Projektant: |  |  |  |  | IČ: | 48025721
|  | MEPRO s.r.o. |  |  |  | DIČ: | CZ48025721
| Zpracovatel: |  |  |  |  | IČ: | 25415751
|  | Propos Liberec s.r.o. |  |  |  | DIČ: | CZ25415751
Poznámka:
| Cena bez DPH | [5 empty] | 0
|  |  | Základ daně |  |  | Sazba daně | Výše daně
| DPH | základní | 0 |  |  | 21% | 0
|  | snížená | 0 |  |  | 12% | 0
|  | zákl. přenesená | 0 |  |  | 21% | 0
|  | sníž. přenesená | 0 |  |  | 12% | 0
|  | nulová | 0 |  |  | 0% | 0
| Cena s DPH |  |  | v | CZK |  | 0
| Projektant |  |  | Zpracovatel
| Datum a podpis: |  | Razítko | Datum a podpis: |  |  | Razítko
| Objednavatel |  |  | Uchazeč
| Datum a podpis: |  | Razítko | Datum a podpis: |  |  | Razítko
REKAPITULACE ČLENĚNÍ SOUPISU PRACÍ
Stavba:
Rekonstrukce části Šafránkova pavilonu studentské koleje a nástavba jednoho patra
Objekt:
SO 01 - Objekt kolejí
Soupis:
BOU - Bourací a demontážní práce
Místo: |  |  | Alej Svobody 703 Plzeň 1 |  |  | Datum:
Zadavatel: |  |  | Univerzita Karlova, Lékařská fakulta v Plzni |  |  | Projektant: | MEPRO s.r.o.
Uchazeč: |  |  | 0 |  |  | Zpracovatel: | Propos Liberec s.r.o.
Kód dílu - Popis | [6 empty] | Cena celkem [CZK]
Náklady ze soupisu prací | [6 empty] | 0 | [11 empty] | -1
| HSV - Práce a dodávky HSV | [5 empty] | 0
| 1 - Zemní práce | [5 empty] | 0
| 9 - Ostatní konstrukce a práce, bourání | [5 empty] | 0
| 997 - Přesun sutě | [5 empty] | 0
| PSV - Práce a dodávky PSV | [5 empty] | 0
| 711 - Izolace proti vodě, vlhkosti a plynům | [5 empty] | 0
| 712 - Povlakové krytiny | [5 empty] | 0
| 713 - Izolace tepelné | [5 empty] | 0
| 764 - Konstrukce klempířské | [5 empty] | 0
| 766 - Konstrukce truhlářské | [5 empty] | 0
| 767 - Konstrukce zámečnické | [5 empty] | 0
| 775 - Podlahy skládané | [5 empty] | 0
| 776 - Podlahy povlakové | [5 empty] | 0
| 784 - Dokončovací práce - malby a tapety | [5 empty] | 0
SOUPIS PRACÍ
Stavba:
Rekonstrukce části Šafránkova pavilonu studentské koleje a nástavba jednoho patra
Objekt:
SO 01 - Objekt kolejí
Soupis:
BOU - Bourací a demontážní práce
Místo: |  |  | Alej Svobody 703 Plzeň 1 |  |  | Datum:
Zadavatel: |  |  | Univerzita Karlova, Lékařská fakulta v Plzni |  |  | Projektant: | MEPRO s.r.o.
Uchazeč: |  |  | 0 |  |  | Zpracovatel: | Propos Liberec s.r.o.
PČ | Typ | Kód | Popis | MJ | Množství | J.cena [CZK] | Cena celkem [CZK] | Cenová soustava |  | DPH | J. Nh [h] | Nh celkem [h] | J. hmotnost [t] | Hmotnost celkem [t] | J. suť [t] | Suť Celkem [t]
Náklady soupisu celkem | [6 empty] | 0 |  |  |  |  | 0 |  | 0.6229 |  | 1946.675 |  | D | -1 | [13 empty] | 0
| D | HSV | Práce a dodávky HSV |  |  |  | 0 |  |  |  |  | 0 |  | 0.072896 |  | 1565.4477 | 1 | D | 0 |  |  |  | ROZPOCET | [9 empty] | 0
| D | 1 | Zemní práce |  |  |  | 0 |  |  |  |  | 0 |  | 0 |  | 50.8655 | 1 | D | 1 |  |  |  | ROZPOCET | [9 empty] | 0
1 | K | 113106121 | Rozebrání dlažeb z betonových nebo kamenných dlaždic komunikací pro pěší ručně | m2 | 7.75 |  | 0 | CS ÚRS 2024 01 |  | základní |  | 0 | 0 | 0 | 0.255 | 1.9763 | 4 | K | 2 |  |  |  | ROZPOCET |  |  |  | 0 | 0 | 0 | 0 | 0 | 1 | 0 | 4 | 510313015
| VV |  | Odstranění stávajícího okapového chodníku podél východní strany krčku | [14 empty] | VV | 2 | 1 | True | 0 | ROZPOCET
| VV |  | 15,50*0,50 |  | 7.75 | [12 empty] | VV | 2 | 2 | True | 1 | ROZPOCET
2 | K | 113107162 | Odstranění podkladu z kameniva drceného tl přes 100 do 200 mm strojně pl přes 50 do 200 m2 | m2 | 52.4 |  | 0 | CS ÚRS 2024 01 |  | základní |  | 0 | 0 | 0 | 0.29 | 15.196 | 4 | K | 2 |  |  |  | ROZPOCET |  |  |  | 0 | 0 | 0 | 0 | 0 | 1 | 0 | 4 | -1131129091
| VV |  | Odstranění stávajícího asfaltového krytu v průjezdu východní fasády pro provedení izolace budovy | [14 empty] | VV | 2 | 1 | True | 0 | ROZPOCET
| VV |  | 11,50*4,10 |  | 47.15 | [12 empty] | VV | 2 | 2 | True | 0 | ROZPOCET
| VV |  | Odstranění stávajícího asfaltového chodníku vedoucího ze západní strany ke krčku pro provedení izolace krčku | [14 empty] | VV | 2 | 1 | True | 0 | ROZPOCET
| VV |  | 3,50*1,50 |  | 5.25 | [12 empty] | VV | 2 | 2 | True | 0 | ROZPOCET
| VV |  | Pozn.: Odstranění stávajího krytu v plochách řešených v rámci pd SO 02 viz rozpočet SO 02. Např. plocha dvora při JV rohu budovy. | [14 empty] | VV | 2 | 1 | True | 0 | ROZPOCET
| VV |  | Součet |  | 52.4 | [12 empty] | VV | 2 | 4 | True | 1 | ROZPOCET
3 | K | 113107171 | Odstranění podkladu z betonu prostého tl přes 100 do 150 mm strojně pl přes 50 do 200 m2 | m2 | 52.4 |  | 0 | CS ÚRS 2024 01 |  | základní |  | 0 | 0 | 0 | 0.325 | 17.03 | 4 | K | 2 |  |  |  | ROZPOCET |  |  |  | 0 | 0 | 0 | 0 | 0 | 1 | 0 | 4 | -600058845
4 | K | 113107181 | Odstranění podkladu živičného tl do 50 mm strojně pl přes 50 do 200 m2 | m2 | 52.4 |  | 0 | CS ÚRS 2024 01 |  | základní |  | 0 | 0 | 0 | 0.098 | 5.1352 | 4 | K | 2 |  |  |  | ROZPOCET |  |  |  | 0 | 0 | 0 | 0 | 0 | 1 | 0 | 4 | -1748574552
5 | K | 113107182 | Odstranění podkladu živičného tl přes 50 do 100 mm strojně pl přes 50 do 200 m2 | m2 | 52.4 |  | 0 | CS ÚRS 2024 01 |  | základní |  | 0 | 0 | 0 | 0.22 | 11.528 | 4 | K | 2 |  |  |  | ROZPOCET |  |  |  | 0 | 0 | 0 | 0 | 0 | 1 | 0 | 4 | -706803063
| D | 9 | Ostatní konstrukce a práce, bourání |  |  |  | 0 |  |  |  |  | 0 |  | 0.039896 |  | 1514.5822 | 1 | D | 1 |  |  |  | ROZPOCET | [9 empty] | 0
6 | K | 919735113 | Řezání stávajícího živičného krytu hl přes 100 do 150 mm | m | 23.2 |  | 0 | CS ÚRS 2024 01 |  | základní |  | 0 | 0 | 0 | 0 | 0 | 4 | K | 2 |  |  |  | ROZPOCET |  |  |  | 0 | 0 | 0 | 0 | 0 | 1 | 0 | 4 | 1059296129
| VV |  | Odstranění stávajícího asfaltového krytu v průjezdu východní fasády pro provedení izolace budovy | [14 empty] | VV | 2 | 1 | True | 0 | ROZPOCET
| VV |  | D.1.1.22 - skladba a rozsah viz řez A | [14 empty] | VV | 2 | 1 | True | 0 | ROZPOCET
| VV |  | 11,50+4,10*2 |  | 19.7 | [12 empty] | VV | 2 | 2 | True | 0 | ROZPOCET
| VV |  | Odstraněnío asfaltového chodníku vedoucího ze západní strany ke krčku pro provedení izolace krčku | [14 empty] | VV | 2 | 1 | True | 0 | ROZPOCET
| VV |  | 3,50 |  | 3.5 | [12 empty] | VV | 2 | 2 | True | 0 | ROZPOCET
| VV |  | Součet |  | 23.2 | [12 empty] | VV | 2 | 4 | True | 1 | ROZPOCET
7 | K | 961044111 | Bourání základů z betonu prostého | m3 | 0.5 |  | 0 | CS ÚRS 2024 01 |  | základní |  | 0 | 0 | 0 | 2 | 1 | 4 | K | 2 |  |  |  | ROZPOCET |  |  |  | 0 | 0 | 0 | 0 | 0 | 1 | 0 | 4 | 497135923
| VV |  | bourání základů stávající dvoukřídlé vjezdové brány nahrazované novou bránou ZM05 | [14 empty] | VV | 2 | 1 | True | 0 | ROZPOCET
| VV |  | 2*0,50*0,50*1,00 |  | 0.5 | [12 empty] | VV | 2 | 2 | True | 1 | ROZPOCET
8 | K | 962031132 | Bourání příček nebo přizdívek z cihel pálených tl do 100 mm | m2 | 1032.078 |  | 0 | CS ÚRS 2024 01 |  | základní |  | 0 | 0 | 0 | 0.181 | 186.8061 | 4 | K | 2 |  |  |  | ROZPOCET |  |  |  | 0 | 0 | 0 | 0 | 0 | 1 | 0 | 4 | 1417980364
| VV |  | 1.PP | [14 empty] | VV | 2 | 1 | True | 0 | ROZPOCET
| VV |  | 5,6*2,58 |  | 14.448 | [12 empty] | VV | 2 | 2 | True | 0 | ROZPOCET
| VV |  | 1.NP | [14 empty] | VV | 2 | 1 | True | 0 | ROZPOCET
| VV |  | 9,4*3,05 |  | 28.67 | [12 empty] | VV | 2 | 2 | True | 0 | ROZPOCET
| VV |  | 1,45*3,05 |  | 4.423 | [12 empty] | VV | 2 | 2 | True | 0 | ROZPOCET
| VV |  | 9,575*3,05 |  | 29.204 | [12 empty] | VV | 2 | 2 | True | 0 | ROZPOCET
| VV |  | 0,15*3,05 |  | 0.458 | [12 empty] | VV | 2 | 2 | True | 0 | ROZPOCET
| VV |  | 0,6*3,05 |  | 1.83 | [12 empty] | VV | 2 | 2 | True | 0 | ROZPOCET
| VV |  | 0,15*3,05 |  | 0.458 | [12 empty] | VV | 2 | 2 | True | 0 | ROZPOCET
| VV |  | 0,4*3,05 |  | 1.22 | [12 empty] | VV | 2 | 2 | True | 0 | ROZPOCET
| VV |  | 0,4*3,05 |  | 1.22 | [12 empty] | VV | 2 | 2 | True | 0 | ROZPOCET
| VV |  | 0,4*3,05 |  | 1.22 | [12 empty] | VV | 2 | 2 | True | 0 | ROZPOCET
| VV |  | 0,15*3,05 |  | 0.458 | [12 empty] | VV | 2 | 2 | True | 0 | ROZPOCET
| VV |  | 0,6*3,05 |  | 1.83 | [12 empty] | VV | 2 | 2 | True | 0 | ROZPOCET
| VV |  | 1,45*3,05 |  | 4.423 | [12 empty] | VV | 2 | 2 | True | 0 | ROZPOCET
| VV |  | 0,3*3,05 |  | 0.915 | [12 empty] | VV | 2 | 2 | True | 0 | ROZPOCET
| VV |  | 21,35*3,05 |  | 65.118 | [12 empty] | VV | 2 | 2 | True | 0 | ROZPOCET
| VV |  | 5,2*3,05 |  | 15.86 | [12 empty] | VV | 2 | 2 | True | 0 | ROZPOCET
| VV |  | 0,27*3,05 |  | 0.824 | [12 empty] | VV | 2 | 2 | True | 0 | ROZPOCET
| VV |  | 0,4*3,05 |  | 1.22 | [12 empty] | VV | 2 | 2 | True | 0 | ROZPOCET
| VV |  | 1,4*3,05 |  | 4.27 | [12 empty] | VV | 2 | 2 | True | 0 | ROZPOCET
| VV |  | 2,4*3,05 |  | 7.32 | [12 empty] | VV | 2 | 2 | True | 0 | ROZPOCET
| VV |  | 3,4*3,05 |  | 10.37 | [12 empty] | VV | 2 | 2 | True | 0 | ROZPOCET
| VV |  | 4,4*3,05 |  | 13.42 | [12 empty] | VV | 2 | 2 | True | 0 | ROZPOCET
| VV |  | 5,4*3,05 |  | 16.47 | [12 empty] | VV | 2 | 2 | True | 0 | ROZPOCET
| VV |  | 6,4*3,05 |  | 19.52 | [12 empty] | VV | 2 | 2 | True | 0 | ROZPOCET
| VV |  | 7,4*3,05 |  | 22.57 | [12 empty] | VV | 2 | 2 | True | 0 | ROZPOCET
| VV |  | 8,4*3,05 |  | 25.62 | [12 empty] | VV | 2 | 2 | True | 0 | ROZPOCET
| VV |  | 9,4*3,05 |  | 28.67 | [12 empty] | VV | 2 | 2 | True | 0 | ROZPOCET
| VV |  | 10,4*3,05 |  | 31.72 | [12 empty] | VV | 2 | 2 | True | 0 | ROZPOCET
| VV |  | 11,4*3,05 |  | 34.77 | [12 empty] | VV | 2 | 2 | True | 0 | ROZPOCET
| VV |  | 12,4*3,05 |  | 37.82 | [12 empty] | VV | 2 | 2 | True | 0 | ROZPOCET
| VV |  | 2.NP | [14 empty] | VV | 2 | 1 | True | 0 | ROZPOCET
| VV |  | 9,4*3,05 |  | 28.67 | [12 empty] | VV | 2 | 2 | True | 0 | ROZPOCET
| VV |  | 9,45*3,05 |  | 28.823 | [12 empty] | VV | 2 | 2 | True | 0 | ROZPOCET
| VV |  | 1,9*3,05 |  | 5.795 | [12 empty] | VV | 2 | 2 | True | 0 | ROZPOCET
| VV |  | 1,9*3,05 |  | 5.795 | [12 empty] | VV | 2 | 2 | True | 0 | ROZPOCET
| VV |  | 27,062*3,05 |  | 82.539 | [12 empty] | VV | 2 | 2 | True | 0 | ROZPOCET
| VV |  | 2,675*3,05 |  | 8.159 | [12 empty] | VV | 2 | 2 | True | 0 | ROZPOCET
| VV |  | 3,375*3,05 |  | 10.294 | [12 empty] | VV | 2 | 2 | True | 0 | ROZPOCET
| VV |  | 3,5*3,05 |  | 10.675 | [12 empty] | VV | 2 | 2 | True | 0 | ROZPOCET
| VV |  | 1,3*3,05 |  | 3.965 | [12 empty] | VV | 2 | 2 | True | 0 | ROZPOCET
| VV |  | 1,3*3,05 |  | 3.965 | [12 empty] | VV | 2 | 2 | True | 0 | ROZPOCET
| VV |  | 3.NP | [14 empty] | VV | 2 | 1 | True | 0 | ROZPOCET
| VV |  | 9,4*3,05 |  | 28.67 | [12 empty] | VV | 2 | 2 | True | 0 | ROZPOCET
| VV |  | 9,45*3,05 |  | 28.823 | [12 empty] | VV | 2 | 2 | True | 0 | ROZPOCET
| VV |  | 1,9*3,05 |  | 5.795 | [12 empty] | VV | 2 | 2 | True | 0 | ROZPOCET
| VV |  | 1,9*3,05 |  | 5.795 | [12 empty] | VV | 2 | 2 | True | 0 | ROZPOCET
| VV |  | 27,062*3,05 |  | 82.539 | [12 empty] | VV | 2 | 2 | True | 0 | ROZPOCET
| VV |  | 2,675*3,05 |  | 8.159 | [12 empty] | VV | 2 | 2 | True | 0 | ROZPOCET
| VV |  | 3,375*3,05 |  | 10.294 | [12 empty] | VV | 2 | 2 | True | 0 | ROZPOCET
| VV |  | 3,5*3,05 |  | 10.675 | [12 empty] | VV | 2 | 2 | True | 0 | ROZPOCET
| VV |  | 1,3*3,05 |  | 3.965 | [12 empty] | VV | 2 | 2 | True | 0 | ROZPOCET
| VV |  | 1,3*3,05 |  | 3.965 | [12 empty] | VV | 2 | 2 | True | 0 | ROZPOCET
| VV |  | 4,49*3,05 |  | 13.695 | [12 empty] | VV | 2 | 2 | True | 0 | ROZPOCET
| VV |  | 5,45*3,05 |  | 16.623 | [12 empty] | VV | 2 | 2 | True | 0 | ROZPOCET
| VV |  | 1,7*3,05 |  | 5.185 | [12 empty] | VV | 2 | 2 | True | 0 | ROZPOCET
| VV |  | 1,7*3,05 |  | 5.185 | [12 empty] | VV | 2 | 2 | True | 0 | ROZPOCET
| VV |  | 1,5*3,05 |  | 4.575 | [12 empty] | VV | 2 | 2 | True | 0 | ROZPOCET
| VV |  | 4.NP | [14 empty] | VV | 2 | 1 | True | 0 | ROZPOCET
| VV |  | 9,4*3,05 |  | 28.67 | [12 empty] | VV | 2 | 2 | True | 0 | ROZPOCET
| VV |  | 9,45*3,05 |  | 28.823 | [12 empty] | VV | 2 | 2 | True | 0 | ROZPOCET
| VV |  | 1,9*3,05 |  | 5.795 | [12 empty] | VV | 2 | 2 | True | 0 | ROZPOCET
| VV |  | 1,9*3,05 |  | 5.795 | [12 empty] | VV | 2 | 2 | True | 0 | ROZPOCET
| VV |  | 27,062*3,05 |  | 82.539 | [12 empty] | VV | 2 | 2 | True | 0 | ROZPOCET
| VV |  | 2,675*3,05 |  | 8.159 | [12 empty] | VV | 2 | 2 | True | 0 | ROZPOCET
| VV |  | 3,375*3,05 |  | 10.294 | [12 empty] | VV | 2 | 2 | True | 0 | ROZPOCET
| VV |  | 3,5*3,05 |  | 10.675 | [12 empty] | VV | 2 | 2 | True | 0 | ROZPOCET
| VV |  | 1,3*3,05 |  | 3.965 | [12 empty] | VV | 2 | 2 | True | 0 | ROZPOCET
| VV |  | 1,3*3,05 |  | 3.965 | [12 empty] | VV | 2 | 2 | True | 0 | ROZPOCET
| VV |  | 4,49*3,05 |  | 13.695 | [12 empty] | VV | 2 | 2 | True | 0 | ROZPOCET
| VV |  | 5,45*3,05 |  | 16.623 | [12 empty] | VV | 2 | 2 | True | 0 | ROZPOCET
| VV |  | 1,7*3,05 |  | 5.185 | [12 empty] | VV | 2 | 2 | True | 0 | ROZPOCET
| VV |  | 1,7*3,05 |  | 5.185 | [12 empty] | VV | 2 | 2 | True | 0 | ROZPOCET
| VV |  | 1,5*3,05 |  | 4.575 | [12 empty] | VV | 2 | 2 | True | 0 | ROZPOCET
| VV |  | Mezisoučet |  | 1082.905 | [12 empty] | VV | 2 | 3 | True | 0 | ROZPOCET
| VV |  | odpočet otvorů | [14 empty] | VV | 2 | 1 | True | 0 | ROZPOCET
| VV |  | 1.NP | [14 empty] | VV | 2 | 1 | True | 0 | ROZPOCET
| VV |  | -0,8*1,97 |  | -1.576 | [12 empty] | VV | 2 | 2 | True | 0 | ROZPOCET
| VV |  | -0,6*1,97*3 |  | -3.546 | [12 empty] | VV | 2 | 2 | True | 0 | ROZPOCET
| VV |  | -0,9*1,97 |  | -1.773 | [12 empty] | VV | 2 | 2 | True | 0 | ROZPOCET
| VV |  | -1,2*1,97*2 |  | -4.728 | [12 empty] | VV | 2 | 2 | True | 0 | ROZPOCET
| VV |  | 2.NP | [14 empty] | VV | 2 | 1 | True | 0 | ROZPOCET
| VV |  | -0,6*1,97*5 |  | -5.91 | [12 empty] | VV | 2 | 2 | True | 0 | ROZPOCET
| VV |  | -0,8*1,97 |  | -1.576 | [12 empty] | VV | 2 | 2 | True | 0 | ROZPOCET
| VV |  | 3.NP | [14 empty] | VV | 2 | 1 | True | 0 | ROZPOCET
| VV |  | -0,6*1,97*6 |  | -7.092 | [12 empty] | VV | 2 | 2 | True | 0 | ROZPOCET
| VV |  | -0,8*1,97*2 |  | -3.152 | [12 empty] | VV | 2 | 2 | True | 0 | ROZPOCET
| VV |  | -0,7*1,97*2 |  | -2.758 | [12 empty] | VV | 2 | 2 | True | 0 | ROZPOCET
| VV |  | -1,45*1,97 |  | -2.857 | [12 empty] | VV | 2 | 2 | True | 0 | ROZPOCET
| VV |  | 4.NP | [14 empty] | VV | 2 | 1 | True | 0 | ROZPOCET
| VV |  | -0,6*1,97*6 |  | -7.092 | [12 empty] | VV | 2 | 2 | True | 0 | ROZPOCET
| VV |  | -0,8*1,97*2 |  | -3.152 | [12 empty] | VV | 2 | 2 | True | 0 | ROZPOCET
| VV |  | -0,7*1,97*2 |  | -2.758 | [12 empty] | VV | 2 | 2 | True | 0 | ROZPOCET
| VV |  | -1,45*1,97 |  | -2.857 | [12 empty] | VV | 2 | 2 | True | 0 | ROZPOCET
| VV |  | Mezisoučet |  | -50.827 | [12 empty] | VV | 2 | 3 | True | 0 | ROZPOCET
| VV |  | Součet |  | 1032.078 | [12 empty] | VV | 2 | 4 | True | 1 | ROZPOCET
9 | K | 962031133 | Bourání příček nebo přizdívek z cihel pálených tl přes 100 do 150 mm | m2 | 1016.457 |  | 0 | CS ÚRS 2024 01 |  | základní |  | 0 | 0 | 0 | 0.261 | 265.2953 | 4 | K | 2 |  |  |  | ROZPOCET |  |  |  | 0 | 0 | 0 | 0 | 0 | 1 | 0 | 4 | -924118796
| VV |  | tl.125mm | [14 empty] | VV | 2 | 1 | True | 0 | ROZPOCET
| VV |  | 1.PP | [14 empty] | VV | 2 | 1 | True | 0 | ROZPOCET
| VV |  | 3,6*2,58 |  | 9.288 | [12 empty] | VV | 2 | 2 | True | 0 | ROZPOCET
| VV |  | 2,15*2,58 |  | 5.547 | [12 empty] | VV | 2 | 2 | True | 0 | ROZPOCET
| VV |  | 2,15*2,58 |  | 5.547 | [12 empty] | VV | 2 | 2 | True | 0 | ROZPOCET
| VV |  | 0,75*2,58 |  | 1.935 | [12 empty] | VV | 2 | 2 | True | 0 | ROZPOCET
| VV |  | 4,4*2,58 |  | 11.352 | [12 empty] | VV | 2 | 2 | True | 0 | ROZPOCET
| VV |  | 0,15*2,58 |  | 0.387 | [12 empty] | VV | 2 | 2 | True | 0 | ROZPOCET
| VV |  | 0,3*2,58 |  | 0.774 | [12 empty] | VV | 2 | 2 | True | 0 | ROZPOCET
| VV |  | 2,5*2,58 |  | 6.45 | [12 empty] | VV | 2 | 2 | True | 0 | ROZPOCET
| VV |  | 6,5*2,58 |  | 16.77 | [12 empty] | VV | 2 | 2 | True | 0 | ROZPOCET
| VV |  | 2,75*2,58 |  | 7.095 | [12 empty] | VV | 2 | 2 | True | 0 | ROZPOCET
| VV |  | 4,4*2,58 |  | 11.352 | [12 empty] | VV | 2 | 2 | True | 0 | ROZPOCET
| VV |  | 1,3*2,58 |  | 3.354 | [12 empty] | VV | 2 | 2 | True | 0 | ROZPOCET
| VV |  | 2,4*2,58 |  | 6.192 | [12 empty] | VV | 2 | 2 | True | 0 | ROZPOCET
| VV |  | 0,9*2,58 |  | 2.322 | [12 empty] | VV | 2 | 2 | True | 0 | ROZPOCET
| VV |  | 1,92*2,58 |  | 4.954 | [12 empty] | VV | 2 | 2 | True | 0 | ROZPOCET
| VV |  | 4,5*2,58 |  | 11.61 | [12 empty] | VV | 2 | 2 | True | 0 | ROZPOCET
| VV |  | 2,4*2,58 |  | 6.192 | [12 empty] | VV | 2 | 2 | True | 0 | ROZPOCET
| VV |  | 2,4*2,58 |  | 6.192 | [12 empty] | VV | 2 | 2 | True | 0 | ROZPOCET
| VV |  | 1.NP | [14 empty] | VV | 2 | 1 | True | 0 | ROZPOCET
| VV |  | 1,25*3,05 |  | 3.813 | [12 empty] | VV | 2 | 2 | True | 0 | ROZPOCET
| VV |  | 1,25*3,05 |  | 3.813 | [12 empty] | VV | 2 | 2 | True | 0 | ROZPOCET
| VV |  | 0,35*3,05 |  | 1.068 | [12 empty] | VV | 2 | 2 | True | 0 | ROZPOCET
| VV |  | 0,92*3,05 |  | 2.806 | [12 empty] | VV | 2 | 2 | True | 0 | ROZPOCET
| VV |  | 0,35*3,05 |  | 1.068 | [12 empty] | VV | 2 | 2 | True | 0 | ROZPOCET
| VV |  | 1,25*3,05 |  | 3.813 | [12 empty] | VV | 2 | 2 | True | 0 | ROZPOCET
| VV |  | 1,25*3,05 |  | 3.813 | [12 empty] | VV | 2 | 2 | True | 0 | ROZPOCET
| VV |  | 0,25*3,05 |  | 0.763 | [12 empty] | VV | 2 | 2 | True | 0 | ROZPOCET
| VV |  | 0,3*3,05 |  | 0.915 | [12 empty] | VV | 2 | 2 | True | 0 | ROZPOCET
| VV |  | 0,25*3,05 |  | 0.763 | [12 empty] | VV | 2 | 2 | True | 0 | ROZPOCET
| VV |  | 0,3*3,05 |  | 0.915 | [12 empty] | VV | 2 | 2 | True | 0 | ROZPOCET
| VV |  | 1,25*3,05 |  | 3.813 | [12 empty] | VV | 2 | 2 | True | 0 | ROZPOCET
| VV |  | 1,25*3,05 |  | 3.813 | [12 empty] | VV | 2 | 2 | True | 0 | ROZPOCET
| VV |  | 1,25*3,05 |  | 3.813 | [12 empty] | VV | 2 | 2 | True | 0 | ROZPOCET
| VV |  | 1,25*3,05 |  | 3.813 | [12 empty] | VV | 2 | 2 | True | 0 | ROZPOCET
| VV |  | 1,25*3,05 |  | 3.813 | [12 empty] | VV | 2 | 2 | True | 0 | ROZPOCET
| VV |  | 1,25*3,05 |  | 3.813 | [12 empty] | VV | 2 | 2 | True | 0 | ROZPOCET
| VV |  | 1,25*3,05 |  | 3.813 | [12 empty] | VV | 2 | 2 | True | 0 | ROZPOCET
| VV |  | 5,85*3,05 |  | 17.843 | [12 empty] | VV | 2 | 2 | True | 0 | ROZPOCET
| VV |  | 2.NP | [14 empty] | VV | 2 | 1 | True | 0 | ROZPOCET
| VV |  | 1,25*3,05 |  | 3.813 | [12 empty] | VV | 2 | 2 | True | 0 | ROZPOCET
| VV |  | 1,25*3,05 |  | 3.813 | [12 empty] | VV | 2 | 2 | True | 0 | ROZPOCET
| VV |  | 0,25*3,05 |  | 0.763 | [12 empty] | VV | 2 | 2 | True | 0 | ROZPOCET
| VV |  | 1,17*3,05 |  | 3.569 | [12 empty] | VV | 2 | 2 | True | 0 | ROZPOCET
| VV |  | 0,25*3,05 |  | 0.763 | [12 empty] | VV | 2 | 2 | True | 0 | ROZPOCET
| VV |  | 0,25*3,05 |  | 0.763 | [12 empty] | VV | 2 | 2 | True | 0 | ROZPOCET
| VV |  | 0,25*3,05 |  | 0.763 | [12 empty] | VV | 2 | 2 | True | 0 | ROZPOCET
| VV |  | 0,25*3,05 |  | 0.763 | [12 empty] | VV | 2 | 2 | True | 0 | ROZPOCET
| VV |  | 0,25*3,05 |  | 0.763 | [12 empty] | VV | 2 | 2 | True | 0 | ROZPOCET
| VV |  | 1,25*3,05 |  | 3.813 | [12 empty] | VV | 2 | 2 | True | 0 | ROZPOCET
| VV |  | 1*3,05 |  | 3.05 | [12 empty] | VV | 2 | 2 | True | 0 | ROZPOCET
| VV |  | 1,25*3,05 |  | 3.813 | [12 empty] | VV | 2 | 2 | True | 0 | ROZPOCET
| VV |  | 5,85*3,05 |  | 17.843 | [12 empty] | VV | 2 | 2 | True | 0 | ROZPOCET
| VV |  | 1,45*3,05 |  | 4.423 | [12 empty] | VV | 2 | 2 | True | 0 | ROZPOCET
| VV |  | 1,25*3,05 |  | 3.813 | [12 empty] | VV | 2 | 2 | True | 0 | ROZPOCET
| VV |  | 1,25*3,05 |  | 3.813 | [12 empty] | VV | 2 | 2 | True | 0 | ROZPOCET
| VV |  | 1,25*3,05 |  | 3.813 | [12 empty] | VV | 2 | 2 | True | 0 | ROZPOCET
| VV |  | 1,25*3,05 |  | 3.813 | [12 empty] | VV | 2 | 2 | True | 0 | ROZPOCET
| VV |  | 1,25*3,05 |  | 3.813 | [12 empty] | VV | 2 | 2 | True | 0 | ROZPOCET
| VV |  | 1,25*3,05 |  | 3.813 | [12 empty] | VV | 2 | 2 | True | 0 | ROZPOCET
| VV |  | 1,25*3,05 |  | 3.813 | [12 empty] | VV | 2 | 2 | True | 0 | ROZPOCET
| VV |  | 1,25*3,05 |  | 3.813 | [12 empty] | VV | 2 | 2 | True | 0 | ROZPOCET
| VV |  | 1,25*3,05 |  | 3.813 | [12 empty] | VV | 2 | 2 | True | 0 | ROZPOCET
| VV |  | 3.NP | [14 empty] | VV | 2 | 1 | True | 0 | ROZPOCET
| VV |  | 1,25*3,05 |  | 3.813 | [12 empty] | VV | 2 | 2 | True | 0 | ROZPOCET
| VV |  | 1,25*3,05 |  | 3.813 | [12 empty] | VV | 2 | 2 | True | 0 | ROZPOCET
| VV |  | 0,25*3,05 |  | 0.763 | [12 empty] | VV | 2 | 2 | True | 0 | ROZPOCET
| VV |  | 1,17*3,05 |  | 3.569 | [12 empty] | VV | 2 | 2 | True | 0 | ROZPOCET
| VV |  | 0,25*3,05 |  | 0.763 | [12 empty] | VV | 2 | 2 | True | 0 | ROZPOCET
| VV |  | 0,25*3,05 |  | 0.763 | [12 empty] | VV | 2 | 2 | True | 0 | ROZPOCET
| VV |  | 0,25*3,05 |  | 0.763 | [12 empty] | VV | 2 | 2 | True | 0 | ROZPOCET
| VV |  | 0,25*3,05 |  | 0.763 | [12 empty] | VV | 2 | 2 | True | 0 | ROZPOCET
| VV |  | 0,25*3,05 |  | 0.763 | [12 empty] | VV | 2 | 2 | True | 0 | ROZPOCET
| VV |  | 1,25*3,05 |  | 3.813 | [12 empty] | VV | 2 | 2 | True | 0 | ROZPOCET
| VV |  | 1*3,05 |  | 3.05 | [12 empty] | VV | 2 | 2 | True | 0 | ROZPOCET
| VV |  | 1,25*3,05 |  | 3.813 | [12 empty] | VV | 2 | 2 | True | 0 | ROZPOCET
| VV |  | 5,85*3,05 |  | 17.843 | [12 empty] | VV | 2 | 2 | True | 0 | ROZPOCET
| VV |  | 1,45*3,05 |  | 4.423 | [12 empty] | VV | 2 | 2 | True | 0 | ROZPOCET
| VV |  | 1,25*3,05 |  | 3.813 | [12 empty] | VV | 2 | 2 | True | 0 | ROZPOCET
| VV |  | 1,25*3,05 |  | 3.813 | [12 empty] | VV | 2 | 2 | True | 0 | ROZPOCET
| VV |  | 1,25*3,05 |  | 3.813 | [12 empty] | VV | 2 | 2 | True | 0 | ROZPOCET
| VV |  | 1,25*3,05 |  | 3.813 | [12 empty] | VV | 2 | 2 | True | 0 | ROZPOCET
| VV |  | 1,25*3,05 |  | 3.813 | [12 empty] | VV | 2 | 2 | True | 0 | ROZPOCET
| VV |  | 1,25*3,05 |  | 3.813 | [12 empty] | VV | 2 | 2 | True | 0 | ROZPOCET
| VV |  | 1,25*3,05 |  | 3.813 | [12 empty] | VV | 2 | 2 | True | 0 | ROZPOCET
| VV |  | 1,25*3,05 |  | 3.813 | [12 empty] | VV | 2 | 2 | True | 0 | ROZPOCET
| VV |  | 1,25*3,05 |  | 3.813 | [12 empty] | VV | 2 | 2 | True | 0 | ROZPOCET
| VV |  | 4.NP | [14 empty] | VV | 2 | 1 | True | 0 | ROZPOCET
| VV |  | 1,25*3,05 |  | 3.813 | [12 empty] | VV | 2 | 2 | True | 0 | ROZPOCET
| VV |  | 1,25*3,05 |  | 3.813 | [12 empty] | VV | 2 | 2 | True | 0 | ROZPOCET
| VV |  | 0,25*3,05 |  | 0.763 | [12 empty] | VV | 2 | 2 | True | 0 | ROZPOCET
| VV |  | 1,17*3,05 |  | 3.569 | [12 empty] | VV | 2 | 2 | True | 0 | ROZPOCET
| VV |  | 0,25*3,05 |  | 0.763 | [12 empty] | VV | 2 | 2 | True | 0 | ROZPOCET
| VV |  | 0,25*3,05 |  | 0.763 | [12 empty] | VV | 2 | 2 | True | 0 | ROZPOCET
| VV |  | 0,25*3,05 |  | 0.763 | [12 empty] | VV | 2 | 2 | True | 0 | ROZPOCET
| VV |  | 0,25*3,05 |  | 0.763 | [12 empty] | VV | 2 | 2 | True | 0 | ROZPOCET
| VV |  | 0,25*3,05 |  | 0.763 | [12 empty] | VV | 2 | 2 | True | 0 | ROZPOCET
| VV |  | 1,25*3,05 |  | 3.813 | [12 empty] | VV | 2 | 2 | True | 0 | ROZPOCET
| VV |  | 1*3,05 |  | 3.05 | [12 empty] | VV | 2 | 2 | True | 0 | ROZPOCET
| VV |  | 1,25*3,05 |  | 3.813 | [12 empty] | VV | 2 | 2 | True | 0 | ROZPOCET
| VV |  | 5,85*3,05 |  | 17.843 | [12 empty] | VV | 2 | 2 | True | 0 | ROZPOCET
| VV |  | 1,45*3,05 |  | 4.423 | [12 empty] | VV | 2 | 2 | True | 0 | ROZPOCET
| VV |  | 1,25*3,05 |  | 3.813 | [12 empty] | VV | 2 | 2 | True | 0 | ROZPOCET
| VV |  | 1,25*3,05 |  | 3.813 | [12 empty] | VV | 2 | 2 | True | 0 | ROZPOCET
| VV |  | 1,25*3,05 |  | 3.813 | [12 empty] | VV | 2 | 2 | True | 0 | ROZPOCET
| VV |  | 1,25*3,05 |  | 3.813 | [12 empty] | VV | 2 | 2 | True | 0 | ROZPOCET
| VV |  | 1,25*3,05 |  | 3.813 | [12 empty] | VV | 2 | 2 | True | 0 | ROZPOCET
| VV |  | 1,25*3,05 |  | 3.813 | [12 empty] | VV | 2 | 2 | True | 0 | ROZPOCET
| VV |  | 1,25*3,05 |  | 3.813 | [12 empty] | VV | 2 | 2 | True | 0 | ROZPOCET
| VV |  | 1,25*3,05 |  | 3.813 | [12 empty] | VV | 2 | 2 | True | 0 | ROZPOCET
| VV |  | 1,25*3,05 |  | 3.813 | [12 empty] | VV | 2 | 2 | True | 0 | ROZPOCET
| VV |  | Mezisoučet |  | 434.493 | [12 empty] | VV | 2 | 3 | True | 0 | ROZPOCET
| VV |  | tl.150mm | [14 empty] | VV | 2 | 1 | True | 0 | ROZPOCET
| VV |  | 1.PP | [14 empty] | VV | 2 | 1 | True | 0 | ROZPOCET
| VV |  | 12,675*2,58 |  | 32.702 | [12 empty] | VV | 2 | 2 | True | 0 | ROZPOCET
| VV |  | 1.NP | [14 empty] | VV | 2 | 1 | True | 0 | ROZPOCET
| VV |  | 7,4*3,05 |  | 22.57 | [12 empty] | VV | 2 | 2 | True | 0 | ROZPOCET
| VV |  | 1,17*3,05 |  | 3.569 | [12 empty] | VV | 2 | 2 | True | 0 | ROZPOCET
| VV |  | 1,55*3,05 |  | 4.728 | [12 empty] | VV | 2 | 2 | True | 0 | ROZPOCET
| VV |  | 5,23*3,05 |  | 15.952 | [12 empty] | VV | 2 | 2 | True | 0 | ROZPOCET
| VV |  | 4,2*3,05 |  | 12.81 | [12 empty] | VV | 2 | 2 | True | 0 | ROZPOCET
| VV |  | 1,35*3,05 |  | 4.118 | [12 empty] | VV | 2 | 2 | True | 0 | ROZPOCET
| VV |  | 1*3,05 |  | 3.05 | [12 empty] | VV | 2 | 2 | True | 0 | ROZPOCET
| VV |  | 6,3*3,05 |  | 19.215 | [12 empty] | VV | 2 | 2 | True | 0 | ROZPOCET
| VV |  | 21,35*3,05 |  | 65.118 | [12 empty] | VV | 2 | 2 | True | 0 | ROZPOCET
| VV |  | 1,25*3,05 |  | 3.813 | [12 empty] | VV | 2 | 2 | True | 0 | ROZPOCET
| VV |  | 1,9*3,05 |  | 5.795 | [12 empty] | VV | 2 | 2 | True | 0 | ROZPOCET
| VV |  | 1,9*3,05 |  | 5.795 | [12 empty] | VV | 2 | 2 | True | 0 | ROZPOCET
| VV |  | 0,9*3,05 |  | 2.745 | [12 empty] | VV | 2 | 2 | True | 0 | ROZPOCET
| VV |  | 2.NP | [14 empty] | VV | 2 | 1 | True | 0 | ROZPOCET
| VV |  | 8,7*3,05 |  | 26.535 | [12 empty] | VV | 2 | 2 | True | 0 | ROZPOCET
| VV |  | 1,55*3,05 |  | 4.728 | [12 empty] | VV | 2 | 2 | True | 0 | ROZPOCET
| VV |  | 5,23*3,05 |  | 15.952 | [12 empty] | VV | 2 | 2 | True | 0 | ROZPOCET
| VV |  | 11,07*3,05 |  | 33.764 | [12 empty] | VV | 2 | 2 | True | 0 | ROZPOCET
| VV |  | 1,9*3,05 |  | 5.795 | [12 empty] | VV | 2 | 2 | True | 0 | ROZPOCET
| VV |  | 1,9*3,05 |  | 5.795 | [12 empty] | VV | 2 | 2 | True | 0 | ROZPOCET
| VV |  | 1*3,05 |  | 3.05 | [12 empty] | VV | 2 | 2 | True | 0 | ROZPOCET
| VV |  | 27,062*3,05 |  | 82.539 | [12 empty] | VV | 2 | 2 | True | 0 | ROZPOCET
| VV |  | 3.NP | [14 empty] | VV | 2 | 1 | True | 0 | ROZPOCET
| VV |  | 8,7*3,05 |  | 26.535 | [12 empty] | VV | 2 | 2 | True | 0 | ROZPOCET
| VV |  | 1,55*3,05 |  | 4.728 | [12 empty] | VV | 2 | 2 | True | 0 | ROZPOCET
| VV |  | 5,23*3,05 |  | 15.952 | [12 empty] | VV | 2 | 2 | True | 0 | ROZPOCET
| VV |  | 11,07*3,05 |  | 33.764 | [12 empty] | VV | 2 | 2 | True | 0 | ROZPOCET
| VV |  | 1,9*3,05 |  | 5.795 | [12 empty] | VV | 2 | 2 | True | 0 | ROZPOCET
| VV |  | 1,9*3,05 |  | 5.795 | [12 empty] | VV | 2 | 2 | True | 0 | ROZPOCET
| VV |  | 1*3,05 |  | 3.05 | [12 empty] | VV | 2 | 2 | True | 0 | ROZPOCET
| VV |  | 27,062*3,05 |  | 82.539 | [12 empty] | VV | 2 | 2 | True | 0 | ROZPOCET
| VV |  | 0,78*3,05 |  | 2.379 | [12 empty] | VV | 2 | 2 | True | 0 | ROZPOCET
| VV |  | 0,78*3,05 |  | 2.379 | [12 empty] | VV | 2 | 2 | True | 0 | ROZPOCET
| VV |  | 0,5*3,05 |  | 1.525 | [12 empty] | VV | 2 | 2 | True | 0 | ROZPOCET
| VV |  | 4.NP | [14 empty] | VV | 2 | 1 | True | 0 | ROZPOCET
| VV |  | 8,7*3,05 |  | 26.535 | [12 empty] | VV | 2 | 2 | True | 0 | ROZPOCET
| VV |  | 1,55*3,05 |  | 4.728 | [12 empty] | VV | 2 | 2 | True | 0 | ROZPOCET
| VV |  | 5,23*3,05 |  | 15.952 | [12 empty] | VV | 2 | 2 | True | 0 | ROZPOCET
| VV |  | 11,07*3,05 |  | 33.764 | [12 empty] | VV | 2 | 2 | True | 0 | ROZPOCET
| VV |  | 1,9*3,05 |  | 5.795 | [12 empty] | VV | 2 | 2 | True | 0 | ROZPOCET
| VV |  | 1,9*3,05 |  | 5.795 | [12 empty] | VV | 2 | 2 | True | 0 | ROZPOCET
| VV |  | 1*3,05 |  | 3.05 | [12 empty] | VV | 2 | 2 | True | 0 | ROZPOCET
| VV |  | 27,062*3,05 |  | 82.539 | [12 empty] | VV | 2 | 2 | True | 0 | ROZPOCET
| VV |  | 0,78*3,05 |  | 2.379 | [12 empty] | VV | 2 | 2 | True | 0 | ROZPOCET
| VV |  | 0,78*3,05 |  | 2.379 | [12 empty] | VV | 2 | 2 | True | 0 | ROZPOCET
| VV |  | 0,5*3,05 |  | 1.525 | [12 empty] | VV | 2 | 2 | True | 0 | ROZPOCET
| VV |  | Mezisoučet |  | 749.02 | [12 empty] | VV | 2 | 3 | True | 0 | ROZPOCET
| VV |  | odpočet otvorů | [14 empty] | VV | 2 | 1 | True | 0 | ROZPOCET
| VV |  | 1.PP | [14 empty] | VV | 2 | 1 | True | 0 | ROZPOCET
| VV |  | -0,9*1,97*2 |  | -3.546 | [12 empty] | VV | 2 | 2 | True | 0 | ROZPOCET
| VV |  | -0,6*1,97*4 |  | -4.728 | [12 empty] | VV | 2 | 2 | True | 0 | ROZPOCET
| VV |  | -0,8*1,97*2 |  | -3.152 | [12 empty] | VV | 2 | 2 | True | 0 | ROZPOCET
| VV |  | -0,9*1,97*2 |  | -3.546 | [12 empty] | VV | 2 | 2 | True | 0 | ROZPOCET
| VV |  | -1,5*1,97*2 |  | -5.91 | [12 empty] | VV | 2 | 2 | True | 0 | ROZPOCET
| VV |  | 1.NP | [14 empty] | VV | 2 | 1 | True | 0 | ROZPOCET
| VV |  | -0,6*1,97*2 |  | -2.364 | [12 empty] | VV | 2 | 2 | True | 0 | ROZPOCET
| VV |  | -0,7*1,97 |  | -1.379 | [12 empty] | VV | 2 | 2 | True | 0 | ROZPOCET
| VV |  | -0,8*1,97*15 |  | -23.64 | [12 empty] | VV | 2 | 2 | True | 0 | ROZPOCET
| VV |  | -0,6*1,97 |  | -1.182 | [12 empty] | VV | 2 | 2 | True | 0 | ROZPOCET
| VV |  | -1,45*1,97*2 |  | -5.713 | [12 empty] | VV | 2 | 2 | True | 0 | ROZPOCET
| VV |  | -1,6*1,97 |  | -3.152 | [12 empty] | VV | 2 | 2 | True | 0 | ROZPOCET
| VV |  | 2.NP | [14 empty] | VV | 2 | 1 | True | 0 | ROZPOCET
| VV |  | -0,6*1,97*2 |  | -2.364 | [12 empty] | VV | 2 | 2 | True | 0 | ROZPOCET
| VV |  | -0,7*1,97 |  | -1.379 | [12 empty] | VV | 2 | 2 | True | 0 | ROZPOCET
| VV |  | -0,8*1,97*15 |  | -23.64 | [12 empty] | VV | 2 | 2 | True | 0 | ROZPOCET
| VV |  | -1,45*1,97*2 |  | -5.713 | [12 empty] | VV | 2 | 2 | True | 0 | ROZPOCET
| VV |  | -1,6*1,97 |  | -3.152 | [12 empty] | VV | 2 | 2 | True | 0 | ROZPOCET
| VV |  | 3.NP | [14 empty] | VV | 2 | 1 | True | 0 | ROZPOCET
| VV |  | -0,6*1,97*2 |  | -2.364 | [12 empty] | VV | 2 | 2 | True | 0 | ROZPOCET
| VV |  | -0,7*1,97 |  | -1.379 | [12 empty] | VV | 2 | 2 | True | 0 | ROZPOCET
| VV |  | -0,8*1,97*15 |  | -23.64 | [12 empty] | VV | 2 | 2 | True | 0 | ROZPOCET
| VV |  | -1,45*1,97*2 |  | -5.713 | [12 empty] | VV | 2 | 2 | True | 0 | ROZPOCET
| VV |  | -1,6*1,97 |  | -3.152 | [12 empty] | VV | 2 | 2 | True | 0 | ROZPOCET
| VV |  | 4NP | [14 empty] | VV | 2 | 1 | True | 0 | ROZPOCET
| VV |  | -0,6*1,97*2 |  | -2.364 | [12 empty] | VV | 2 | 2 | True | 0 | ROZPOCET
| VV |  | -0,7*1,97 |  | -1.379 | [12 empty] | VV | 2 | 2 | True | 0 | ROZPOCET
| VV |  | -0,8*1,97*15 |  | -23.64 | [12 empty] | VV | 2 | 2 | True | 0 | ROZPOCET
| VV |  | -1,45*1,97*2 |  | -5.713 | [12 empty] | VV | 2 | 2 | True | 0 | ROZPOCET
| VV |  | -1,6*1,97 |  | -3.152 | [12 empty] | VV | 2 | 2 | True | 0 | ROZPOCET
| VV |  | Mezisoučet |  | -167.056 | [12 empty] | VV | 2 | 3 | True | 0 | ROZPOCET
| VV |  | Součet |  | 1016.457 | [12 empty] | VV | 2 | 4 | True | 1 | ROZPOCET
10 | K | 962052210 | Bourání zdiva nadzákladového ze ŽB do 1 m3 | m3 | 35.625 |  | 0 | CS ÚRS 2024 01 |  | základní |  | 0 | 0 | 0 | 2.4 | 85.5 | 4 | K | 2 |  |  |  | ROZPOCET |  |  |  | 0 | 0 | 0 | 0 | 0 | 1 | 0 | 4 | -700865734
| VV |  | Dle Tz statiky: Parapetní panely jsou sendvičové o tloušťce 300mm. Uvažuji tedy 250 mm železobetonu. | [14 empty] | VV | 2 | 1 | True | 0 | ROZPOCET
| VV |  | viz D.1.1.3-9 | [14 empty] | VV | 2 | 1 | True | 0 | ROZPOCET
| VV |  | 1.NP | [14 empty] | VV | 2 | 1 | True | 0 | ROZPOCET
| VV |  | 3,00*0,95*0,25*10 |  | 7.125 | [12 empty] | VV | 2 | 2 | True | 0 | ROZPOCET
| VV |  | 2.NP | [14 empty] | VV | 2 | 1 | True | 0 | ROZPOCET
| VV |  | 3,00*0,95*0,25*12 |  | 8.55 | [12 empty] | VV | 2 | 2 | True | 0 | ROZPOCET
| VV |  | 3.NP | [14 empty] | VV | 2 | 1 | True | 0 | ROZPOCET
| VV |  | 3,00*0,95*0,25*14 |  | 9.975 | [12 empty] | VV | 2 | 2 | True | 0 | ROZPOCET
| VV |  | 4.NP | [14 empty] | VV | 2 | 1 | True | 0 | ROZPOCET
| VV |  | 3,00*0,95*0,25*14 |  | 9.975 | [12 empty] | VV | 2 | 2 | True | 0 | ROZPOCET
| VV |  | Součet |  | 35.625 | [12 empty] | VV | 2 | 4 | True | 1 | ROZPOCET
11 | K | 965042141 | Bourání podkladů pod dlažby nebo mazanin betonových nebo z litého asfaltu tl do 100 mm pl přes 4 m2 | m3 | 110.067 |  | 0 | CS ÚRS 2024 01 |  | základní |  | 0 | 0 | 0 | 2.2 | 242.1474 | 4 | K | 2 |  |  |  | ROZPOCET |  |  |  | 0 | 0 | 0 | 0 | 0 | 1 | 0 | 4 | -1720494634
| VV |  | skl_P01*0,025 |  | 42.449 | [12 empty] | VV | 2 | 2 | True | 0 | ROZPOCET
| VV |  | skl_P04*0,035 |  | 7.089 | [12 empty] | VV | 2 | 2 | True | 0 | ROZPOCET
| VV |  | skl_P06*0,065 |  | 0.594 | [12 empty] | VV | 2 | 2 | True | 0 | ROZPOCET
| VV |  | skl_P07*0,08 |  | 52.26 | [12 empty] | VV | 2 | 2 | True | 0 | ROZPOCET
| VV |  | skl_P08*0,06 |  | 7.675 | [12 empty] | VV | 2 | 2 | True | 0 | ROZPOCET
| VV |  | Součet |  | 110.067 | [12 empty] | VV | 2 | 4 | True | 1 | ROZPOCET
12 | K | 965045113 | Bourání potěrů cementových nebo pískocementových tl do 50 mm pl přes 4 m2 | m2 | 4158.29 |  | 0 | CS ÚRS 2024 01 |  | základní |  | 0 | 0 | 0 | 0.09 | 374.2461 | 4 | K | 2 |  |  |  | ROZPOCET |  |  |  | 0 | 0 | 0 | 0 | 0 | 1 | 0 | 4 | -2037968677
| VV |  | skladba P07 | [14 empty] | VV | 2 | 1 | True | 0 | ROZPOCET
| VV |  | "mč.-1.00.01 - TELEFONNÍ ÚSTŘEDNA" 21,19 |  | 21.19 | [12 empty] | VV | 2 | 2 | True | 0 | ROZPOCET
| VV |  | "mč.-1.00.04 - CHODBA" 60,12 |  | 60.12 | [12 empty] | VV | 2 | 2 | True | 0 | ROZPOCET
| VV |  | "mč.-1.00.05 - SKLAD" 30,56 |  | 30.56 | [12 empty] | VV | 2 | 2 | True | 0 | ROZPOCET
| VV |  | "mč.-1.00.06 - SKLAD" 32,35 |  | 32.35 | [12 empty] | VV | 2 | 2 | True | 0 | ROZPOCET
| VV |  | "mč.-1.00.07 - CHODBA" 53,61 |  | 53.61 | [12 empty] | VV | 2 | 2 | True | 0 | ROZPOCET
| VV |  | "mč.-1.00.08 - DÍLNA" 30,69 |  | 30.69 | [12 empty] | VV | 2 | 2 | True | 0 | ROZPOCET
| VV |  | "mč.-1.00.09 - FOTOLABORATOŘ" 37,3 |  | 37.3 | [12 empty] | VV | 2 | 2 | True | 0 | ROZPOCET
| VV |  | "mč.-1.00.11 - ARCHIV" 18,07 |  | 18.07 | [12 empty] | VV | 2 | 2 | True | 0 | ROZPOCET
| VV |  | "mč.-1.00.12 - ŠATNA ŽEN" 15,28 |  | 15.28 | [12 empty] | VV | 2 | 2 | True | 0 | ROZPOCET
| VV |  | "mč.-1.00.16 - CHODBA" 18,2 |  | 18.2 | [12 empty] | VV | 2 | 2 | True | 0 | ROZPOCET
| VV |  | "mč.-1.00.19 - PŘEDSÍŇ" 16,38 |  | 16.38 | [12 empty] | VV | 2 | 2 | True | 0 | ROZPOCET
| VV |  | "mč.-1.00.23 - VÝMĚNÍKOVÁ STANICE" 80,24 |  | 80.24 | [12 empty] | VV | 2 | 2 | True | 0 | ROZPOCET
| VV |  | "mč.-1.00.24 - DEPOZITÁŘ KNIHOVNY" 59,85 |  | 59.85 | [12 empty] | VV | 2 | 2 | True | 0 | ROZPOCET
| VV |  | "mč.-1.00.25 - DEPOZITÁŘ KNIHOVNY" 21,83 |  | 21.83 | [12 empty] | VV | 2 | 2 | True | 0 | ROZPOCET
| VV |  | "mč.-1.00.26 - DEPOZITÁŘ KNIHOVNY" 30,41 |  | 30.41 | [12 empty] | VV | 2 | 2 | True | 0 | ROZPOCET
| VV |  | "mč.-1.00.27 - SCHODIŠTĚ" 20,14 |  | 20.14 | [12 empty] | VV | 2 | 2 | True | 0 | ROZPOCET
| VV |  | "mč.4.00.06 - HALA" 20,33 |  | 20.33 | [12 empty] | VV | 2 | 2 | True | 0 | ROZPOCET
| VV |  | "mč.4.00.07 - UČEBNA" 86,7 |  | 86.7 | [12 empty] | VV | 2 | 2 | True | 0 | ROZPOCET
| VV | skl_P07 | Mezisoučet |  | 653.25 | [12 empty] | VV | 2 | 3 | True | 0 | ROZPOCET
| VV |  | skl_SP1 |  | 342.25 | [12 empty] | VV | 2 | 2 | True | 0 | ROZPOCET
| VV |  | skl_SP2 |  | 308.8 | [12 empty] | VV | 2 | 2 | True | 0 | ROZPOCET
| VV |  | skl_P01 |  | 1697.96 | [12 empty] | VV | 2 | 2 | True | 0 | ROZPOCET
| VV |  | skl_P02 |  | 178.69 | [12 empty] | VV | 2 | 2 | True | 0 | ROZPOCET
| VV |  | skl_P03 |  | 121.54 | [12 empty] | VV | 2 | 2 | True | 0 | ROZPOCET
| VV |  | skl_P04 |  | 202.55 | [12 empty] | VV | 2 | 2 | True | 0 | ROZPOCET
| VV |  | skl_P07 |  | 653.25 | [12 empty] | VV | 2 | 2 | True | 0 | ROZPOCET
| VV |  | Součet |  | 4158.29 | [12 empty] | VV | 2 | 4 | True | 1 | ROZPOCET
13 | K | 965081213 | Bourání podlah z dlaždic keramických nebo xylolitových tl do 10 mm plochy přes 1 m2 | m2 | 327.74 |  | 0 | CS ÚRS 2024 01 |  | základní |  | 0 | 0 | 0 | 0.035 | 11.4709 | 4 | K | 2 |  |  |  | ROZPOCET |  |  |  | 0 | 0 | 0 | 0 | 0 | 1 | 0 | 4 | -1732261749
| VV |  | skladba P04 | [14 empty] | VV | 2 | 1 | True | 0 | ROZPOCET
| VV |  | "mč.-1.00.03 - PŘEDSÍŇ" 3,44 |  | 3.44 | [12 empty] | VV | 2 | 2 | True | 0 | ROZPOCET
| VV |  | "mč.-1.00.10a - ROZMNOŽOVNA" 7,23 |  | 7.23 | [12 empty] | VV | 2 | 2 | True | 0 | ROZPOCET
| VV |  | "mč.-1.00.10b - ROZMNOŽOVNA" 10,66 |  | 10.66 | [12 empty] | VV | 2 | 2 | True | 0 | ROZPOCET
| VV |  | "mč.-1.00.13 - PŘEDSÍŇ" 2,03 |  | 2.03 | [12 empty] | VV | 2 | 2 | True | 0 | ROZPOCET
| VV |  | "mč.-1.00.14 - WC" 1,26 |  | 1.26 | [12 empty] | VV | 2 | 2 | True | 0 | ROZPOCET
| VV |  | "mč.-1.00.15 - SPRCHA" 1,26 |  | 1.26 | [12 empty] | VV | 2 | 2 | True | 0 | ROZPOCET
| VV |  | "mč.-1.00.17 - PŘEDSÍŇ" 3,65 |  | 3.65 | [12 empty] | VV | 2 | 2 | True | 0 | ROZPOCET
| VV |  | "mč.-1.00.18 - ŠATNA" 6,79 |  | 6.79 | [12 empty] | VV | 2 | 2 | True | 0 | ROZPOCET
| VV |  | "mč.-1.00.20 - ŠATNA" 9,06 |  | 9.06 | [12 empty] | VV | 2 | 2 | True | 0 | ROZPOCET
| VV |  | "mč.-1.00.21 - SPRCHA" 0,81 |  | 0.81 | [12 empty] | VV | 2 | 2 | True | 0 | ROZPOCET
| VV |  | "mč.-1.00.22 - WC" 1,24 |  | 1.24 | [12 empty] | VV | 2 | 2 | True | 0 | ROZPOCET
| VV |  | "mč.1.00.08 - UMÝVÁRNA" 2,17 |  | 2.17 | [12 empty] | VV | 2 | 2 | True | 0 | ROZPOCET
| VV |  | "mč.1.00.09 - WC" 1,73 |  | 1.73 | [12 empty] | VV | 2 | 2 | True | 0 | ROZPOCET
| VV |  | "mč.1.00.13 - UMÝVÁRKA" 8,51 |  | 8.51 | [12 empty] | VV | 2 | 2 | True | 0 | ROZPOCET
| VV |  | "mč.1.00.14 - PŘEDSÍŇ" 2,23 |  | 2.23 | [12 empty] | VV | 2 | 2 | True | 0 | ROZPOCET
| VV |  | "mč.1.00.14a - WC" 1,31 |  | 1.31 | [12 empty] | VV | 2 | 2 | True | 0 | ROZPOCET
| VV |  | "mč.1.00.14b - WC" 1,26 |  | 1.26 | [12 empty] | VV | 2 | 2 | True | 0 | ROZPOCET
| VV |  | "mč.1.00.14c - WC" 1,26 |  | 1.26 | [12 empty] | VV | 2 | 2 | True | 0 | ROZPOCET
| VV |  | "mč.1.00.15 - ÚKLID" 0,99 |  | 0.99 | [12 empty] | VV | 2 | 2 | True | 0 | ROZPOCET
| VV |  | "mč.1.00.18 - PŘEDSÍŇ" 2,07 |  | 2.07 | [12 empty] | VV | 2 | 2 | True | 0 | ROZPOCET
| VV |  | "mč.1.00.19 - WC" 1,33 |  | 1.33 | [12 empty] | VV | 2 | 2 | True | 0 | ROZPOCET
| VV |  | "mč.2.00.05 - ÚKLIDOVÁ KOMORA" 7,82 |  | 7.82 | [12 empty] | VV | 2 | 2 | True | 0 | ROZPOCET
| VV |  | "mč.2.00.08 - UMÝVÁRNA" 2,02 |  | 2.02 | [12 empty] | VV | 2 | 2 | True | 0 | ROZPOCET
| VV |  | "mč.2.00.09 - WC" 1,67 |  | 1.67 | [12 empty] | VV | 2 | 2 | True | 0 | ROZPOCET
| VV |  | "mč.2.00.10 - ÚKLIDOVÁ MÍSTNOST" 1,5 |  | 1.5 | [12 empty] | VV | 2 | 2 | True | 0 | ROZPOCET
| VV |  | "mč.2.00.11 - UMÝVÁRNA" 1,37 |  | 1.37 | [12 empty] | VV | 2 | 2 | True | 0 | ROZPOCET
| VV |  | "mč.2.00.12 - PŘEDSÍŇ" 1,13 |  | 1.13 | [12 empty] | VV | 2 | 2 | True | 0 | ROZPOCET
| VV |  | "mč.2.00.13 - WC" 1,25 |  | 1.25 | [12 empty] | VV | 2 | 2 | True | 0 | ROZPOCET
| VV |  | "mč.2.00.14 - UMÝVÁRKA" 8,51 |  | 8.51 | [12 empty] | VV | 2 | 2 | True | 0 | ROZPOCET
| VV |  | "mč.2.00.15 - ÚKLID" 0,99 |  | 0.99 | [12 empty] | VV | 2 | 2 | True | 0 | ROZPOCET
| VV |  | "mč.2.00.16 - PŘEDSÍŇ" 2,23 |  | 2.23 | [12 empty] | VV | 2 | 2 | True | 0 | ROZPOCET
| VV |  | "mč.2.00.16a - WC" 1,31 |  | 1.31 | [12 empty] | VV | 2 | 2 | True | 0 | ROZPOCET
| VV |  | "mč.2.00.16b - WC" 1,26 |  | 1.26 | [12 empty] | VV | 2 | 2 | True | 0 | ROZPOCET
| VV |  | "mč.2.00.16c - WC" 1,26 |  | 1.26 | [12 empty] | VV | 2 | 2 | True | 0 | ROZPOCET
| VV |  | "mč.2.00.17 - KUCHYŇKA" 5 |  | 5 | [12 empty] | VV | 2 | 2 | True | 0 | ROZPOCET
| VV |  | "mč.2.00.18 - PŘEDSÍŇ" 2,07 |  | 2.07 | [12 empty] | VV | 2 | 2 | True | 0 | ROZPOCET
| VV |  | "mč.2.00.19 - WC" 1,33 |  | 1.33 | [12 empty] | VV | 2 | 2 | True | 0 | ROZPOCET
| VV |  | "mč.2.16.04 - UMÝVÁRKA" 2,14 |  | 2.14 | [12 empty] | VV | 2 | 2 | True | 0 | ROZPOCET
| VV |  | "mč.2.16.05 - WC" 1,62 |  | 1.62 | [12 empty] | VV | 2 | 2 | True | 0 | ROZPOCET
| VV |  | "mč.3.00.05 - ÚKLIDOVÁ KOMORA" 7,82 |  | 7.82 | [12 empty] | VV | 2 | 2 | True | 0 | ROZPOCET
| VV |  | "mč.3.00.08 - UMÝVÁRNA" 1,96 |  | 1.96 | [12 empty] | VV | 2 | 2 | True | 0 | ROZPOCET
| VV |  | "mč.3.00.09 - WC" 1,85 |  | 1.85 | [12 empty] | VV | 2 | 2 | True | 0 | ROZPOCET
| VV |  | "mč.3.00.10 - SKLAD" 3,14 |  | 3.14 | [12 empty] | VV | 2 | 2 | True | 0 | ROZPOCET
| VV |  | "mč.3.00.11 - SKLAD" 1,4 |  | 1.4 | [12 empty] | VV | 2 | 2 | True | 0 | ROZPOCET
| VV |  | "mč.3.00.12 - UMÝVÁRKA" 8,51 |  | 8.51 | [12 empty] | VV | 2 | 2 | True | 0 | ROZPOCET
| VV |  | "mč.3.00.13 - PŘEDSÍŇ" 2,23 |  | 2.23 | [12 empty] | VV | 2 | 2 | True | 0 | ROZPOCET
| VV |  | "mč.3.00.13a - WC" 1,31 |  | 1.31 | [12 empty] | VV | 2 | 2 | True | 0 | ROZPOCET
| VV |  | "mč.3.00.13b - WC" 1,26 |  | 1.26 | [12 empty] | VV | 2 | 2 | True | 0 | ROZPOCET
| VV |  | "mč.3.00.13c - WC" 1,26 |  | 1.26 | [12 empty] | VV | 2 | 2 | True | 0 | ROZPOCET
| VV |  | "mč.3.00.15 - KUCHYŇKA" 5 |  | 5 | [12 empty] | VV | 2 | 2 | True | 0 | ROZPOCET
| VV |  | "mč.3.00.15 - ÚKLID" 0,99 |  | 0.99 | [12 empty] | VV | 2 | 2 | True | 0 | ROZPOCET
| VV |  | "mč.3.00.16 - PŘEDSÍŇ" 2,07 |  | 2.07 | [12 empty] | VV | 2 | 2 | True | 0 | ROZPOCET
| VV |  | "mč.3.00.17 - WC" 1,33 |  | 1.33 | [12 empty] | VV | 2 | 2 | True | 0 | ROZPOCET
| VV |  | "mč.3.16.04 - UMÝVÁRKA" 2,14 |  | 2.14 | [12 empty] | VV | 2 | 2 | True | 0 | ROZPOCET
| VV |  | "mč.3.16.05 - WC" 1,62 |  | 1.62 | [12 empty] | VV | 2 | 2 | True | 0 | ROZPOCET
| VV |  | "mč.4.00.05 - ÚKLIDOVÁ KOMORA" 7,82 |  | 7.82 | [12 empty] | VV | 2 | 2 | True | 0 | ROZPOCET
| VV |  | "mč.4.00.08 - UMÝVÁRNA" 1,96 |  | 1.96 | [12 empty] | VV | 2 | 2 | True | 0 | ROZPOCET
| VV |  | "mč.4.00.09 - WC" 1,85 |  | 1.85 | [12 empty] | VV | 2 | 2 | True | 0 | ROZPOCET
| VV |  | "mč.4.00.10 - SKLAD" 3,14 |  | 3.14 | [12 empty] | VV | 2 | 2 | True | 0 | ROZPOCET
| VV |  | "mč.4.00.11 - SKLAD" 1,4 |  | 1.4 | [12 empty] | VV | 2 | 2 | True | 0 | ROZPOCET
| VV |  | "mč.4.00.12 - UMÝVÁRKA" 8,51 |  | 8.51 | [12 empty] | VV | 2 | 2 | True | 0 | ROZPOCET
| VV |  | "mč.4.00.13 - PŘEDSÍŇ" 2,23 |  | 2.23 | [12 empty] | VV | 2 | 2 | True | 0 | ROZPOCET
| VV |  | "mč.4.00.13a - WC" 1,31 |  | 1.31 | [12 empty] | VV | 2 | 2 | True | 0 | ROZPOCET
| VV |  | "mč.4.00.13b - WC" 1,26 |  | 1.26 | [12 empty] | VV | 2 | 2 | True | 0 | ROZPOCET
| VV |  | "mč.4.00.13c - WC" 1,26 |  | 1.26 | [12 empty] | VV | 2 | 2 | True | 0 | ROZPOCET
| VV |  | "mč.4.00.15 - KUCHYŇKA" 5 |  | 5 | [12 empty] | VV | 2 | 2 | True | 0 | ROZPOCET
| VV |  | "mč.4.00.15 - ÚKLID" 0,99 |  | 0.99 | [12 empty] | VV | 2 | 2 | True | 0 | ROZPOCET
| VV |  | "mč.4.00.16 - PŘEDSÍŇ" 2,07 |  | 2.07 | [12 empty] | VV | 2 | 2 | True | 0 | ROZPOCET
| VV |  | "mč.4.00.17 - WC" 1,33 |  | 1.33 | [12 empty] | VV | 2 | 2 | True | 0 | ROZPOCET
| VV |  | "mč.4.16.04 - UMÝVÁRKA" 2,14 |  | 2.14 | [12 empty] | VV | 2 | 2 | True | 0 | ROZPOCET
| VV |  | "mč.4.16.05 - WC" 1,62 |  | 1.62 | [12 empty] | VV | 2 | 2 | True | 0 | ROZPOCET
| VV | skl_P04 | Mezisoučet |  | 202.55 | [12 empty] | VV | 2 | 3 | True | 0 | ROZPOCET
| VV |  | skladba P05 | [14 empty] | VV | 2 | 1 | True | 0 | ROZPOCET
| VV |  | 0,9*2,675*(10+14+14+14) |  | 125.19 | [12 empty] | VV | 2 | 2 | True | 0 | ROZPOCET
| VV | skl_P05 | Mezisoučet |  | 125.19 | [12 empty] | VV | 2 | 3 | True | 0 | ROZPOCET
| VV |  | Součet |  | 327.74 | [12 empty] | VV | 2 | 4 | True | 1 | ROZPOCET
14 | K | 965081333 | Bourání podlah z dlaždic betonových, teracových nebo čedičových tl do 30 mm plochy přes 1 m2 | m2 | 9.14 |  | 0 | CS ÚRS 2024 01 |  | základní |  | 0 | 0 | 0 | 0.09 | 0.8226 | 4 | K | 2 |  |  |  | ROZPOCET |  |  |  | 0 | 0 | 0 | 0 | 0 | 1 | 0 | 4 | -1520056224
| VV |  | skladba P06 | [14 empty] | VV | 2 | 1 | True | 0 | ROZPOCET
| VV |  | "mč.-1.00.02 - BATERIE" 9,14 |  | 9.14 | [12 empty] | VV | 2 | 2 | True | 0 | ROZPOCET
| VV | skl_P06 | Mezisoučet |  | 9.14 | [12 empty] | VV | 2 | 3 | True | 1 | ROZPOCET
15 | K | 966008212 | Bourání odvodňovacího žlabu z betonových příkopových tvárnic š přes 500 do 800 mm | m | 56.7 |  | 0 | CS ÚRS 2024 01 |  | základní |  | 0 | 0 | 0 | 0.35 | 19.845 | 4 | K | 2 |  |  |  | ROZPOCET |  |  |  | 0 | 0 | 0 | 0 | 0 | 1 | 0 | 4 | -822713063
| VV |  | Odstranění stávajícího žlabu podél severní fasády | [14 empty] | VV | 2 | 1 | True | 0 | ROZPOCET
| VV |  | 45,50+5,50+5,70 |  | 56.7 | [12 empty] | VV | 2 | 2 | True | 1 | ROZPOCET
16 | K | 966072811 | Rozebrání rámového oplocení na ocelové sloupky v přes 1 do 2 m | m | 1.5 |  | 0 | CS ÚRS 2024 01 |  | základní |  | 0 | 0 | 0 | 0.00925 | 0.013875 | 4 | K | 2 |  |  |  | ROZPOCET |  |  |  | 0 | 0 | 0 | 0 | 0 | 1 | 0 | 4 | 2131661298
| VV |  | demontáž části oplocení pro novou branku ZM03 | [14 empty] | VV | 2 | 1 | True | 0 | ROZPOCET
| VV |  | 1,50 |  | 1.5 | [12 empty] | VV | 2 | 2 | True | 1 | ROZPOCET
17 | K | 9670226 | Odstranění podkladní separační folie | m2 | 3313.86 |  | 0 |  |  | základní |  | 0 | 0 | 0 | 0.0005 | 1.6569 | 4 | K | 2 |  |  |  | ROZPOCET |  |  |  | 0 | 0 | 0 | 0 | 0 | 1 | 0 | 4 | -308048072
| VV |  | skl_SP1 |  | 342.25 | [12 empty] | VV | 2 | 2 | True | 0 | ROZPOCET
| VV |  | skl_SP2 |  | 308.8 | [12 empty] | VV | 2 | 2 | True | 0 | ROZPOCET
| VV |  | skl_P01 |  | 1697.96 | [12 empty] | VV | 2 | 2 | True | 0 | ROZPOCET
| VV |  | skl_P02 |  | 178.69 | [12 empty] | VV | 2 | 2 | True | 0 | ROZPOCET
| VV |  | skl_P03 |  | 121.54 | [12 empty] | VV | 2 | 2 | True | 0 | ROZPOCET
| VV |  | skl_P04*2 |  | 405.1 | [12 empty] | VV | 2 | 2 | True | 0 | ROZPOCET
| VV |  | skl_P05*2 |  | 250.38 | [12 empty] | VV | 2 | 2 | True | 0 | ROZPOCET
| VV |  | skl_P06 |  | 9.14 | [12 empty] | VV | 2 | 2 | True | 0 | ROZPOCET
| VV |  | Součet |  | 3313.86 | [12 empty] | VV | 2 | 4 | True | 1 | ROZPOCET
18 | K | 96806224 | Vybourání rámů oken včetně křídel | m2 | 990.604 |  | 0 |  |  | základní |  | 0 | 0 | 0 | 0.031 | 30.7087 | 4 | K | 2 |  |  |  | ROZPOCET |  |  |  | 0 | 0 | 0 | 0 | 0 | 1 | 0 | 4 | -942029394
| VV |  | 1.PP | [14 empty] | VV | 2 | 1 | True | 0 | ROZPOCET
| VV |  | 0,6*0,9*28 |  | 15.12 | [12 empty] | VV | 2 | 2 | True | 0 | ROZPOCET
| VV |  | 0,97*0,75*5 |  | 3.638 | [12 empty] | VV | 2 | 2 | True | 0 | ROZPOCET
| VV |  | 1,96*0,6*2 |  | 2.352 | [12 empty] | VV | 2 | 2 | True | 0 | ROZPOCET
| VV |  | 1.NP | [14 empty] | VV | 2 | 1 | True | 0 | ROZPOCET
| VV |  | 0,6*0,9 |  | 0.54 | [12 empty] | VV | 2 | 2 | True | 0 | ROZPOCET
| VV |  | 1,95*2,03 |  | 3.959 | [12 empty] | VV | 2 | 2 | True | 0 | ROZPOCET
| VV |  | 1,35*2,03 |  | 2.741 | [12 empty] | VV | 2 | 2 | True | 0 | ROZPOCET
| VV |  | 2,04*2,05*3 |  | 12.546 | [12 empty] | VV | 2 | 2 | True | 0 | ROZPOCET
| VV |  | 2,675*2,99*14 |  | 111.976 | [12 empty] | VV | 2 | 2 | True | 0 | ROZPOCET
| VV |  | 5,5*2,05*3 |  | 33.825 | [12 empty] | VV | 2 | 2 | True | 0 | ROZPOCET
| VV |  | 5,4*2,05*4 |  | 44.28 | [12 empty] | VV | 2 | 2 | True | 0 | ROZPOCET
| VV |  | 6,78*2,84 |  | 19.255 | [12 empty] | VV | 2 | 2 | True | 0 | ROZPOCET
| VV |  | 4,95*2,05 |  | 10.148 | [12 empty] | VV | 2 | 2 | True | 0 | ROZPOCET
| VV |  | 3,6*2,05 |  | 7.38 | [12 empty] | VV | 2 | 2 | True | 0 | ROZPOCET
| VV |  | 3,9*2,03*2 |  | 15.834 | [12 empty] | VV | 2 | 2 | True | 0 | ROZPOCET
| VV |  | krček | [14 empty] | VV | 2 | 1 | True | 0 | ROZPOCET
| VV |  | 6,78*2,99 |  | 20.272 | [12 empty] | VV | 2 | 2 | True | 0 | ROZPOCET
| VV |  | 6,68*3,95 |  | 26.386 | [12 empty] | VV | 2 | 2 | True | 0 | ROZPOCET
| VV |  | 2.NP | [14 empty] | VV | 2 | 1 | True | 0 | ROZPOCET
| VV |  | 0,6*0,9*2 |  | 1.08 | [12 empty] | VV | 2 | 2 | True | 0 | ROZPOCET
| VV |  | 0,9*0,9 |  | 0.81 | [12 empty] | VV | 2 | 2 | True | 0 | ROZPOCET
| VV |  | 1,95*2,03*2 |  | 7.917 | [12 empty] | VV | 2 | 2 | True | 0 | ROZPOCET
| VV |  | 1,8*2,05*2 |  | 7.38 | [12 empty] | VV | 2 | 2 | True | 0 | ROZPOCET
| VV |  | 3,9*0,9 |  | 3.51 | [12 empty] | VV | 2 | 2 | True | 0 | ROZPOCET
| VV |  | 2,55*0,9 |  | 2.295 | [12 empty] | VV | 2 | 2 | True | 0 | ROZPOCET
| VV |  | 2,4*2,05 |  | 4.92 | [12 empty] | VV | 2 | 2 | True | 0 | ROZPOCET
| VV |  | 2,675*2,05*16 |  | 87.74 | [12 empty] | VV | 2 | 2 | True | 0 | ROZPOCET
| VV |  | 5,5*2,05*3 |  | 33.825 | [12 empty] | VV | 2 | 2 | True | 0 | ROZPOCET
| VV |  | 5,4*2,05*3 |  | 33.21 | [12 empty] | VV | 2 | 2 | True | 0 | ROZPOCET
| VV |  | 4,95*2,05*2 |  | 20.295 | [12 empty] | VV | 2 | 2 | True | 0 | ROZPOCET
| VV |  | 5,52*2,05 |  | 11.316 | [12 empty] | VV | 2 | 2 | True | 0 | ROZPOCET
| VV |  | 1,35*2,03 |  | 2.741 | [12 empty] | VV | 2 | 2 | True | 0 | ROZPOCET
| VV |  | 4,5*2,03 |  | 9.135 | [12 empty] | VV | 2 | 2 | True | 0 | ROZPOCET
| VV |  | 3.NP | [14 empty] | VV | 2 | 1 | True | 0 | ROZPOCET
| VV |  | 0,6*0,9 |  | 0.54 | [12 empty] | VV | 2 | 2 | True | 0 | ROZPOCET
| VV |  | 0,6*2,3 |  | 1.38 | [12 empty] | VV | 2 | 2 | True | 0 | ROZPOCET
| VV |  | 1,8*2,05 |  | 3.69 | [12 empty] | VV | 2 | 2 | True | 0 | ROZPOCET
| VV |  | 1,35*2,03 |  | 2.741 | [12 empty] | VV | 2 | 2 | True | 0 | ROZPOCET
| VV |  | 1,95*2,03*2 |  | 7.917 | [12 empty] | VV | 2 | 2 | True | 0 | ROZPOCET
| VV |  | 3,9*0,9 |  | 3.51 | [12 empty] | VV | 2 | 2 | True | 0 | ROZPOCET
| VV |  | 0,9*2,3 |  | 2.07 | [12 empty] | VV | 2 | 2 | True | 0 | ROZPOCET
| VV |  | 2,675*2,05*16 |  | 87.74 | [12 empty] | VV | 2 | 2 | True | 0 | ROZPOCET
| VV |  | 2,4*2,05 |  | 4.92 | [12 empty] | VV | 2 | 2 | True | 0 | ROZPOCET
| VV |  | 2,6*2,05 |  | 5.33 | [12 empty] | VV | 2 | 2 | True | 0 | ROZPOCET
| VV |  | 5,5*2,05*3 |  | 33.825 | [12 empty] | VV | 2 | 2 | True | 0 | ROZPOCET
| VV |  | 5,4*2,05*3 |  | 33.21 | [12 empty] | VV | 2 | 2 | True | 0 | ROZPOCET
| VV |  | 4,95*2,05*2 |  | 20.295 | [12 empty] | VV | 2 | 2 | True | 0 | ROZPOCET
| VV |  | 5,52*2,05 |  | 11.316 | [12 empty] | VV | 2 | 2 | True | 0 | ROZPOCET
| VV |  | 4,5*2,03 |  | 9.135 | [12 empty] | VV | 2 | 2 | True | 0 | ROZPOCET
| VV |  | 4.NP | [14 empty] | VV | 2 | 1 | True | 0 | ROZPOCET
| VV |  | 0,6*0,9 |  | 0.54 | [12 empty] | VV | 2 | 2 | True | 0 | ROZPOCET
| VV |  | 0,6*2,3 |  | 1.38 | [12 empty] | VV | 2 | 2 | True | 0 | ROZPOCET
| VV |  | 1,8*2,05 |  | 3.69 | [12 empty] | VV | 2 | 2 | True | 0 | ROZPOCET
| VV |  | 1,35*2,03 |  | 2.741 | [12 empty] | VV | 2 | 2 | True | 0 | ROZPOCET
| VV |  | 1,95*2,03*2 |  | 7.917 | [12 empty] | VV | 2 | 2 | True | 0 | ROZPOCET
| VV |  | 3,9*0,9 |  | 3.51 | [12 empty] | VV | 2 | 2 | True | 0 | ROZPOCET
| VV |  | 0,9*2,3 |  | 2.07 | [12 empty] | VV | 2 | 2 | True | 0 | ROZPOCET
| VV |  | 2,675*2,05*16 |  | 87.74 | [12 empty] | VV | 2 | 2 | True | 0 | ROZPOCET
| VV |  | 5,5*2,05*3 |  | 33.825 | [12 empty] | VV | 2 | 2 | True | 0 | ROZPOCET
| VV |  | 5,4*2,05 |  | 11.07 | [12 empty] | VV | 2 | 2 | True | 0 | ROZPOCET
| VV |  | 2,4*2,05 |  | 4.92 | [12 empty] | VV | 2 | 2 | True | 0 | ROZPOCET
| VV |  | 2,6*2,05 |  | 5.33 | [12 empty] | VV | 2 | 2 | True | 0 | ROZPOCET
| VV |  | 4,95*2,05*2 |  | 20.295 | [12 empty] | VV | 2 | 2 | True | 0 | ROZPOCET
| VV |  | 5,52*2,05 |  | 11.316 | [12 empty] | VV | 2 | 2 | True | 0 | ROZPOCET
| VV |  | 4,5*2,03 |  | 9.135 | [12 empty] | VV | 2 | 2 | True | 0 | ROZPOCET
| VV |  | 5.NP | [14 empty] | VV | 2 | 1 | True | 0 | ROZPOCET
| VV |  | 1,2*0,9 |  | 1.08 | [12 empty] | VV | 2 | 2 | True | 0 | ROZPOCET
| VV |  | Součet |  | 990.604 | [12 empty] | VV | 2 | 4 | True | 1 | ROZPOCET
19 | K | 96806245 | Vybourání dveřních zárubní vč.vyvěšení křídel | m2 | 456.579 |  | 0 |  |  | základní |  | 0 | 0 | 0 | 0.088 | 40.179 | 4 | K | 2 |  |  |  | ROZPOCET |  |  |  | 0 | 0 | 0 | 0 | 0 | 1 | 0 | 4 | -374560594
| VV |  | 1.PP | [14 empty] | VV | 2 | 1 | True | 0 | ROZPOCET
| VV |  | 1,5*1,97*2 |  | 5.91 | [12 empty] | VV | 2 | 2 | True | 0 | ROZPOCET
| VV |  | 1,6*1,97*3 |  | 9.456 | [12 empty] | VV | 2 | 2 | True | 0 | ROZPOCET
| VV |  | 2,3*2,1*4 |  | 19.32 | [12 empty] | VV | 2 | 2 | True | 0 | ROZPOCET
| VV |  | 4,5*3,0 |  | 13.5 | [12 empty] | VV | 2 | 2 | True | 0 | ROZPOCET
| VV |  | 0,6*1,97*5 |  | 5.91 | [12 empty] | VV | 2 | 2 | True | 0 | ROZPOCET
| VV |  | 0,8*1,97*4 |  | 6.304 | [12 empty] | VV | 2 | 2 | True | 0 | ROZPOCET
| VV |  | 0,9*1,97*11 |  | 19.503 | [12 empty] | VV | 2 | 2 | True | 0 | ROZPOCET
| VV |  | 1.NP | [14 empty] | VV | 2 | 1 | True | 0 | ROZPOCET
| VV |  | 1,2*1,97*2 |  | 4.728 | [12 empty] | VV | 2 | 2 | True | 0 | ROZPOCET
| VV |  | 1,45*1,97*3 |  | 8.57 | [12 empty] | VV | 2 | 2 | True | 0 | ROZPOCET
| VV |  | 1,6*2,15*2 |  | 6.88 | [12 empty] | VV | 2 | 2 | True | 0 | ROZPOCET
| VV |  | 4,5*3,0 |  | 13.5 | [12 empty] | VV | 2 | 2 | True | 0 | ROZPOCET
| VV |  | 0,6*1,97*7 |  | 8.274 | [12 empty] | VV | 2 | 2 | True | 0 | ROZPOCET
| VV |  | 6,07*3,0 |  | 18.21 | [12 empty] | VV | 2 | 2 | True | 0 | ROZPOCET
| VV |  | 0,7*1,97*2 |  | 2.758 | [12 empty] | VV | 2 | 2 | True | 0 | ROZPOCET
| VV |  | 0,8*1,97*17 |  | 26.792 | [12 empty] | VV | 2 | 2 | True | 0 | ROZPOCET
| VV |  | 0,9*1,97*2 |  | 3.546 | [12 empty] | VV | 2 | 2 | True | 0 | ROZPOCET
| VV |  | 2.NP | [14 empty] | VV | 2 | 1 | True | 0 | ROZPOCET
| VV |  | 1,45*1,97 |  | 2.857 | [12 empty] | VV | 2 | 2 | True | 0 | ROZPOCET
| VV |  | 1,62*1,97 |  | 3.191 | [12 empty] | VV | 2 | 2 | True | 0 | ROZPOCET
| VV |  | 4,5*3,0*2 |  | 27 | [12 empty] | VV | 2 | 2 | True | 0 | ROZPOCET
| VV |  | 5,875*3,0 |  | 17.625 | [12 empty] | VV | 2 | 2 | True | 0 | ROZPOCET
| VV |  | 0,6*1,97*12 |  | 14.184 | [12 empty] | VV | 2 | 2 | True | 0 | ROZPOCET
| VV |  | 0,7*1,97*2 |  | 2.758 | [12 empty] | VV | 2 | 2 | True | 0 | ROZPOCET
| VV |  | 0,8*1,97*17 |  | 26.792 | [12 empty] | VV | 2 | 2 | True | 0 | ROZPOCET
| VV |  | 3.NP | [14 empty] | VV | 2 | 1 | True | 0 | ROZPOCET
| VV |  | 1,45*1,97 |  | 2.857 | [12 empty] | VV | 2 | 2 | True | 0 | ROZPOCET
| VV |  | 1,62*1,97 |  | 3.191 | [12 empty] | VV | 2 | 2 | True | 0 | ROZPOCET
| VV |  | 4,5*3,0*2 |  | 27 | [12 empty] | VV | 2 | 2 | True | 0 | ROZPOCET
| VV |  | 5,875*3,0 |  | 17.625 | [12 empty] | VV | 2 | 2 | True | 0 | ROZPOCET
| VV |  | 0,6*1,97*8 |  | 9.456 | [12 empty] | VV | 2 | 2 | True | 0 | ROZPOCET
| VV |  | 0,7*1,97*3 |  | 4.137 | [12 empty] | VV | 2 | 2 | True | 0 | ROZPOCET
| VV |  | 0,8*1,97*19 |  | 29.944 | [12 empty] | VV | 2 | 2 | True | 0 | ROZPOCET
| VV |  | 4.NP | [14 empty] | VV | 2 | 1 | True | 0 | ROZPOCET
| VV |  | 1,45*1,97 |  | 2.857 | [12 empty] | VV | 2 | 2 | True | 0 | ROZPOCET
| VV |  | 1,62*1,97 |  | 3.191 | [12 empty] | VV | 2 | 2 | True | 0 | ROZPOCET
| VV |  | 4,5*3,0*2 |  | 27 | [12 empty] | VV | 2 | 2 | True | 0 | ROZPOCET
| VV |  | 5,875*3,0 |  | 17.625 | [12 empty] | VV | 2 | 2 | True | 0 | ROZPOCET
| VV |  | 0,6*1,97*8 |  | 9.456 | [12 empty] | VV | 2 | 2 | True | 0 | ROZPOCET
| VV |  | 0,7*1,97*3 |  | 4.137 | [12 empty] | VV | 2 | 2 | True | 0 | ROZPOCET
| VV |  | 0,8*1,97*18 |  | 28.368 | [12 empty] | VV | 2 | 2 | True | 0 | ROZPOCET
| VV |  | 5.NP | [14 empty] | VV | 2 | 1 | True | 0 | ROZPOCET
| VV |  | 1,1*1,97 |  | 2.167 | [12 empty] | VV | 2 | 2 | True | 0 | ROZPOCET
| VV |  | Součet |  | 456.579 | [12 empty] | VV | 2 | 4 | True | 1 | ROZPOCET
20 | K | 971042551 | Vybourání otvorů v betonových příčkách a zdech pl do 1 m2 | m3 | 0.843 |  | 0 | CS ÚRS 2024 01 |  | základní |  | 0 | 0 | 0 | 2.2 | 1.8546 | 4 | K | 2 |  |  |  | ROZPOCET |  |  |  | 0 | 0 | 0 | 0 | 0 | 1 | 0 | 4 | 854966798
| VV |  | demontáž části oplocení pro novou branku ZM03 | [14 empty] | VV | 2 | 1 | True | 0 | ROZPOCET
| VV |  | 1,50*0,60*0,35 |  | 0.315 | [12 empty] | VV | 2 | 2 | True | 0 | ROZPOCET
| VV |  | ostatní otvory v rozpočtech specialistů Tzb samostatně neuvedené (např. viz řez B3 - otvor pro větrací stěnovou mřížku) | [14 empty] | VV | 2 | 1 | True | 0 | ROZPOCET
| VV |  | 10*0,60*0,40*0,22 |  | 0.528 | [12 empty] | VV | 2 | 2 | True | 0 | ROZPOCET
| VV |  | Součet |  | 0.843 | [12 empty] | VV | 2 | 4 | True | 1 | ROZPOCET
21 | K | 971052551 | Vybourání nebo prorážení otvorů v ŽB příčkách a zdech pl do 1 m2 tl do 600 mm | m3 | 0.183 |  | 0 | CS ÚRS 2024 01 |  | základní |  | 0 | 0 | 0 | 2.4 | 0.4392 | 4 | K | 2 |  |  |  | ROZPOCET |  |  |  | 0 | 0 | 0 | 0 | 0 | 1 | 0 | 4 | -1310645558
| VV |  | ubourání stávající podezdívky plotu pro osazení nové branky ZM03 | [14 empty] | VV | 2 | 1 | True | 0 | ROZPOCET
| VV |  | 1,22*0,50*0,30 |  | 0.183 | [12 empty] | VV | 2 | 2 | True | 1 | ROZPOCET
22 | K | 972054221 | Vybourání otvorů v ŽB stropech nebo klenbách pl do 0,09 m2 tl do 100 mm | kus | 73 |  | 0 | CS ÚRS 2024 01 |  | základní |  | 0 | 0 | 0 | 0.022 | 1.606 | 4 | K | 2 |  |  |  | ROZPOCET |  |  |  | 0 | 0 | 0 | 0 | 0 | 1 | 0 | 4 | 128937791
| VV |  | Dle Tz statiky: Nové prostupy ve stropních konstrukcí (budou zajištěny pomocí ocelových příloží .. přílože viz samostatná položka části KCE) | [14 empty] | VV | 2 | 1 | True | 0 | ROZPOCET
| VV |  | Stropy mají tl. 250 mm. Proto jsou malé otvory započteny v položce tl. do 100 mm a následně i do 150 mm | [14 empty] | VV | 2 | 1 | True | 0 | ROZPOCET
| VV |  | Prostupy dle D.1.2.03 | [14 empty] | VV | 2 | 1 | True | 0 | ROZPOCET
| VV |  | 9 |  | 9 | [12 empty] | VV | 2 | 2 | True | 0 | ROZPOCET
| VV |  | D.1.2.04 | [14 empty] | VV | 2 | 1 | True | 0 | ROZPOCET
| VV |  | 15 |  | 15 | [12 empty] | VV | 2 | 2 | True | 0 | ROZPOCET
| VV |  | D.1.2.05 | [14 empty] | VV | 2 | 1 | True | 0 | ROZPOCET
| VV |  | 16 |  | 16 | [12 empty] | VV | 2 | 2 | True | 0 | ROZPOCET
| VV |  | D.1.2.06 | [14 empty] | VV | 2 | 1 | True | 0 | ROZPOCET
| VV |  | 16 |  | 16 | [12 empty] | VV | 2 | 2 | True | 0 | ROZPOCET
| VV |  | D.1.2.07 | [14 empty] | VV | 2 | 1 | True | 0 | ROZPOCET
| VV |  | 17 |  | 17 | [12 empty] | VV | 2 | 2 | True | 0 | ROZPOCET
| VV |  | Součet |  | 73 | [12 empty] | VV | 2 | 4 | True | 1 | ROZPOCET
23 | K | 972054241 | Vybourání otvorů v ŽB stropech nebo klenbách pl do 0,09 m2 tl do 150 mm | kus | 73 |  | 0 | CS ÚRS 2024 01 |  | základní |  | 0 | 0 | 0 | 0.032 | 2.336 | 4 | K | 2 |  |  |  | ROZPOCET |  |  |  | 0 | 0 | 0 | 0 | 0 | 1 | 0 | 4 | 586670197
24 | K | 972054321 | Vybourání otvorů v ŽB stropech nebo klenbách pl do 0,25 m2 tl do 100 mm | kus | 86 |  | 0 | CS ÚRS 2024 01 |  | základní |  | 0 | 0 | 0 | 0.06 | 5.16 | 4 | K | 2 |  |  |  | ROZPOCET |  |  |  | 0 | 0 | 0 | 0 | 0 | 1 | 0 | 4 | 1879563969
| VV |  | Prostupy dle D.1.2.03 | [14 empty] | VV | 2 | 1 | True | 0 | ROZPOCET
| VV |  | 16 |  | 16 | [12 empty] | VV | 2 | 2 | True | 0 | ROZPOCET
| VV |  | D.1.2.04 | [14 empty] | VV | 2 | 1 | True | 0 | ROZPOCET
| VV |  | 21 |  | 21 | [12 empty] | VV | 2 | 2 | True | 0 | ROZPOCET
| VV |  | D.1.2.05 | [14 empty] | VV | 2 | 1 | True | 0 | ROZPOCET
| VV |  | 21 |  | 21 | [12 empty] | VV | 2 | 2 | True | 0 | ROZPOCET
| VV |  | D.1.2.06 | [14 empty] | VV | 2 | 1 | True | 0 | ROZPOCET
| VV |  | 20 |  | 20 | [12 empty] | VV | 2 | 2 | True | 0 | ROZPOCET
| VV |  | D.1.2.07 | [14 empty] | VV | 2 | 1 | True | 0 | ROZPOCET
| VV |  | 8 |  | 8 | [12 empty] | VV | 2 | 2 | True | 0 | ROZPOCET
| VV |  | Součet |  | 86 | [12 empty] | VV | 2 | 4 | True | 1 | ROZPOCET
25 | K | 972054341 | Vybourání otvorů v ŽB stropech nebo klenbách pl do 0,25 m2 tl do 150 mm | kus | 86 |  | 0 | CS ÚRS 2024 01 |  | základní |  | 0 | 0 | 0 | 0.09 | 7.74 | 4 | K | 2 |  |  |  | ROZPOCET |  |  |  | 0 | 0 | 0 | 0 | 0 | 1 | 0 | 4 | 1503920256
26 | K | 972054491 | Vybourání otvorů v ŽB stropech nebo klenbách pl do 1 m2 tl přes 80 mm | m3 | 0.573 |  | 0 | CS ÚRS 2024 01 |  | základní |  | 0 | 0 | 0 | 2.4 | 1.3752 | 4 | K | 2 |  |  |  | ROZPOCET |  |  |  | 0 | 0 | 0 | 0 | 0 | 1 | 0 | 4 | 176512046
| VV |  | Prostupy dle D.1.2.03 | [14 empty] | VV | 2 | 1 | True | 0 | ROZPOCET
| VV |  | 1,10*0,25*0,25 |  | 0.069 | [12 empty] | VV | 2 | 2 | True | 0 | ROZPOCET
| VV |  | D.1.2.04 | [14 empty] | VV | 2 | 1 | True | 0 | ROZPOCET
| VV |  | 1,10*0,25*0,25 |  | 0.069 | [12 empty] | VV | 2 | 2 | True | 0 | ROZPOCET
| VV |  | D.1.2.05 | [14 empty] | VV | 2 | 1 | True | 0 | ROZPOCET
| VV |  | 1,10*0,25*0,25 |  | 0.069 | [12 empty] | VV | 2 | 2 | True | 0 | ROZPOCET
| VV |  | D.1.2.06 | [14 empty] | VV | 2 | 1 | True | 0 | ROZPOCET
| VV |  | 1,10*0,25*0,25 |  | 0.069 | [12 empty] | VV | 2 | 2 | True | 0 | ROZPOCET
| VV |  | 0,78*0,35*0,25 |  | 0.068 | [12 empty] | VV | 2 | 2 | True | 0 | ROZPOCET
| VV |  | 1,175*0,225*0,25*2 |  | 0.132 | [12 empty] | VV | 2 | 2 | True | 0 | ROZPOCET
| VV |  | 1,725*0,225*0,25 |  | 0.097 | [12 empty] | VV | 2 | 2 | True | 0 | ROZPOCET
| VV |  | Součet |  | 0.573 | [12 empty] | VV | 2 | 4 | True | 1 | ROZPOCET
27 | K | 977151123 | Jádrové vrty diamantovými korunkami do stavebních materiálů D přes 130 do 150 mm | m | 7.416 |  | 0 | CS ÚRS 2024 01 |  | základní |  | 0 | 0.00147 | 0.010902 | 0.039 | 0.28922 | 4 | K | 2 |  |  |  | ROZPOCET |  |  |  | 0 | 0 | 0 | 0 | 0 | 1 | 0 | 4 | 1932305799
| VV |  | Vrty do žb atiky pro nouzové přepady po 4,0m v úrovni horní hrany střešního pláště | [14 empty] | VV | 2 | 1 | True | 0 | ROZPOCET
| VV |  | Atika mezi osami 1-2 | [14 empty] | VV | 2 | 1 | True | 0 | ROZPOCET
| VV |  | (2*6,00+9,24)/4,00*0,25 |  | 1.328 | [12 empty] | VV | 2 | 2 | True | 0 | ROZPOCET
| VV |  | Atika nové výtahové šachty | [14 empty] | VV | 2 | 1 | True | 0 | ROZPOCET
| VV |  | (2,85*2+1,40)/4,00*0,25 |  | 0.444 | [12 empty] | VV | 2 | 2 | True | 0 | ROZPOCET
| VV |  | Atika vpravo od osy 11 | [14 empty] | VV | 2 | 1 | True | 0 | ROZPOCET
| VV |  | (5,00+2*15,30+14,70)/4,00*0,25 |  | 3.144 | [12 empty] | VV | 2 | 2 | True | 0 | ROZPOCET
| VV |  | ostatní jádrové vrty v rozpočtech specialistů Tzb samostatně neuvedené | [14 empty] | VV | 2 | 1 | True | 0 | ROZPOCET
| VV |  | 10*0,25 |  | 2.5 | [12 empty] | VV | 2 | 2 | True | 0 | ROZPOCET
| VV |  | Součet |  | 7.416 | [12 empty] | VV | 2 | 4 | True | 1 | ROZPOCET
28 | K | 977151128 | Jádrové vrty diamantovými korunkami do stavebních materiálů D přes 250 do 300 mm | m | 1.25 |  | 0 | CS ÚRS 2024 01 |  | základní |  | 0 | 0.00395 | 0.0049375 | 0.16 | 0.2 | 4 | K | 2 |  |  |  | ROZPOCET |  |  |  | 0 | 0 | 0 | 0 | 0 | 1 | 0 | 4 | 1301908992
| VV |  | ostatní jádrové vrty v rozpočtech specialistů Tzb samostatně neuvedené (např. viz řez B3 - kruhový prostup dle Vzt) | [14 empty] | VV | 2 | 1 | True | 0 | ROZPOCET
| VV |  | 5*0,25 |  | 1.25 | [12 empty] | VV | 2 | 2 | True | 1 | ROZPOCET
29 | K | 977151221 | Jádrové vrty dovrchní diamantovými korunkami do stavebních materiálů D přes 110 do 120 mm | m | 2.5 |  | 0 | CS ÚRS 2024 01 |  | základní |  | 0 | 0.00156 | 0.0039 | 0.025 | 0.0625 | 4 | K | 2 |  |  |  | ROZPOCET |  |  |  | 0 | 0 | 0 | 0 | 0 | 1 | 0 | 4 | 1624265676
| VV |  | jádrové vrty v rozpočtech specialistů Tzb samostatně neuvedené | [14 empty] | VV | 2 | 1 | True | 0 | ROZPOCET
| VV |  | 10*0,25 |  | 2.5 | [12 empty] | VV | 2 | 2 | True | 1 | ROZPOCET
30 | K | 977212111 | Řezání diamantovým lanem ŽB kcí s výztuží průměru do 16 mm | m2 | 57.59 |  | 0 | CS ÚRS 2024 01 |  | základní |  | 0 | 0.00035 | 0.020157 | 0 | 0 | 4 | K | 2 |  |  |  | ROZPOCET |  |  |  | 0 | 0 | 0 | 0 | 0 | 1 | 0 | 4 | 1837757949
| VV |  | řezání vč. příp. doplňkového vrtání apod. pro vytvoření otvorů ve stropech | [14 empty] | VV | 2 | 1 | True | 0 | ROZPOCET
| VV |  | otvory do 0,09 m2 .. průměrná vel. 250x250 mm | [14 empty] | VV | 2 | 1 | True | 0 | ROZPOCET
| VV |  | 73*0,25*4*0,25 |  | 18.25 | [12 empty] | VV | 2 | 2 | True | 0 | ROZPOCET
| VV |  | otvory do 0,25 m2 .. průměrná vel. 500x300 mm | [14 empty] | VV | 2 | 1 | True | 0 | ROZPOCET
| VV |  | 86*(0,50+0,30)*2*0,25 |  | 34.4 | [12 empty] | VV | 2 | 2 | True | 0 | ROZPOCET
| VV |  | otvory do 1 m2 | [14 empty] | VV | 2 | 1 | True | 0 | ROZPOCET
| VV |  | D.1.2.03 | [14 empty] | VV | 2 | 1 | True | 0 | ROZPOCET
| VV |  | (1,10+0,25)*2*0,25 |  | 0.675 | [12 empty] | VV | 2 | 2 | True | 0 | ROZPOCET
| VV |  | D.1.2.04 | [14 empty] | VV | 2 | 1 | True | 0 | ROZPOCET
| VV |  | (1,10+0,25)*2*0,25 |  | 0.675 | [12 empty] | VV | 2 | 2 | True | 0 | ROZPOCET
| VV |  | D.1.2.05 | [14 empty] | VV | 2 | 1 | True | 0 | ROZPOCET
| VV |  | (1,10+0,25)*2*0,25 |  | 0.675 | [12 empty] | VV | 2 | 2 | True | 0 | ROZPOCET
| VV |  | D.1.2.06 | [14 empty] | VV | 2 | 1 | True | 0 | ROZPOCET
| VV |  | (1,10+0,25)*2*0,25 |  | 0.675 | [12 empty] | VV | 2 | 2 | True | 0 | ROZPOCET
| VV |  | (0,78+0,35)*2*0,25 |  | 0.565 | [12 empty] | VV | 2 | 2 | True | 0 | ROZPOCET
| VV |  | (1,175+0,225)*2*0,25 |  | 0.7 | [12 empty] | VV | 2 | 2 | True | 0 | ROZPOCET
| VV |  | (1,725+0,225)*2*0,25 |  | 0.975 | [12 empty] | VV | 2 | 2 | True | 0 | ROZPOCET
| VV |  | Součet |  | 57.59 | [12 empty] | VV | 2 | 4 | True | 1 | ROZPOCET
31 | K | 978011191 | Otlučení (osekání) vnitřní vápenné nebo vápenocementové omítky stropů v rozsahu přes 50 do 100 % | m2 | 167.61 |  | 0 | CS ÚRS 2024 01 |  | základní |  | 0 | 0 | 0 | 0.05 | 8.3805 | 4 | K | 2 |  |  |  | ROZPOCET |  |  |  | 0 | 0 | 0 | 0 | 0 | 1 | 0 | 4 | -819680566
| VV |  | otlučení omítky stropů v místnostech, ve kterých nebude dle Tbm proveden podhled, ale nová omítka | [14 empty] | VV | 2 | 1 | True | 0 | ROZPOCET
| VV |  | 13,76" -2.00.02 šachta |  | 13.76 | [12 empty] | VV | 2 | 2 | True | 0 | ROZPOCET
| VV |  | 11,83" -1.00.06 chodba |  | 11.83 | [12 empty] | VV | 2 | 2 | True | 0 | ROZPOCET
| VV |  | 3,72" -1.00.10 sklad |  | 3.72 | [12 empty] | VV | 2 | 2 | True | 0 | ROZPOCET
| VV |  | 35,92" -1.00.23a dílna |  | 35.92 | [12 empty] | VV | 2 | 2 | True | 0 | ROZPOCET
| VV |  | 4,03" -1.00.23b koupelna |  | 4.03 | [12 empty] | VV | 2 | 2 | True | 0 | ROZPOCET
| VV |  | 25,8" -1.00.25 sklad |  | 25.8 | [12 empty] | VV | 2 | 2 | True | 0 | ROZPOCET
| VV |  | 17,38" -1.00.27 kolárna |  | 17.38 | [12 empty] | VV | 2 | 2 | True | 0 | ROZPOCET
| VV |  | 21,64" -1.00.28 sklad |  | 21.64 | [12 empty] | VV | 2 | 2 | True | 0 | ROZPOCET
| VV |  | 7,34" 1.00.11 technická místnost |  | 7.34 | [12 empty] | VV | 2 | 2 | True | 0 | ROZPOCET
| VV |  | 7,44" 2.00.05 úklidová místnost |  | 7.44 | [12 empty] | VV | 2 | 2 | True | 0 | ROZPOCET
| VV |  | 7,44" 3.00.05 technická místnost |  | 7.44 | [12 empty] | VV | 2 | 2 | True | 0 | ROZPOCET
| VV |  | 11,31" 5.00.07 strojovna výtahu |  | 11.31 | [12 empty] | VV | 2 | 2 | True | 0 | ROZPOCET
| VV |  | Součet |  | 167.61 | [12 empty] | VV | 2 | 4 | True | 1 | ROZPOCET
32 | K | 978013191 | Otlučení (osekání) vnitřní vápenné nebo vápenocementové omítky stěn v rozsahu přes 50 do 100 % | m2 | 4022.76 |  | 0 | CS ÚRS 2024 01 |  | základní |  | 0 | 0 | 0 | 0.046 | 185.047 | 4 | K | 2 |  |  |  | ROZPOCET |  |  |  | 0 | 0 | 0 | 0 | 0 | 1 | 0 | 4 | -231740555
| VV |  | Otlučení omítky před provedením nové omítky | [14 empty] | VV | 2 | 1 | True | 0 | ROZPOCET
| VV |  | Výměra dle plochy nové vnitřní omítky .. 40% nové omítky je na stávajících konstrukcích | [14 empty] | VV | 2 | 1 | True | 0 | ROZPOCET
| VV |  | Plochy nové vnitřní omítky viz část "ARS" soupisu prací | [14 empty] | VV | 2 | 1 | True | 0 | ROZPOCET
| VV |  | Dle: Vápenocementová omítka hladká jednovrstvá vnitřních stěn | [14 empty] | VV | 2 | 1 | True | 0 | ROZPOCET
| VV |  | 72,796*0.40 |  | 29.118 | [12 empty] | VV | 2 | 2 | True | 0 | ROZPOCET
| VV |  | Dle: Vápenocementová omítka štuková dvouvrstvá vnitřních stěn | [14 empty] | VV | 2 | 1 | True | 0 | ROZPOCET
| VV |  | 1142,143*0.40 |  | 456.857 | [12 empty] | VV | 2 | 2 | True | 0 | ROZPOCET
| VV |  | Dle: Omítka sanační jádrová vnitřních stěn | [14 empty] | VV | 2 | 1 | True | 0 | ROZPOCET
| VV |  | 247,971*0.40 |  | 99.188 | [12 empty] | VV | 2 | 2 | True | 0 | ROZPOCET
| VV |  | Dle: Sádrová nebo vápenosádrová omítka | [14 empty] | VV | 2 | 1 | True | 0 | ROZPOCET
| VV |  | 8593,992*0.40 |  | 3437.597 | [12 empty] | VV | 2 | 2 | True | 0 | ROZPOCET
| VV |  | Součet |  | 4022.76 | [12 empty] | VV | 2 | 4 | True | 1 | ROZPOCET
33 | K | 978059511 | Odsekání a odebrání obkladů stěn z vnitřních obkládaček plochy do 1 m2 | m2 | 26.02 |  | 0 | CS ÚRS 2024 01 |  | základní |  | 0 | 0 | 0 | 0.068 | 1.7694 | 4 | K | 2 |  |  |  | ROZPOCET |  |  |  | 0 | 0 | 0 | 0 | 0 | 1 | 0 | 4 | -726182287
| VV |  | otlučení obkladů na ponechávaných kcích | [14 empty] | VV | 2 | 1 | True | 0 | ROZPOCET
| VV |  | 1.PP | [14 empty] | VV | 2 | 1 | True | 0 | ROZPOCET
| VV |  | -1.00.03 | [14 empty] | VV | 2 | 1 | True | 0 | ROZPOCET
| VV |  | 0,40*1,05 |  | 0.42 | [12 empty] | VV | 2 | 2 | True | 0 | ROZPOCET
| VV |  | 1.NP-4.NP (dle 2.NP) | [14 empty] | VV | 2 | 1 | True | 0 | ROZPOCET
| VV |  | sloupy | [14 empty] | VV | 2 | 1 | True | 0 | ROZPOCET
| VV |  | 0,40*2,00*8*4 |  | 25.6 | [12 empty] | VV | 2 | 2 | True | 0 | ROZPOCET
| VV |  | Součet |  | 26.02 | [12 empty] | VV | 2 | 4 | True | 1 | ROZPOCET
34 | K | 978059541 | Odsekání a odebrání obkladů stěn z vnitřních obkládaček plochy přes 1 m2 | m2 | 105.325 |  | 0 | CS ÚRS 2024 01 |  | základní |  | 0 | 0 | 0 | 0.068 | 7.1621 | 4 | K | 2 |  |  |  | ROZPOCET |  |  |  | 0 | 0 | 0 | 0 | 0 | 1 | 0 | 4 | -1391638992
| VV |  | otlučení obkladů na ponechávaných kcích | [14 empty] | VV | 2 | 1 | True | 0 | ROZPOCET
| VV |  | 1.PP | [14 empty] | VV | 2 | 1 | True | 0 | ROZPOCET
| VV |  | -1.00.13-15 | [14 empty] | VV | 2 | 1 | True | 0 | ROZPOCET
| VV |  | (1,40+1,45)*2*2,00 |  | 11.4 | [12 empty] | VV | 2 | 2 | True | 0 | ROZPOCET
| VV |  | (1,40+0,90)*2*2,00 |  | 9.2 | [12 empty] | VV | 2 | 2 | True | 0 | ROZPOCET
| VV |  | (1,40+0,90)*2*2,00 |  | 9.2 | [12 empty] | VV | 2 | 2 | True | 0 | ROZPOCET
| VV |  | 1.NP-4.NP (dle 2.NP) | [14 empty] | VV | 2 | 1 | True | 0 | ROZPOCET
| VV |  | stěny osa 2-3 | [14 empty] | VV | 2 | 1 | True | 0 | ROZPOCET
| VV |  | 2,50*1,50*4 |  | 15 | [12 empty] | VV | 2 | 2 | True | 0 | ROZPOCET
| VV |  | stěny osa 4-5 | [14 empty] | VV | 2 | 1 | True | 0 | ROZPOCET
| VV |  | 1,00*1,50*4 |  | 6 | [12 empty] | VV | 2 | 2 | True | 0 | ROZPOCET
| VV |  | 5,95*1,50*4 |  | 35.7 | [12 empty] | VV | 2 | 2 | True | 0 | ROZPOCET
| VV |  | stěny osa 11 | [14 empty] | VV | 2 | 1 | True | 0 | ROZPOCET
| VV |  | 2,70*1,50*4 |  | 16.2 | [12 empty] | VV | 2 | 2 | True | 0 | ROZPOCET
| VV |  | (1,00+0,75)*1,50 |  | 2.625 | [12 empty] | VV | 2 | 2 | True | 0 | ROZPOCET
| VV |  | Součet |  | 105.325 | [12 empty] | VV | 2 | 4 | True | 1 | ROZPOCET
35 | K | 978059641 | Odsekání a odebrání obkladů stěn z vnějších obkládaček plochy přes 1 m2 | m2 | 353.581 |  | 0 | CS ÚRS 2024 01 |  | základní |  | 0 | 0 | 0 | 0.089 | 31.4687 | 4 | K | 2 |  |  |  | ROZPOCET |  |  |  | 0 | 0 | 0 | 0 | 0 | 1 | 0 | 4 | -1042902126
| VV |  | Otlučení stávajícího kabřincového obkladu fasády | [14 empty] | VV | 2 | 1 | True | 0 | ROZPOCET
| VV |  | Východní fasáda | [14 empty] | VV | 2 | 1 | True | 0 | ROZPOCET
| VV |  | 15,70*3,20 |  | 50.24 | [12 empty] | VV | 2 | 2 | True | 0 | ROZPOCET
| VV |  | Jižní fasáda | [14 empty] | VV | 2 | 1 | True | 0 | ROZPOCET
| VV |  | osy 1-9 | [14 empty] | VV | 2 | 1 | True | 0 | ROZPOCET
| VV |  | (44,50+0,60)*2,60 |  | 117.26 | [12 empty] | VV | 2 | 2 | True | 0 | ROZPOCET
| VV |  | osy 10-11 a více vpravo | [14 empty] | VV | 2 | 1 | True | 0 | ROZPOCET
| VV |  | 15,14*3,20 |  | 48.448 | [12 empty] | VV | 2 | 2 | True | 0 | ROZPOCET
| VV |  | odečet vrat | [14 empty] | VV | 2 | 1 | True | 0 | ROZPOCET
| VV |  | -2*2,30*1,90 |  | -8.74 | [12 empty] | VV | 2 | 2 | True | 0 | ROZPOCET
| VV |  | Západní fasáda | [14 empty] | VV | 2 | 1 | True | 0 | ROZPOCET
| VV |  | 10,30*2,60/2 |  | 13.39 | [12 empty] | VV | 2 | 2 | True | 0 | ROZPOCET
| VV |  | Severní fasáda | [14 empty] | VV | 2 | 1 | True | 0 | ROZPOCET
| VV |  | osy 1-2 | [14 empty] | VV | 2 | 1 | True | 0 | ROZPOCET
| VV |  | 6,55*1,00 |  | 6.55 | [12 empty] | VV | 2 | 2 | True | 0 | ROZPOCET
| VV |  | osy 2-11 | [14 empty] | VV | 2 | 1 | True | 0 | ROZPOCET
| VV |  | (68,48-6,55-11,60)*1,00 |  | 50.33 | [12 empty] | VV | 2 | 2 | True | 0 | ROZPOCET
| VV |  | od osy 11 na pohledu vlevo | [14 empty] | VV | 2 | 1 | True | 0 | ROZPOCET
| VV |  | 11,60*1,00 |  | 11.6 | [12 empty] | VV | 2 | 2 | True | 0 | ROZPOCET
| VV |  | 4,40*1,00" větší výška obkladu |  | 4.4 | [12 empty] | VV | 2 | 2 | True | 0 | ROZPOCET
| VV |  | vybočení severní fasády | [14 empty] | VV | 2 | 1 | True | 0 | ROZPOCET
| VV |  | výtahová šachta (osa 2) | [14 empty] | VV | 2 | 1 | True | 0 | ROZPOCET
| VV |  | 2*3,00*1,00 |  | 6 | [12 empty] | VV | 2 | 2 | True | 0 | ROZPOCET
| VV |  | vybočení (osa 4) | [14 empty] | VV | 2 | 1 | True | 0 | ROZPOCET
| VV |  | 0,60*1,00 |  | 0.6 | [12 empty] | VV | 2 | 2 | True | 0 | ROZPOCET
| VV |  | schodiště (osa 9) | [14 empty] | VV | 2 | 1 | True | 0 | ROZPOCET
| VV |  | 2*5,20*1,00 |  | 10.4 | [12 empty] | VV | 2 | 2 | True | 0 | ROZPOCET
| VV |  | přístavba (osa 11) | [14 empty] | VV | 2 | 1 | True | 0 | ROZPOCET
| VV |  | 5,40*0,50 |  | 2.7 | [12 empty] | VV | 2 | 2 | True | 0 | ROZPOCET
| VV |  | Krček | [14 empty] | VV | 2 | 1 | True | 0 | ROZPOCET
| VV |  | parapet z vnější strany v řezu vlevo | [14 empty] | VV | 2 | 1 | True | 0 | ROZPOCET
| VV |  | 1,50*0,90 |  | 1.35 | [12 empty] | VV | 2 | 2 | True | 0 | ROZPOCET
| VV |  | 9,50*1,60 |  | 15.2 | [12 empty] | VV | 2 | 2 | True | 0 | ROZPOCET
| VV |  | Terasa 1.00.15 | [14 empty] | VV | 2 | 1 | True | 0 | ROZPOCET
| VV |  | (5,20+5,22)*1,00 |  | 10.42 | [12 empty] | VV | 2 | 2 | True | 0 | ROZPOCET
| VV |  | schodiště terasy 1.00.15 | [14 empty] | VV | 2 | 1 | True | 0 | ROZPOCET
| VV |  | (4,00+2,30+3,10+0,55)*2,70/2 |  | 13.433 | [12 empty] | VV | 2 | 2 | True | 0 | ROZPOCET
| VV |  | Součet |  | 353.581 | [12 empty] | VV | 2 | 4 | True | 1 | ROZPOCET
| D | 997 | Přesun sutě |  |  |  | 0 |  |  |  |  | 0 |  | 0.033 |  | 0 | 1 | D | 1 |  |  |  | ROZPOCET | [9 empty] | 0
36 | K | 997006000.1 | Demontážní práce materiálu obsahujícího azbest, kontrolované pásmo, vnitrostaveništní doprava, odborné nakládání, odvoz nebezpečného odpadu obsahujícího azbest | t | 3 |  | 0 | CS ÚRS 2024 01 |  | základní |  | 0 | 0.0055 | 0.0165 | 0 | 0 | 4 | K | 2 |  |  |  | ROZPOCET |  |  |  | 0 | 0 | 0 | 0 | 0 | 1 | 0 | 4 | -1152070759
| VV |  | množství bude fakturováno dle skutečnosti | [14 empty] | VV | 2 | 1 | True | 0 | ROZPOCET
| VV |  | 3.00 |  | 3 | [12 empty] | VV | 2 | 2 | True | 1 | ROZPOCET
37 | K | 997006004 | Pytlování nebezpečného odpadu s obsahem azbestu | t | 3 |  | 0 | CS ÚRS 2024 01 |  | základní |  | 0 | 0.0055 | 0.0165 | 0 | 0 | 4 | K | 2 |  |  |  | ROZPOCET |  |  |  | 0 | 0 | 0 | 0 | 0 | 1 | 0 | 4 | 729032926
38 | K | 997013114 | Vnitrostaveništní doprava suti a vybouraných hmot pro budovy v přes 12 do 15 m | t | 1946.675 |  | 0 | CS ÚRS 2024 01 |  | základní |  | 0 | 0 | 0 | 0 | 0 | 4 | K | 2 |  |  |  | ROZPOCET |  |  |  | 0 | 0 | 0 | 0 | 0 | 1 | 0 | 4 | 1369869699
39 | K | 997013501 | Odvoz suti a vybouraných hmot na skládku nebo meziskládku do 1 km se složením | t | 1946.675 |  | 0 | CS ÚRS 2024 01 |  | základní |  | 0 | 0 | 0 | 0 | 0 | 4 | K | 2 |  |  |  | ROZPOCET |  |  |  | 0 | 0 | 0 | 0 | 0 | 1 | 0 | 4 | 807329830
40 | K | 997013509 | Příplatek k odvozu suti a vybouraných hmot na skládku ZKD 1 km přes 1 km | t | 27253.45 |  | 0 | CS ÚRS 2024 01 |  | základní |  | 0 | 0 | 0 | 0 | 0 | 4 | K | 2 |  |  |  | ROZPOCET |  |  |  | 0 | 0 | 0 | 0 | 0 | 1 | 0 | 4 | -1125580963
| VV |  | 1946,675*14 'Přepočtené koeficientem množství |  | 27253.45 | [12 empty] | VV | 2 | 2 | False | 1 | ROZPOCET
41 | K | 997013813 | Poplatek za uložení na skládce (skládkovné) stavebního odpadu z plastických hmot kód odpadu 17 02 03 | t | 5.842 |  | 0 | CS ÚRS 2024 01 |  | základní |  | 0 | 0 | 0 | 0 | 0 | 4 | K | 2 |  |  |  | ROZPOCET |  |  |  | 0 | 0 | 0 | 0 | 0 | 1 | 0 | 4 | 270041559
| VV |  | oddíl 776 | [14 empty] | VV | 2 | 1 | True | 0 | ROZPOCET
| VV |  | 5.842 |  | 5.842 | [12 empty] | VV | 2 | 2 | True | 0 | ROZPOCET
| VV | plast | Mezisoučet |  | 5.842 | [12 empty] | VV | 2 | 3 | True | 1 | ROZPOCET
42 | K | 997013814 | Poplatek za uložení na skládce (skládkovné) stavebního odpadu izolací kód odpadu 17 06 04 | t | 12.141 |  | 0 | CS ÚRS 2024 01 |  | základní |  | 0 | 0 | 0 | 0 | 0 | 4 | K | 2 |  |  |  | ROZPOCET |  |  |  | 0 | 0 | 0 | 0 | 0 | 1 | 0 | 4 | -653423884
| VV |  | oddíl 711 | [14 empty] | VV | 2 | 1 | True | 0 | ROZPOCET
| VV |  | 2.65 |  | 2.65 | [12 empty] | VV | 2 | 2 | True | 0 | ROZPOCET
| VV |  | oddíl 713 | [14 empty] | VV | 2 | 1 | True | 0 | ROZPOCET
| VV |  | 9.491 |  | 9.491 | [12 empty] | VV | 2 | 2 | True | 0 | ROZPOCET
| VV | izolace | Mezisoučet |  | 12.141 | [12 empty] | VV | 2 | 3 | True | 1 | ROZPOCET
43 | K | 997013821 | Poplatek za uložení na skládce (skládkovné) stavebního odpadu s obsahem azbestu kód odpadu 17 06 05 | t | 3 |  | 0 | CS ÚRS 2024 01 |  | základní |  | 0 | 0 | 0 | 0 | 0 | 4 | K | 2 |  |  |  | ROZPOCET |  |  |  | 0 | 0 | 0 | 0 | 0 | 1 | 0 | 4 | -779927568
44 | K | 997013861 | Poplatek za uložení stavebního odpadu na recyklační skládce (skládkovné) z prostého betonu kód odpadu 17 01 01 | t | 943.871 |  | 0 | CS ÚRS 2024 01 |  | základní |  | 0 | 0 | 0 | 0 | 0 | 4 | K | 2 |  |  |  | ROZPOCET |  |  |  | 0 | 0 | 0 | 0 | 0 | 1 | 0 | 4 | -904805447
| VV |  | mazaniny | [14 empty] | VV | 2 | 1 | True | 0 | ROZPOCET
| VV |  | 242.147 |  | 242.147 | [12 empty] | VV | 2 | 2 | True | 0 | ROZPOCET
| VV |  | potěry | [14 empty] | VV | 2 | 1 | True | 0 | ROZPOCET
| VV |  | 374.246 |  | 374.246 | [12 empty] | VV | 2 | 2 | True | 0 | ROZPOCET
| VV |  | keramzitové střešní násypy | [14 empty] | VV | 2 | 1 | True | 0 | ROZPOCET
| VV |  | 54.688 |  | 54.688 | [12 empty] | VV | 2 | 2 | True | 0 | ROZPOCET
| VV |  | 108.725 |  | 108.725 | [12 empty] | VV | 2 | 2 | True | 0 | ROZPOCET
| VV |  | 164.065 |  | 164.065 | [12 empty] | VV | 2 | 2 | True | 0 | ROZPOCET
| VV | beton | Mezisoučet |  | 943.871 | [12 empty] | VV | 2 | 3 | True | 1 | ROZPOCET
45 | K | 997013862 | Poplatek za uložení stavebního odpadu na recyklační skládce (skládkovné) z armovaného betonu kód odpadu 17 01 01 | t | 103.717 |  | 0 | CS ÚRS 2024 01 |  | základní |  | 0 | 0 | 0 | 0 | 0 | 4 | K | 2 |  |  |  | ROZPOCET |  |  |  | 0 | 0 | 0 | 0 | 0 | 1 | 0 | 4 | 1262975879
| VV |  | bourání žb zdiva | [14 empty] | VV | 2 | 1 | True | 0 | ROZPOCET
| VV |  | 85.50 |  | 85.5 | [12 empty] | VV | 2 | 2 | True | 0 | ROZPOCET
| VV |  | bourání otvorů v žb stropech | [14 empty] | VV | 2 | 1 | True | 0 | ROZPOCET
| VV |  | 1.606 |  | 1.606 | [12 empty] | VV | 2 | 2 | True | 0 | ROZPOCET
| VV |  | 2.336 |  | 2.336 | [12 empty] | VV | 2 | 2 | True | 0 | ROZPOCET
| VV |  | 5.16 |  | 5.16 | [12 empty] | VV | 2 | 2 | True | 0 | ROZPOCET
| VV |  | 7.74 |  | 7.74 | [12 empty] | VV | 2 | 2 | True | 0 | ROZPOCET
| VV |  | 1.375 |  | 1.375 | [12 empty] | VV | 2 | 2 | True | 0 | ROZPOCET
| VV | zb | Mezisoučet |  | 103.717 | [12 empty] | VV | 2 | 3 | True | 1 | ROZPOCET
46 | K | 997013869 | Poplatek za uložení stavebního odpadu na recyklační skládce (skládkovné) ze směsí betonu, cihel a keramických výrobků kód odpadu 17 01 07 | t | 434.073 |  | 0 | CS ÚRS 2024 01 |  | základní |  | 0 | 0 | 0 | 0 | 0 | 4 | K | 2 |  |  |  | ROZPOCET |  |  |  | 0 | 0 | 0 | 0 | 0 | 1 | 0 | 4 | -1964146257
| VV |  | celková hmotnost suti | [14 empty] | VV | 2 | 1 | True | 0 | ROZPOCET
| VV |  | 1938.136 |  | 1938.136 | [12 empty] | VV | 2 | 2 | True | 0 | ROZPOCET
| VV | sut | Mezisoučet |  | 1938.136 | [12 empty] | VV | 2 | 3 | True | 0 | ROZPOCET
| VV |  | odečet ostatních typů suti | [14 empty] | VV | 2 | 1 | True | 0 | ROZPOCET
| VV |  | -plast |  | -5.842 | [12 empty] | VV | 2 | 2 | True | 0 | ROZPOCET
| VV |  | -izolace |  | -12.141 | [12 empty] | VV | 2 | 2 | True | 0 | ROZPOCET
| VV |  | -beton |  | -943.871 | [12 empty] | VV | 2 | 2 | True | 0 | ROZPOCET
| VV |  | -zb |  | -103.717 | [12 empty] | VV | 2 | 2 | True | 0 | ROZPOCET
| VV |  | -smes |  | -389.335 | [12 empty] | VV | 2 | 2 | True | 0 | ROZPOCET
| VV |  | -kamenivo |  | -15.196 | [12 empty] | VV | 2 | 2 | True | 0 | ROZPOCET
| VV |  | -asfalt |  | -30.986 | [12 empty] | VV | 2 | 2 | True | 0 | ROZPOCET
| VV |  | -kov |  | -2.975 | [12 empty] | VV | 2 | 2 | True | 0 | ROZPOCET
| VV |  | Součet |  | 434.073 | [12 empty] | VV | 2 | 4 | True | 1 | ROZPOCET
47 | K | 997013871 | Poplatek za uložení stavebního odpadu na recyklační skládce (skládkovné) směsného stavebního a demoličního kód odpadu 17 09 04 | t | 389.335 |  | 0 | CS ÚRS 2024 01 |  | základní |  | 0 | 0 | 0 | 0 | 0 | 4 | K | 2 |  |  |  | ROZPOCET |  |  |  | 0 | 0 | 0 | 0 | 0 | 1 | 0 | 4 | 2014185232
| VV |  | 20% z celkové hmotnosti suti | [14 empty] | VV | 2 | 1 | True | 0 | ROZPOCET
| VV |  | 1946.675*0.20 |  | 389.335 | [12 empty] | VV | 2 | 2 | True | 0 | ROZPOCET
| VV | smes | Mezisoučet |  | 389.335 | [12 empty] | VV | 2 | 3 | True | 1 | ROZPOCET
48 | K | 997013873 | Poplatek za uložení stavebního odpadu na recyklační skládce (skládkovné) zeminy a kamení zatříděného do Katalogu odpadů pod kódem 17 05 04 | t | 15.196 |  | 0 | CS ÚRS 2024 01 |  | základní |  | 0 | 0 | 0 | 0 | 0 | 4 | K | 2 |  |  |  | ROZPOCET |  |  |  | 0 | 0 | 0 | 0 | 0 | 1 | 0 | 4 | 2053645179
| VV |  | podklad z kameniva | [14 empty] | VV | 2 | 1 | True | 0 | ROZPOCET
| VV |  | 15.196 |  | 15.196 | [12 empty] | VV | 2 | 2 | True | 0 | ROZPOCET
| VV | kamenivo | Mezisoučet |  | 15.196 | [12 empty] | VV | 2 | 3 | True | 1 | ROZPOCET
49 | K | 997013875 | Poplatek za uložení stavebního odpadu na recyklační skládce (skládkovné) asfaltového bez obsahu dehtu zatříděného do Katalogu odpadů pod kódem 17 03 02 | t | 30.986 |  | 0 | CS ÚRS 2024 01 |  | základní |  | 0 | 0 | 0 | 0 | 0 | 4 | K | 2 |  |  |  | ROZPOCET |  |  |  | 0 | 0 | 0 | 0 | 0 | 1 | 0 | 4 | 2948323
| VV |  | oddíl 1 - stávající živičné vrstvy zpevněné plochy bourané v rámci tohoto soupisu prací | [14 empty] | VV | 2 | 1 | True | 0 | ROZPOCET
| VV |  | 5.135 |  | 5.135 | [12 empty] | VV | 2 | 2 | True | 0 | ROZPOCET
| VV |  | 11.528 |  | 11.528 | [12 empty] | VV | 2 | 2 | True | 0 | ROZPOCET
| VV |  | oddíl 712 | [14 empty] | VV | 2 | 1 | True | 0 | ROZPOCET
| VV |  | pásy | [14 empty] | VV | 2 | 1 | True | 0 | ROZPOCET
| VV |  | 3.581 |  | 3.581 | [12 empty] | VV | 2 | 2 | True | 0 | ROZPOCET
| VV |  | 10.742 |  | 10.742 | [12 empty] | VV | 2 | 2 | True | 0 | ROZPOCET
| VV | asfalt | Mezisoučet |  | 30.986 | [12 empty] | VV | 2 | 3 | True | 1 | ROZPOCET
50 | K | 997013900.1 | Odpočet za odevzdání kovového odpadu do výkupu | t | 2.975 |  | 0 |  |  | základní |  | 0 | 0 | 0 | 0 | 0 | 4 | K | 2 |  |  |  | ROZPOCET |  |  |  | 0 | 0 | 0 | 0 | 0 | 1 | 0 | 4 | -81809442
| VV |  | klempířské prvky | [14 empty] | VV | 2 | 1 | True | 0 | ROZPOCET
| VV |  | 1.539 |  | 1.539 | [12 empty] | VV | 2 | 2 | True | 0 | ROZPOCET
| VV |  | zámečnické prvky .. 50% hmotnosti | [14 empty] | VV | 2 | 1 | True | 0 | ROZPOCET
| VV |  | 2.871*0.50 |  | 1.436 | [12 empty] | VV | 2 | 2 | True | 0 | ROZPOCET
| VV | kov | Mezisoučet |  | 2.975 | [12 empty] | VV | 2 | 3 | True | 1 | ROZPOCET
| D | PSV | Práce a dodávky PSV |  |  |  | 0 |  |  |  |  | 0 |  | 0.55 |  | 381.2274 | 2 | D | 0 |  |  |  | ROZPOCET | [9 empty] | 0
| D | 711 | Izolace proti vodě, vlhkosti a plynům |  |  |  | 0 |  |  |  |  | 0 |  | 0 |  | 2.6496 | 2 | D | 1 |  |  |  | ROZPOCET | [9 empty] | 0
51 | K | 711131811 | Odstranění izolace proti zemní vlhkosti vodorovné | m2 | 662.39 |  | 0 | CS ÚRS 2024 01 |  | základní |  | 0 | 0 | 0 | 0.004 | 2.6496 | 16 | K | 2 |  |  |  | ROZPOCET |  |  |  | 0 | 0 | 0 | 0 | 0 | 1 | 0 | 16 | 1748267997
| VV |  | skl_P07 |  | 653.25 | [12 empty] | VV | 2 | 2 | True | 0 | ROZPOCET
| VV |  | skl_P06 |  | 9.14 | [12 empty] | VV | 2 | 2 | True | 0 | ROZPOCET
| VV |  | Součet |  | 662.39 | [12 empty] | VV | 2 | 4 | True | 1 | ROZPOCET
| D | 712 | Povlakové krytiny |  |  |  | 0 |  |  |  |  | 0 |  | 0 |  | 340.1028 | 2 | D | 1 |  |  |  | ROZPOCET | [9 empty] | 0
52 | K | 712340833 | Odstranění povlakové krytiny střech do 10° z pásů NAIP přitavených v plné ploše třívrstvé | m2 | 651.05 |  | 0 | CS ÚRS 2024 01 |  | základní |  | 0 | 0 | 0 | 0.0165 | 10.7423 | 16 | K | 2 |  |  |  | ROZPOCET |  |  |  | 0 | 0 | 0 | 0 | 0 | 1 | 0 | 16 | -1705110126
| VV |  | skladba SP1 | [14 empty] | VV | 2 | 1 | True | 0 | ROZPOCET
| VV |  | 37,0*9,25 |  | 342.25 | [12 empty] | VV | 2 | 2 | True | 0 | ROZPOCET
| VV | skl_SP1 | Mezisoučet |  | 342.25 | [12 empty] | VV | 2 | 3 | True | 0 | ROZPOCET
| VV |  | skladba SP2 | [14 empty] | VV | 2 | 1 | True | 0 | ROZPOCET
| VV |  | 9,4*19,0+15,5*8,4 |  | 308.8 | [12 empty] | VV | 2 | 2 | True | 0 | ROZPOCET
| VV | skl_SP2 | Mezisoučet |  | 308.8 | [12 empty] | VV | 2 | 3 | True | 0 | ROZPOCET
| VV |  | Součet |  | 651.05 | [12 empty] | VV | 2 | 4 | True | 1 | ROZPOCET
53 | K | 712340834 | Příplatek k odstranění povlakové krytiny střech do 10° z pásů NAIP přitavených v plné ploše ZKD vrstvu | m2 | 342.25 |  | 0 | CS ÚRS 2024 01 |  | základní |  | 0 | 0 | 0 | 0.0055 | 1.8824 | 16 | K | 2 |  |  |  | ROZPOCET |  |  |  | 0 | 0 | 0 | 0 | 0 | 1 | 0 | 16 | -2130152118
| VV |  | ve skladbě SP1 zjištěny 4 vrstvy asf- pásů | [14 empty] | VV | 2 | 1 | True | 0 | ROZPOCET
| VV |  | skl_SP1 |  | 342.25 | [12 empty] | VV | 2 | 2 | True | 1 | ROZPOCET
54 | K | 712990812 | Odstranění povlakové krytiny střech do 10° násypu nebo nánosu tl do 50 mm | m2 | 651.05 |  | 0 | CS ÚRS 2024 01 |  | základní |  | 0 | 0 | 0 | 0.084 | 54.6882 | 16 | K | 2 |  |  |  | ROZPOCET |  |  |  | 0 | 0 | 0 | 0 | 0 | 1 | 0 | 16 | 1599192962
| VV |  | skl_SP1 |  | 342.25 | [12 empty] | VV | 2 | 2 | True | 0 | ROZPOCET
| VV |  | skl_SP2 |  | 308.8 | [12 empty] | VV | 2 | 2 | True | 0 | ROZPOCET
| VV |  | Součet |  | 651.05 | [12 empty] | VV | 2 | 4 | True | 1 | ROZPOCET
55 | K | 712990813 | Odstranění povlakové krytiny střech do 10° násypu nebo nánosu tl přes 50 do 100 mm | m2 | 651.05 |  | 0 | CS ÚRS 2024 01 |  | základní |  | 0 | 0 | 0 | 0.167 | 108.7254 | 16 | K | 2 |  |  |  | ROZPOCET |  |  |  | 0 | 0 | 0 | 0 | 0 | 1 | 0 | 16 | 177698749
| VV |  | skl_SP1 |  | 342.25 | [12 empty] | VV | 2 | 2 | True | 0 | ROZPOCET
| VV |  | skl_SP2 |  | 308.8 | [12 empty] | VV | 2 | 2 | True | 0 | ROZPOCET
| VV |  | Součet |  | 651.05 | [12 empty] | VV | 2 | 4 | True | 1 | ROZPOCET
56 | K | 712990816 | Příplatek k odstranění násypu nebo nánosu do 10° povlakové krytiny za každých dalších 50 mm tloušťky | m2 | 1953.15 |  | 0 | CS ÚRS 2024 01 |  | základní |  | 0 | 0 | 0 | 0.084 | 164.0646 | 16 | K | 2 |  |  |  | ROZPOCET |  |  |  | 0 | 0 | 0 | 0 | 0 | 1 | 0 | 16 | -1066898261
| VV |  | skl_SP1*3 |  | 1026.75 | [12 empty] | VV | 2 | 2 | True | 0 | ROZPOCET
| VV |  | skl_SP2*3 |  | 926.4 | [12 empty] | VV | 2 | 2 | True | 0 | ROZPOCET
| VV |  | Součet |  | 1953.15 | [12 empty] | VV | 2 | 4 | True | 1 | ROZPOCET
| D | 713 | Izolace tepelné |  |  |  | 0 |  |  |  |  | 0 |  | 0 |  | 9.4913 | 2 | D | 1 |  |  |  | ROZPOCET | [9 empty] | 0
57 | K | 713120821 | Odstranění tepelné izolace podlah volně kladené z polystyrenu suchého tl do 100 mm | m2 | 121.54 |  | 0 | CS ÚRS 2024 01 |  | základní |  | 0 | 0 | 0 | 0.00042 | 0.051047 | 16 | K | 2 |  |  |  | ROZPOCET |  |  |  | 0 | 0 | 0 | 0 | 0 | 1 | 0 | 16 | 791300353
| VV |  | skl_P01 |  | 1697.96 | [12 empty] | VV | 2 | 2 | True | 0 | ROZPOCET
| VV |  | skl_P02 |  | 178.69 | [12 empty] | VV | 2 | 2 | True | 0 | ROZPOCET
| VV |  | skl_P03 |  | 121.54 | [12 empty] | VV | 2 | 2 | True | 1 | ROZPOCET
58 | K | 713140811 | Odstranění tepelné izolace střech nadstřešní volně kladené z vláknitých materiálů suchých tl do 100 mm | m2 | 651.05 |  | 0 | CS ÚRS 2024 01 |  | základní |  | 0 | 0 | 0 | 0.0145 | 9.4402 | 16 | K | 2 |  |  |  | ROZPOCET |  |  |  | 0 | 0 | 0 | 0 | 0 | 1 | 0 | 16 | -1001292154
| VV |  | skl_SP1 |  | 342.25 | [12 empty] | VV | 2 | 2 | True | 0 | ROZPOCET
| VV |  | skl_SP2 |  | 308.8 | [12 empty] | VV | 2 | 2 | True | 0 | ROZPOCET
| VV |  | Součet |  | 651.05 | [12 empty] | VV | 2 | 4 | True | 1 | ROZPOCET
| D | 764 | Konstrukce klempířské |  |  |  | 0 |  |  |  |  | 0 |  | 0 |  | 1.5395 | 2 | D | 1 |  |  |  | ROZPOCET | [9 empty] | 0
59 | K | 764002811 | Demontáž okapového plechu do suti v krytině povlakové | m | 135 |  | 0 | CS ÚRS 2024 01 |  | základní |  | 0 | 0 | 0 | 0.00177 | 0.23895 | 16 | K | 2 |  |  |  | ROZPOCET |  |  |  | 0 | 0 | 0 | 0 | 0 | 1 | 0 | 16 | 1901848692
| VV |  | okapový plech balkonů | [14 empty] | VV | 2 | 1 | True | 0 | ROZPOCET
| VV |  | 1.NP | [14 empty] | VV | 2 | 1 | True | 0 | ROZPOCET
| VV |  | 2,70*10 |  | 27 | [12 empty] | VV | 2 | 2 | True | 0 | ROZPOCET
| VV |  | 2.NP | [14 empty] | VV | 2 | 1 | True | 0 | ROZPOCET
| VV |  | 2,70*12 |  | 32.4 | [12 empty] | VV | 2 | 2 | True | 0 | ROZPOCET
| VV |  | 3.NP | [14 empty] | VV | 2 | 1 | True | 0 | ROZPOCET
| VV |  | 2,70*14 |  | 37.8 | [12 empty] | VV | 2 | 2 | True | 0 | ROZPOCET
| VV |  | 4.NP | [14 empty] | VV | 2 | 1 | True | 0 | ROZPOCET
| VV |  | 2,70*14 |  | 37.8 | [12 empty] | VV | 2 | 2 | True | 0 | ROZPOCET
| VV |  | Součet |  | 135 | [12 empty] | VV | 2 | 4 | True | 1 | ROZPOCET
60 | K | 764002841 | Demontáž oplechování horních ploch zdí a nadezdívek do suti | m | 305.809 |  | 0 | CS ÚRS 2024 01 |  | základní |  | 0 | 0 | 0 | 0.00191 | 0.5841 | 16 | K | 2 |  |  |  | ROZPOCET |  |  |  | 0 | 0 | 0 | 0 | 0 | 1 | 0 | 16 | 608286218
| VV |  | dle výměr nového oplechování atik uvedených v tabulce klempířských výrobků | [14 empty] | VV | 2 | 1 | True | 0 | ROZPOCET
| VV |  | K04 | [14 empty] | VV | 2 | 1 | True | 0 | ROZPOCET
| VV |  | 38,945 |  | 38.945 | [12 empty] | VV | 2 | 2 | True | 0 | ROZPOCET
| VV |  | K05 | [14 empty] | VV | 2 | 1 | True | 0 | ROZPOCET
| VV |  | 70,574 |  | 70.574 | [12 empty] | VV | 2 | 2 | True | 0 | ROZPOCET
| VV |  | K06 | [14 empty] | VV | 2 | 1 | True | 0 | ROZPOCET
| VV |  | 121,60 |  | 121.6 | [12 empty] | VV | 2 | 2 | True | 0 | ROZPOCET
| VV |  | K09 | [14 empty] | VV | 2 | 1 | True | 0 | ROZPOCET
| VV |  | 74,69 |  | 74.69 | [12 empty] | VV | 2 | 2 | True | 0 | ROZPOCET
| VV |  | Součet |  | 305.809 | [12 empty] | VV | 2 | 4 | True | 1 | ROZPOCET
61 | K | 764002851 | Demontáž oplechování parapetů do suti | m | 429.01 |  | 0 | CS ÚRS 2024 01 |  | základní |  | 0 | 0 | 0 | 0.00167 | 0.71645 | 16 | K | 2 |  |  |  | ROZPOCET |  |  |  | 0 | 0 | 0 | 0 | 0 | 1 | 0 | 16 | 1148381345
| VV |  | dle výměr nových parapetů uvedených v tabulce klempířských výrobků | [14 empty] | VV | 2 | 1 | True | 0 | ROZPOCET
| VV |  | K01 | [14 empty] | VV | 2 | 1 | True | 0 | ROZPOCET
| VV |  | 412,66 |  | 412.66 | [12 empty] | VV | 2 | 2 | True | 0 | ROZPOCET
| VV |  | K03 | [14 empty] | VV | 2 | 1 | True | 0 | ROZPOCET
| VV |  | 15,45 |  | 15.45 | [12 empty] | VV | 2 | 2 | True | 0 | ROZPOCET
| VV |  | K13 | [14 empty] | VV | 2 | 1 | True | 0 | ROZPOCET
| VV |  | 0,90 |  | 0.9 | [12 empty] | VV | 2 | 2 | True | 0 | ROZPOCET
| VV |  | Součet |  | 429.01 | [12 empty] | VV | 2 | 4 | True | 1 | ROZPOCET
| D | 766 | Konstrukce truhlářské |  |  |  | 0 |  |  |  |  | 0 |  | 0 |  | 5.3017 | 2 | D | 1 |  |  |  | ROZPOCET | [9 empty] | 0
62 | K | 766411812 | Demontáž truhlářského obložení stěn z panelů plochy přes 1,5 m2 | m2 | 59.75 |  | 0 | CS ÚRS 2024 01 |  | základní |  | 0 | 0 | 0 | 0.02465 | 1.4728 | 16 | K | 2 |  |  |  | ROZPOCET |  |  |  | 0 | 0 | 0 | 0 | 0 | 1 | 0 | 16 | -346857999
| VV |  | stávající stav m. 2.00.06 učebna | [14 empty] | VV | 2 | 1 | True | 0 | ROZPOCET
| VV |  | 2*4,25*(2,10+0,50) |  | 22.1 | [12 empty] | VV | 2 | 2 | True | 0 | ROZPOCET
| VV |  | 2*5,20*(1,00+0,50) |  | 15.6 | [12 empty] | VV | 2 | 2 | True | 0 | ROZPOCET
| VV |  | (1,10+1,90)*(3,55+0,50) |  | 12.15 | [12 empty] | VV | 2 | 2 | True | 0 | ROZPOCET
| VV |  | 6,60*(1,00+0,50) |  | 9.9 | [12 empty] | VV | 2 | 2 | True | 0 | ROZPOCET
| VV |  | Součet |  | 59.75 | [12 empty] | VV | 2 | 4 | True | 1 | ROZPOCET
63 | K | 766411822 | Demontáž truhlářského obložení stěn podkladových roštů | m2 | 59.75 |  | 0 | CS ÚRS 2024 01 |  | základní |  | 0 | 0 | 0 | 0.008 | 0.478 | 16 | K | 2 |  |  |  | ROZPOCET |  |  |  | 0 | 0 | 0 | 0 | 0 | 1 | 0 | 16 | 1165831302
64 | K | 766431812 | Demontáž truhlářského obložení sloupů a pilířů z panelů plochy přes 1,5 m2 | m2 | 44.02 |  | 0 | CS ÚRS 2024 01 |  | základní |  | 0 | 0 | 0 | 0.02465 | 1.0851 | 16 | K | 2 |  |  |  | ROZPOCET |  |  |  | 0 | 0 | 0 | 0 | 0 | 1 | 0 | 16 | -1226912495
| VV |  | stávající stav m. 2.00.06 učebna | [14 empty] | VV | 2 | 1 | True | 0 | ROZPOCET
| VV |  | 4*(0,50+1,00)*3,55 |  | 21.3 | [12 empty] | VV | 2 | 2 | True | 0 | ROZPOCET
| VV |  | 2*(2*1,00+1,20)*3,55 |  | 22.72 | [12 empty] | VV | 2 | 2 | True | 0 | ROZPOCET
| VV |  | Součet |  | 44.02 | [12 empty] | VV | 2 | 4 | True | 1 | ROZPOCET
65 | K | 766431822 | Demontáž truhlářského obložení sloupů a pilířů podkladových roštů | m2 | 44.02 |  | 0 | CS ÚRS 2024 01 |  | základní |  | 0 | 0 | 0 | 0.008 | 0.35216 | 16 | K | 2 |  |  |  | ROZPOCET |  |  |  | 0 | 0 | 0 | 0 | 0 | 1 | 0 | 16 | -1160478185
66 | K | 766691811 | Demontáž parapetních desek dřevěných nebo plastových šířky do 300 mm | m | 475.53 |  | 0 | CS ÚRS 2024 01 |  | základní |  | 0 | 0 | 0 | 0.002 | 0.95106 | 16 | K | 2 |  |  |  | ROZPOCET |  |  |  | 0 | 0 | 0 | 0 | 0 | 1 | 0 | 16 | -1386821111
| VV |  | 1.PP | [14 empty] | VV | 2 | 1 | True | 0 | ROZPOCET
| VV |  | 0,9*28 |  | 25.2 | [12 empty] | VV | 2 | 2 | True | 0 | ROZPOCET
| VV |  | 0,97*5 |  | 4.85 | [12 empty] | VV | 2 | 2 | True | 0 | ROZPOCET
| VV |  | 1,96*2 |  | 3.92 | [12 empty] | VV | 2 | 2 | True | 0 | ROZPOCET
| VV |  | 1.NP | [14 empty] | VV | 2 | 1 | True | 0 | ROZPOCET
| VV |  | 0,9 |  | 0.9 | [12 empty] | VV | 2 | 2 | True | 0 | ROZPOCET
| VV |  | 1,95 |  | 1.95 | [12 empty] | VV | 2 | 2 | True | 0 | ROZPOCET
| VV |  | 1,35 |  | 1.35 | [12 empty] | VV | 2 | 2 | True | 0 | ROZPOCET
| VV |  | 2,04*3 |  | 6.12 | [12 empty] | VV | 2 | 2 | True | 0 | ROZPOCET
| VV |  | 2,675*14 |  | 37.45 | [12 empty] | VV | 2 | 2 | True | 0 | ROZPOCET
| VV |  | 5,5*3 |  | 16.5 | [12 empty] | VV | 2 | 2 | True | 0 | ROZPOCET
| VV |  | 5,4*4 |  | 21.6 | [12 empty] | VV | 2 | 2 | True | 0 | ROZPOCET
| VV |  | 6,78 |  | 6.78 | [12 empty] | VV | 2 | 2 | True | 0 | ROZPOCET
| VV |  | 4,95 |  | 4.95 | [12 empty] | VV | 2 | 2 | True | 0 | ROZPOCET
| VV |  | 3,6 |  | 3.6 | [12 empty] | VV | 2 | 2 | True | 0 | ROZPOCET
| VV |  | 3,9*2 |  | 7.8 | [12 empty] | VV | 2 | 2 | True | 0 | ROZPOCET
| VV |  | 2.NP | [14 empty] | VV | 2 | 1 | True | 0 | ROZPOCET
| VV |  | 0,6*2 |  | 1.2 | [12 empty] | VV | 2 | 2 | True | 0 | ROZPOCET
| VV |  | 0,9 |  | 0.9 | [12 empty] | VV | 2 | 2 | True | 0 | ROZPOCET
| VV |  | 1,95*2 |  | 3.9 | [12 empty] | VV | 2 | 2 | True | 0 | ROZPOCET
| VV |  | 1,8*2 |  | 3.6 | [12 empty] | VV | 2 | 2 | True | 0 | ROZPOCET
| VV |  | 3,9 |  | 3.9 | [12 empty] | VV | 2 | 2 | True | 0 | ROZPOCET
| VV |  | 2,55 |  | 2.55 | [12 empty] | VV | 2 | 2 | True | 0 | ROZPOCET
| VV |  | 2,4 |  | 2.4 | [12 empty] | VV | 2 | 2 | True | 0 | ROZPOCET
| VV |  | 2,675*16 |  | 42.8 | [12 empty] | VV | 2 | 2 | True | 0 | ROZPOCET
| VV |  | 5,5*3 |  | 16.5 | [12 empty] | VV | 2 | 2 | True | 0 | ROZPOCET
| VV |  | 5,4*3 |  | 16.2 | [12 empty] | VV | 2 | 2 | True | 0 | ROZPOCET
| VV |  | 4,95*2 |  | 9.9 | [12 empty] | VV | 2 | 2 | True | 0 | ROZPOCET
| VV |  | 5,52 |  | 5.52 | [12 empty] | VV | 2 | 2 | True | 0 | ROZPOCET
| VV |  | 1,35 |  | 1.35 | [12 empty] | VV | 2 | 2 | True | 0 | ROZPOCET
| VV |  | 4,5 |  | 4.5 | [12 empty] | VV | 2 | 2 | True | 0 | ROZPOCET
| VV |  | 3.NP | [14 empty] | VV | 2 | 1 | True | 0 | ROZPOCET
| VV |  | 0,6 |  | 0.6 | [12 empty] | VV | 2 | 2 | True | 0 | ROZPOCET
| VV |  | 0,6 |  | 0.6 | [12 empty] | VV | 2 | 2 | True | 0 | ROZPOCET
| VV |  | 1,8 |  | 1.8 | [12 empty] | VV | 2 | 2 | True | 0 | ROZPOCET
| VV |  | 1,35 |  | 1.35 | [12 empty] | VV | 2 | 2 | True | 0 | ROZPOCET
| VV |  | 1,95*2 |  | 3.9 | [12 empty] | VV | 2 | 2 | True | 0 | ROZPOCET
| VV |  | 3,9 |  | 3.9 | [12 empty] | VV | 2 | 2 | True | 0 | ROZPOCET
| VV |  | 0,9 |  | 0.9 | [12 empty] | VV | 2 | 2 | True | 0 | ROZPOCET
| VV |  | 2,675*16 |  | 42.8 | [12 empty] | VV | 2 | 2 | True | 0 | ROZPOCET
| VV |  | 2,4 |  | 2.4 | [12 empty] | VV | 2 | 2 | True | 0 | ROZPOCET
| VV |  | 2,6 |  | 2.6 | [12 empty] | VV | 2 | 2 | True | 0 | ROZPOCET
| VV |  | 5,5*3 |  | 16.5 | [12 empty] | VV | 2 | 2 | True | 0 | ROZPOCET
| VV |  | 5,4*3 |  | 16.2 | [12 empty] | VV | 2 | 2 | True | 0 | ROZPOCET
| VV |  | 4,95*2 |  | 9.9 | [12 empty] | VV | 2 | 2 | True | 0 | ROZPOCET
| VV |  | 5,52 |  | 5.52 | [12 empty] | VV | 2 | 2 | True | 0 | ROZPOCET
| VV |  | 4,5 |  | 4.5 | [12 empty] | VV | 2 | 2 | True | 0 | ROZPOCET
| VV |  | 4.NP | [14 empty] | VV | 2 | 1 | True | 0 | ROZPOCET
| VV |  | 0,6 |  | 0.6 | [12 empty] | VV | 2 | 2 | True | 0 | ROZPOCET
| VV |  | 0,6 |  | 0.6 | [12 empty] | VV | 2 | 2 | True | 0 | ROZPOCET
| VV |  | 1,8 |  | 1.8 | [12 empty] | VV | 2 | 2 | True | 0 | ROZPOCET
| VV |  | 1,35 |  | 1.35 | [12 empty] | VV | 2 | 2 | True | 0 | ROZPOCET
| VV |  | 1,95*2 |  | 3.9 | [12 empty] | VV | 2 | 2 | True | 0 | ROZPOCET
| VV |  | 3,9 |  | 3.9 | [12 empty] | VV | 2 | 2 | True | 0 | ROZPOCET
| VV |  | 0,9 |  | 0.9 | [12 empty] | VV | 2 | 2 | True | 0 | ROZPOCET
| VV |  | 2,675*16 |  | 42.8 | [12 empty] | VV | 2 | 2 | True | 0 | ROZPOCET
| VV |  | 5,5*3 |  | 16.5 | [12 empty] | VV | 2 | 2 | True | 0 | ROZPOCET
| VV |  | 5,4 |  | 5.4 | [12 empty] | VV | 2 | 2 | True | 0 | ROZPOCET
| VV |  | 2,4 |  | 2.4 | [12 empty] | VV | 2 | 2 | True | 0 | ROZPOCET
| VV |  | 2,6 |  | 2.6 | [12 empty] | VV | 2 | 2 | True | 0 | ROZPOCET
| VV |  | 4,95*2 |  | 9.9 | [12 empty] | VV | 2 | 2 | True | 0 | ROZPOCET
| VV |  | 5,52 |  | 5.52 | [12 empty] | VV | 2 | 2 | True | 0 | ROZPOCET
| VV |  | 4,5 |  | 4.5 | [12 empty] | VV | 2 | 2 | True | 0 | ROZPOCET
| VV |  | 5.NP | [14 empty] | VV | 2 | 1 | True | 0 | ROZPOCET
| VV |  | 1,2 |  | 1.2 | [12 empty] | VV | 2 | 2 | True | 0 | ROZPOCET
| VV |  | Součet |  | 475.53 | [12 empty] | VV | 2 | 4 | True | 1 | ROZPOCET
67 | K | 766691812.1 | Demontáž krytů radiátorů | m | 192.5 |  | 0 |  |  | základní |  | 0 | 0 | 0 | 0.005 | 0.9625 | 16 | K | 2 |  |  |  | ROZPOCET |  |  |  | 0 | 0 | 0 | 0 | 0 | 1 | 0 | 16 | -1811392430
| VV |  | na chodbách mezi sloupy - měřeno na půdorysech stávajícího stavu | [14 empty] | VV | 2 | 1 | True | 0 | ROZPOCET
| VV |  | 1.PP-4.NP | [14 empty] | VV | 2 | 1 | True | 0 | ROZPOCET
| VV |  | 5,50*7*5 |  | 192.5 | [12 empty] | VV | 2 | 2 | True | 1 | ROZPOCET
| D | 767 | Konstrukce zámečnické |  |  |  | 0 |  |  |  |  | 0 |  | 0 |  | 11.6625 | 2 | D | 1 |  |  |  | ROZPOCET | [9 empty] | 0
68 | K | 767114825 | Demontáž stěn a příček rámových zasklených vnějších plochy přes 15 m2 | m2 | 219.788 |  | 0 | CS ÚRS 2024 01 |  | základní |  | 0 | 0 | 0 | 0.04 | 8.7915 | 16 | K | 2 |  |  |  | ROZPOCET |  |  |  | 0 | 0 | 0 | 0 | 0 | 1 | 0 | 16 | 1263685512
| VV |  | pohled západní | [14 empty] | VV | 2 | 1 | True | 0 | ROZPOCET
| VV |  | 1. strana schodiště | [14 empty] | VV | 2 | 1 | True | 0 | ROZPOCET
| VV |  | 4,95*13,16 |  | 65.142 | [12 empty] | VV | 2 | 2 | True | 0 | ROZPOCET
| VV |  | 2. strana schodiště | [14 empty] | VV | 2 | 1 | True | 0 | ROZPOCET
| VV |  | 4,95*13,16 |  | 65.142 | [12 empty] | VV | 2 | 2 | True | 0 | ROZPOCET
| VV |  | pohled východní | [14 empty] | VV | 2 | 1 | True | 0 | ROZPOCET
| VV |  | 5,875*13,04 |  | 76.61 | [12 empty] | VV | 2 | 2 | True | 0 | ROZPOCET
| VV |  | krček | [14 empty] | VV | 2 | 1 | True | 0 | ROZPOCET
| VV |  | 4,20*3,07 |  | 12.894 | [12 empty] | VV | 2 | 2 | True | 0 | ROZPOCET
| VV |  | Součet |  | 219.788 | [12 empty] | VV | 2 | 4 | True | 1 | ROZPOCET
69 | K | 767162812 | Demontáž zábradlí balkónového nebo lodžiového rovného včetně výplně dl přes 3,0 do 6,0 m | kus | 29 |  | 0 | CS ÚRS 2024 01 |  | základní |  | 0 | 0 | 0 | 0.099 | 2.871 | 16 | K | 2 |  |  |  | ROZPOCET |  |  |  | 0 | 0 | 0 | 0 | 0 | 1 | 0 | 16 | 1169251974
| VV |  | lodžiové zábradlí | [14 empty] | VV | 2 | 1 | True | 0 | ROZPOCET
| VV |  | 1.np | [14 empty] | VV | 2 | 1 | True | 0 | ROZPOCET
| VV |  | 6 |  | 6 | [12 empty] | VV | 2 | 2 | True | 0 | ROZPOCET
| VV |  | 2.np | [14 empty] | VV | 2 | 1 | True | 0 | ROZPOCET
| VV |  | 7 |  | 7 | [12 empty] | VV | 2 | 2 | True | 0 | ROZPOCET
| VV |  | 3.np | [14 empty] | VV | 2 | 1 | True | 0 | ROZPOCET
| VV |  | 8 |  | 8 | [12 empty] | VV | 2 | 2 | True | 0 | ROZPOCET
| VV |  | 4.np | [14 empty] | VV | 2 | 1 | True | 0 | ROZPOCET
| VV |  | 8 |  | 8 | [12 empty] | VV | 2 | 2 | True | 0 | ROZPOCET
| VV |  | Součet |  | 29 | [12 empty] | VV | 2 | 4 | True | 1 | ROZPOCET
| D | 775 | Podlahy skládané |  |  |  | 0 |  |  |  |  | 0 |  | 0 |  | 4.4672 | 2 | D | 1 |  |  |  | ROZPOCET | [9 empty] | 0
70 | K | 775511800 | Demontáž podlah vlysových lepených s lištami lepenými do suti | m2 | 178.69 |  | 0 | CS ÚRS 2024 01 |  | základní |  | 0 | 0 | 0 | 0.025 | 4.4672 | 16 | K | 2 |  |  |  | ROZPOCET |  |  |  | 0 | 0 | 0 | 0 | 0 | 1 | 0 | 16 | 1729214041
| VV |  | skladba P02 | [14 empty] | VV | 2 | 1 | True | 0 | ROZPOCET
| VV |  | "mč.1.00.01 - SPOLEČNÝ PROSTOR" 54,31 |  | 54.31 | [12 empty] | VV | 2 | 2 | True | 0 | ROZPOCET
| VV |  | "mč.1.00.02 - CHODBA" 27,3 |  | 27.3 | [12 empty] | VV | 2 | 2 | True | 0 | ROZPOCET
| VV |  | "mč.1.00.04 - SCHODIŠTĚ" 22,73 |  | 22.73 | [12 empty] | VV | 2 | 2 | True | 0 | ROZPOCET
| VV |  | "mč.1.00.05 - SCHODIŠTĚ" 19,91 |  | 19.91 | [12 empty] | VV | 2 | 2 | True | 0 | ROZPOCET
| VV |  | "mč.1.00.10 - PŘEDSÍŇ" 13,4 |  | 13.4 | [12 empty] | VV | 2 | 2 | True | 0 | ROZPOCET
| VV |  | "mč.1.00.12 - KOLEJNÁ" 41,04 |  | 41.04 | [12 empty] | VV | 2 | 2 | True | 0 | ROZPOCET
| VV | skl_P02 | Mezisoučet |  | 178.69 | [12 empty] | VV | 2 | 3 | True | 0 | ROZPOCET
| VV |  | Součet |  | 178.69 | [12 empty] | VV | 2 | 4 | True | 1 | ROZPOCET
| D | 776 | Podlahy povlakové |  |  |  | 0 |  |  |  |  | 0 |  | 0 |  | 5.8423 | 2 | D | 1 |  |  |  | ROZPOCET | [9 empty] | 0
71 | K | 776201812 | Demontáž lepených povlakových podlah s podložkou ručně | m2 | 1947.42 |  | 0 | CS ÚRS 2024 01 |  | základní |  | 0 | 0 | 0 | 0.003 | 5.8423 | 16 | K | 2 |  |  |  | ROZPOCET |  |  |  | 0 | 0 | 0 | 0 | 0 | 1 | 0 | 16 | -1912749818
| VV |  | skladba P01 | [14 empty] | VV | 2 | 1 | True | 0 | ROZPOCET
| VV |  | "mč.1.00.03 - CHODBA" 85,04 |  | 85.04 | [12 empty] | VV | 2 | 2 | True | 0 | ROZPOCET
| VV |  | "mč.1.00.06 - POSILOVNA" 41,82 |  | 41.82 | [12 empty] | VV | 2 | 2 | True | 0 | ROZPOCET
| VV |  | "mč.1.00.07 - ÚKLIDOVÁ KOMORA" 7,71 |  | 7.71 | [12 empty] | VV | 2 | 2 | True | 0 | ROZPOCET
| VV |  | "mč.1.00.11 - SKLAD" 4,77 |  | 4.77 | [12 empty] | VV | 2 | 2 | True | 0 | ROZPOCET
| VV |  | "mč.1.01.01 - PŘEDSÍŇ" 3,61 |  | 3.61 | [12 empty] | VV | 2 | 2 | True | 0 | ROZPOCET
| VV |  | "mč.1.01.02 - POKOJ" 13,28 |  | 13.28 | [12 empty] | VV | 2 | 2 | True | 0 | ROZPOCET
| VV |  | "mč.1.02.01 - PŘEDSÍŇ" 3,59 |  | 3.59 | [12 empty] | VV | 2 | 2 | True | 0 | ROZPOCET
| VV |  | "mč.1.02.02 - POKOJ" 13,28 |  | 13.28 | [12 empty] | VV | 2 | 2 | True | 0 | ROZPOCET
| VV |  | "mč.1.03.01 - PŘEDSÍŇ" 3,59 |  | 3.59 | [12 empty] | VV | 2 | 2 | True | 0 | ROZPOCET
| VV |  | "mč.1.03.02 - POKOJ" 13,28 |  | 13.28 | [12 empty] | VV | 2 | 2 | True | 0 | ROZPOCET
| VV |  | "mč.1.04.01 - PŘEDSÍŇ" 3,59 |  | 3.59 | [12 empty] | VV | 2 | 2 | True | 0 | ROZPOCET
| VV |  | "mč.1.04.02 - POKOJ" 13,28 |  | 13.28 | [12 empty] | VV | 2 | 2 | True | 0 | ROZPOCET
| VV |  | "mč.1.05.01 - PŘEDSÍŇ" 3,59 |  | 3.59 | [12 empty] | VV | 2 | 2 | True | 0 | ROZPOCET
| VV |  | "mč.1.05.02 - POKOJ" 13,28 |  | 13.28 | [12 empty] | VV | 2 | 2 | True | 0 | ROZPOCET
| VV |  | "mč.1.06.01 - PŘEDSÍŇ" 3,59 |  | 3.59 | [12 empty] | VV | 2 | 2 | True | 0 | ROZPOCET
| VV |  | "mč.1.06.02 - POKOJ" 13,28 |  | 13.28 | [12 empty] | VV | 2 | 2 | True | 0 | ROZPOCET
| VV |  | "mč.1.07.01 - PŘEDSÍŇ" 3,67 |  | 3.67 | [12 empty] | VV | 2 | 2 | True | 0 | ROZPOCET
| VV |  | "mč.1.07.02 - POKOJ" 13,28 |  | 13.28 | [12 empty] | VV | 2 | 2 | True | 0 | ROZPOCET
| VV |  | "mč.1.08.01 - PŘEDSÍŇ" 4,15 |  | 4.15 | [12 empty] | VV | 2 | 2 | True | 0 | ROZPOCET
| VV |  | "mč.1.08.02 - POKOJ" 15,71 |  | 15.71 | [12 empty] | VV | 2 | 2 | True | 0 | ROZPOCET
| VV |  | "mč.1.09.01 - PŘEDSÍŇ" 3,51 |  | 3.51 | [12 empty] | VV | 2 | 2 | True | 0 | ROZPOCET
| VV |  | "mč.1.09.02 - POKOJ" 13,28 |  | 13.28 | [12 empty] | VV | 2 | 2 | True | 0 | ROZPOCET
| VV |  | "mč.1.10.01 - POKOJ" 13,28 |  | 13.28 | [12 empty] | VV | 2 | 2 | True | 0 | ROZPOCET
| VV |  | "mč.1.10.02 - PŘEDSÍŇ" 3,56 |  | 3.56 | [12 empty] | VV | 2 | 2 | True | 0 | ROZPOCET
| VV |  | "mč.1.11.01 - PŘEDSÍŇ" 3,94 |  | 3.94 | [12 empty] | VV | 2 | 2 | True | 0 | ROZPOCET
| VV |  | "mč.1.11.02 - POKOJ" 14,55 |  | 14.55 | [12 empty] | VV | 2 | 2 | True | 0 | ROZPOCET
| VV |  | "mč.1.12.01 - PŘEDSÍŇ" 3,59 |  | 3.59 | [12 empty] | VV | 2 | 2 | True | 0 | ROZPOCET
| VV |  | "mč.1.12.02 - POKOJ" 12,67 |  | 12.67 | [12 empty] | VV | 2 | 2 | True | 0 | ROZPOCET
| VV |  | "mč.1.13.01 - PŘEDSÍŇ" 4,38 |  | 4.38 | [12 empty] | VV | 2 | 2 | True | 0 | ROZPOCET
| VV |  | "mč.1.13.02 - POKOJ" 14,3 |  | 14.3 | [12 empty] | VV | 2 | 2 | True | 0 | ROZPOCET
| VV |  | "mč.2.00.03 - CHODBA" 96,48 |  | 96.48 | [12 empty] | VV | 2 | 2 | True | 0 | ROZPOCET
| VV |  | "mč.2.00.04 - CHODBA" 11,83 |  | 11.83 | [12 empty] | VV | 2 | 2 | True | 0 | ROZPOCET
| VV |  | "mč.2.00.06 - UČEBNA" 86,76 |  | 86.76 | [12 empty] | VV | 2 | 2 | True | 0 | ROZPOCET
| VV |  | "mč.2.00.07 - PRACOVNA" 13,47 |  | 13.47 | [12 empty] | VV | 2 | 2 | True | 0 | ROZPOCET
| VV |  | "mč.2.01.01 - PŘEDSÍŇ" 3,61 |  | 3.61 | [12 empty] | VV | 2 | 2 | True | 0 | ROZPOCET
| VV |  | "mč.2.01.02 - POKOJ" 13,28 |  | 13.28 | [12 empty] | VV | 2 | 2 | True | 0 | ROZPOCET
| VV |  | "mč.2.02.01 - PŘEDSÍŇ" 3,59 |  | 3.59 | [12 empty] | VV | 2 | 2 | True | 0 | ROZPOCET
| VV |  | "mč.2.02.02 - POKOJ" 13,28 |  | 13.28 | [12 empty] | VV | 2 | 2 | True | 0 | ROZPOCET
| VV |  | "mč.2.03.01 - PŘEDSÍŇ" 3,59 |  | 3.59 | [12 empty] | VV | 2 | 2 | True | 0 | ROZPOCET
| VV |  | "mč.2.03.02 - POKOJ" 13,28 |  | 13.28 | [12 empty] | VV | 2 | 2 | True | 0 | ROZPOCET
| VV |  | "mč.2.04.01 - PŘEDSÍŇ" 3,59 |  | 3.59 | [12 empty] | VV | 2 | 2 | True | 0 | ROZPOCET
| VV |  | "mč.2.04.02 - POKOJ" 13,28 |  | 13.28 | [12 empty] | VV | 2 | 2 | True | 0 | ROZPOCET
| VV |  | "mč.2.05.01 - PŘEDSÍŇ" 3,59 |  | 3.59 | [12 empty] | VV | 2 | 2 | True | 0 | ROZPOCET
| VV |  | "mč.2.05.02 - POKOJ" 13,28 |  | 13.28 | [12 empty] | VV | 2 | 2 | True | 0 | ROZPOCET
| VV |  | "mč.2.06.01 - PŘEDSÍŇ" 3,59 |  | 3.59 | [12 empty] | VV | 2 | 2 | True | 0 | ROZPOCET
| VV |  | "mč.2.06.02 - POKOJ" 13,28 |  | 13.28 | [12 empty] | VV | 2 | 2 | True | 0 | ROZPOCET
| VV |  | "mč.2.07.01 - PŘEDSÍŇ" 3,59 |  | 3.59 | [12 empty] | VV | 2 | 2 | True | 0 | ROZPOCET
| VV |  | "mč.2.07.02 - POKOJ" 13,28 |  | 13.28 | [12 empty] | VV | 2 | 2 | True | 0 | ROZPOCET
| VV |  | "mč.2.08.01 - PŘEDSÍŇ" 3,59 |  | 3.59 | [12 empty] | VV | 2 | 2 | True | 0 | ROZPOCET
| VV |  | "mč.2.08.02 - POKOJ" 13,28 |  | 13.28 | [12 empty] | VV | 2 | 2 | True | 0 | ROZPOCET
| VV |  | "mč.2.09.01 - PŘEDSÍŇ" 3,67 |  | 3.67 | [12 empty] | VV | 2 | 2 | True | 0 | ROZPOCET
| VV |  | "mč.2.09.02 - POKOJ" 13,28 |  | 13.28 | [12 empty] | VV | 2 | 2 | True | 0 | ROZPOCET
| VV |  | "mč.2.10.01 - PŘEDSÍŇ" 4,15 |  | 4.15 | [12 empty] | VV | 2 | 2 | True | 0 | ROZPOCET
| VV |  | "mč.2.10.02 - POKOJ" 15,71 |  | 15.71 | [12 empty] | VV | 2 | 2 | True | 0 | ROZPOCET
| VV |  | "mč.2.11.01 - PŘEDSÍŇ" 3,51 |  | 3.51 | [12 empty] | VV | 2 | 2 | True | 0 | ROZPOCET
| VV |  | "mč.2.11.02 - POKOJ" 13,28 |  | 13.28 | [12 empty] | VV | 2 | 2 | True | 0 | ROZPOCET
| VV |  | "mč.2.12.01 - POKOJ" 13,28 |  | 13.28 | [12 empty] | VV | 2 | 2 | True | 0 | ROZPOCET
| VV |  | "mč.2.12.02 - PŘEDSÍŇ" 3,56 |  | 3.56 | [12 empty] | VV | 2 | 2 | True | 0 | ROZPOCET
| VV |  | "mč.2.13.01 - PŘEDSÍŇ" 3,94 |  | 3.94 | [12 empty] | VV | 2 | 2 | True | 0 | ROZPOCET
| VV |  | "mč.2.13.02 - POKOJ" 14,55 |  | 14.55 | [12 empty] | VV | 2 | 2 | True | 0 | ROZPOCET
| VV |  | "mč.2.14.01 - PŘEDSÍŇ" 3,59 |  | 3.59 | [12 empty] | VV | 2 | 2 | True | 0 | ROZPOCET
| VV |  | "mč.2.14.02 - POKOJ" 12,67 |  | 12.67 | [12 empty] | VV | 2 | 2 | True | 0 | ROZPOCET
| VV |  | "mč.2.15.01 - PŘEDSÍŇ" 4,38 |  | 4.38 | [12 empty] | VV | 2 | 2 | True | 0 | ROZPOCET
| VV |  | "mč.2.15.02 - POKOJ" 14,3 |  | 14.3 | [12 empty] | VV | 2 | 2 | True | 0 | ROZPOCET
| VV |  | "mč.2.16.01 - PŘEDSÍŇ" 17,03 |  | 17.03 | [12 empty] | VV | 2 | 2 | True | 0 | ROZPOCET
| VV |  | "mč.2.16.02 - POKOJ" 13,28 |  | 13.28 | [12 empty] | VV | 2 | 2 | True | 0 | ROZPOCET
| VV |  | "mč.2.16.03 - POKOJ" 15,6 |  | 15.6 | [12 empty] | VV | 2 | 2 | True | 0 | ROZPOCET
| VV |  | "mč.3.00.03 - CHODBA" 96,48 |  | 96.48 | [12 empty] | VV | 2 | 2 | True | 0 | ROZPOCET
| VV |  | "mč.3.00.04 - CHODBA" 11,81 |  | 11.81 | [12 empty] | VV | 2 | 2 | True | 0 | ROZPOCET
| VV |  | "mč.3.01.01 - PŘEDSÍŇ" 3,61 |  | 3.61 | [12 empty] | VV | 2 | 2 | True | 0 | ROZPOCET
| VV |  | "mč.3.01.02 - POKOJ" 13,28 |  | 13.28 | [12 empty] | VV | 2 | 2 | True | 0 | ROZPOCET
| VV |  | "mč.3.01.01 - PŘEDSÍŇ" 3,59 |  | 3.59 | [12 empty] | VV | 2 | 2 | True | 0 | ROZPOCET
| VV |  | "mč.3.01.02 - POKOJ" 13,28 |  | 13.28 | [12 empty] | VV | 2 | 2 | True | 0 | ROZPOCET
| VV |  | "mč.3.01.01 - PŘEDSÍŇ" 3,59 |  | 3.59 | [12 empty] | VV | 2 | 2 | True | 0 | ROZPOCET
| VV |  | "mč.3.01.02 - POKOJ" 13,28 |  | 13.28 | [12 empty] | VV | 2 | 2 | True | 0 | ROZPOCET
| VV |  | "mč.3.01.01 - PŘEDSÍŇ" 3,59 |  | 3.59 | [12 empty] | VV | 2 | 2 | True | 0 | ROZPOCET
| VV |  | "mč.3.01.02 - POKOJ" 13,28 |  | 13.28 | [12 empty] | VV | 2 | 2 | True | 0 | ROZPOCET
| VV |  | "mč.3.01.01 - PŘEDSÍŇ" 3,59 |  | 3.59 | [12 empty] | VV | 2 | 2 | True | 0 | ROZPOCET
| VV |  | "mč.3.01.02 - POKOJ" 13,28 |  | 13.28 | [12 empty] | VV | 2 | 2 | True | 0 | ROZPOCET
| VV |  | "mč.3.01.01 - PŘEDSÍŇ" 3,59 |  | 3.59 | [12 empty] | VV | 2 | 2 | True | 0 | ROZPOCET
| VV |  | "mč.3.01.02 - POKOJ" 13,28 |  | 13.28 | [12 empty] | VV | 2 | 2 | True | 0 | ROZPOCET
| VV |  | "mč.3.01.01 - PŘEDSÍŇ" 3,59 |  | 3.59 | [12 empty] | VV | 2 | 2 | True | 0 | ROZPOCET
| VV |  | "mč.3.01.02 - POKOJ" 13,28 |  | 13.28 | [12 empty] | VV | 2 | 2 | True | 0 | ROZPOCET
| VV |  | "mč.3.08.01 - PŘEDSÍŇ" 3,59 |  | 3.59 | [12 empty] | VV | 2 | 2 | True | 0 | ROZPOCET
| VV |  | "mč.3.08.02 - POKOJ" 13,28 |  | 13.28 | [12 empty] | VV | 2 | 2 | True | 0 | ROZPOCET
| VV |  | "mč.3.09.01 - PŘEDSÍŇ" 3,67 |  | 3.67 | [12 empty] | VV | 2 | 2 | True | 0 | ROZPOCET
| VV |  | "mč.3.09.02 - POKOJ" 13,28 |  | 13.28 | [12 empty] | VV | 2 | 2 | True | 0 | ROZPOCET
| VV |  | "mč.3.10.01 - PŘEDSÍŇ" 4,15 |  | 4.15 | [12 empty] | VV | 2 | 2 | True | 0 | ROZPOCET
| VV |  | "mč.3.10.02 - POKOJ" 15,71 |  | 15.71 | [12 empty] | VV | 2 | 2 | True | 0 | ROZPOCET
| VV |  | "mč.3.11.01 - PŘEDSÍŇ" 3,51 |  | 3.51 | [12 empty] | VV | 2 | 2 | True | 0 | ROZPOCET
| VV |  | "mč.3.11.02 - POKOJ" 13,28 |  | 13.28 | [12 empty] | VV | 2 | 2 | True | 0 | ROZPOCET
| VV |  | "mč.3.12.01 - POKOJ" 13,28 |  | 13.28 | [12 empty] | VV | 2 | 2 | True | 0 | ROZPOCET
| VV |  | "mč.3.12.02 - PŘEDSÍŇ" 3,56 |  | 3.56 | [12 empty] | VV | 2 | 2 | True | 0 | ROZPOCET
| VV |  | "mč.3.13.01 - PŘEDSÍŇ" 3,94 |  | 3.94 | [12 empty] | VV | 2 | 2 | True | 0 | ROZPOCET
| VV |  | "mč.3.13.02 - POKOJ" 14,55 |  | 14.55 | [12 empty] | VV | 2 | 2 | True | 0 | ROZPOCET
| VV |  | "mč.3.14.01 - PŘEDSÍŇ" 3,59 |  | 3.59 | [12 empty] | VV | 2 | 2 | True | 0 | ROZPOCET
| VV |  | "mč.3.14.02 - POKOJ" 12,67 |  | 12.67 | [12 empty] | VV | 2 | 2 | True | 0 | ROZPOCET
| VV |  | "mč.3.15.01 - PŘEDSÍŇ" 4,38 |  | 4.38 | [12 empty] | VV | 2 | 2 | True | 0 | ROZPOCET
| VV |  | "mč.3.15.02 - POKOJ" 14,3 |  | 14.3 | [12 empty] | VV | 2 | 2 | True | 0 | ROZPOCET
| VV |  | "mč.3.16.01 - PŘEDSÍŇ" 17,03 |  | 17.03 | [12 empty] | VV | 2 | 2 | True | 0 | ROZPOCET
| VV |  | "mč.3.16.02 - POKOJ" 13,28 |  | 13.28 | [12 empty] | VV | 2 | 2 | True | 0 | ROZPOCET
| VV |  | "mč.3.16.03 - POKOJ" 15,6 |  | 15.6 | [12 empty] | VV | 2 | 2 | True | 0 | ROZPOCET
| VV |  | "mč.4.00.03 - CHODBA" 96,48 |  | 96.48 | [12 empty] | VV | 2 | 2 | True | 0 | ROZPOCET
| VV |  | "mč.4.00.04 - CHODBA" 5,92 |  | 5.92 | [12 empty] | VV | 2 | 2 | True | 0 | ROZPOCET
| VV |  | "mč.4.01.01 - PŘEDSÍŇ" 3,61 |  | 3.61 | [12 empty] | VV | 2 | 2 | True | 0 | ROZPOCET
| VV |  | "mč.4.01.02 - POKOJ" 13,28 |  | 13.28 | [12 empty] | VV | 2 | 2 | True | 0 | ROZPOCET
| VV |  | "mč.4.02.01 - PŘEDSÍŇ" 3,59 |  | 3.59 | [12 empty] | VV | 2 | 2 | True | 0 | ROZPOCET
| VV |  | "mč.4.02.02 - POKOJ" 13,28 |  | 13.28 | [12 empty] | VV | 2 | 2 | True | 0 | ROZPOCET
| VV |  | "mč.4.03.01 - PŘEDSÍŇ" 3,59 |  | 3.59 | [12 empty] | VV | 2 | 2 | True | 0 | ROZPOCET
| VV |  | "mč.4.03.02 - POKOJ" 13,28 |  | 13.28 | [12 empty] | VV | 2 | 2 | True | 0 | ROZPOCET
| VV |  | "mč.4.04.01 - PŘEDSÍŇ" 3,59 |  | 3.59 | [12 empty] | VV | 2 | 2 | True | 0 | ROZPOCET
| VV |  | "mč.4.04.02 - POKOJ" 13,28 |  | 13.28 | [12 empty] | VV | 2 | 2 | True | 0 | ROZPOCET
| VV |  | "mč.4.05.01 - PŘEDSÍŇ" 3,59 |  | 3.59 | [12 empty] | VV | 2 | 2 | True | 0 | ROZPOCET
| VV |  | "mč.4.05.02 - POKOJ" 13,28 |  | 13.28 | [12 empty] | VV | 2 | 2 | True | 0 | ROZPOCET
| VV |  | "mč.4.06.01 - PŘEDSÍŇ" 3,59 |  | 3.59 | [12 empty] | VV | 2 | 2 | True | 0 | ROZPOCET
| VV |  | "mč.4.06.02 - POKOJ" 13,28 |  | 13.28 | [12 empty] | VV | 2 | 2 | True | 0 | ROZPOCET
| VV |  | "mč.4.07.01 - PŘEDSÍŇ" 3,59 |  | 3.59 | [12 empty] | VV | 2 | 2 | True | 0 | ROZPOCET
| VV |  | "mč.4.07.02 - POKOJ" 13,28 |  | 13.28 | [12 empty] | VV | 2 | 2 | True | 0 | ROZPOCET
| VV |  | "mč.4.08.01 - PŘEDSÍŇ" 3,59 |  | 3.59 | [12 empty] | VV | 2 | 2 | True | 0 | ROZPOCET
| VV |  | "mč.4.08.02 - POKOJ" 13,28 |  | 13.28 | [12 empty] | VV | 2 | 2 | True | 0 | ROZPOCET
| VV |  | "mč.4.09.01 - PŘEDSÍŇ" 3,67 |  | 3.67 | [12 empty] | VV | 2 | 2 | True | 0 | ROZPOCET
| VV |  | "mč.4.09.02 - POKOJ" 13,28 |  | 13.28 | [12 empty] | VV | 2 | 2 | True | 0 | ROZPOCET
| VV |  | "mč.4.10.01 - PŘEDSÍŇ" 4,15 |  | 4.15 | [12 empty] | VV | 2 | 2 | True | 0 | ROZPOCET
| VV |  | "mč.4.10.02 - POKOJ" 15,71 |  | 15.71 | [12 empty] | VV | 2 | 2 | True | 0 | ROZPOCET
| VV |  | "mč.4.11.01 - PŘEDSÍŇ" 3,51 |  | 3.51 | [12 empty] | VV | 2 | 2 | True | 0 | ROZPOCET
| VV |  | "mč.4.11.02 - POKOJ" 13,28 |  | 13.28 | [12 empty] | VV | 2 | 2 | True | 0 | ROZPOCET
| VV |  | "mč.4.12.03 - POKOJ" 13,28 |  | 13.28 | [12 empty] | VV | 2 | 2 | True | 0 | ROZPOCET
| VV |  | "mč.4.12.06 - PŘEDSÍŇ" 3,56 |  | 3.56 | [12 empty] | VV | 2 | 2 | True | 0 | ROZPOCET
| VV |  | "mč.4.13.01 - PŘEDSÍŇ" 3,94 |  | 3.94 | [12 empty] | VV | 2 | 2 | True | 0 | ROZPOCET
| VV |  | "mč.4.13.02 - POKOJ" 14,55 |  | 14.55 | [12 empty] | VV | 2 | 2 | True | 0 | ROZPOCET
| VV |  | "mč.4.14.01 - PŘEDSÍŇ" 3,59 |  | 3.59 | [12 empty] | VV | 2 | 2 | True | 0 | ROZPOCET
| VV |  | "mč.4.14.02 - POKOJ" 12,67 |  | 12.67 | [12 empty] | VV | 2 | 2 | True | 0 | ROZPOCET
| VV |  | "mč.4.15.01 - PŘEDSÍŇ" 4,38 |  | 4.38 | [12 empty] | VV | 2 | 2 | True | 0 | ROZPOCET
| VV |  | "mč.4.15.02 - POKOJ" 14,3 |  | 14.3 | [12 empty] | VV | 2 | 2 | True | 0 | ROZPOCET
| VV |  | "mč.4.16.01 - PŘEDSÍŇ" 17,03 |  | 17.03 | [12 empty] | VV | 2 | 2 | True | 0 | ROZPOCET
| VV |  | "mč.4.16.02 - POKOJ" 13,28 |  | 13.28 | [12 empty] | VV | 2 | 2 | True | 0 | ROZPOCET
| VV |  | "mč.4.16.03 - POKOJ" 15,6 |  | 15.6 | [12 empty] | VV | 2 | 2 | True | 0 | ROZPOCET
| VV | skl_P01 | Mezisoučet |  | 1697.96 | [12 empty] | VV | 2 | 3 | True | 0 | ROZPOCET
| VV |  | skladba P03 | [14 empty] | VV | 2 | 1 | True | 0 | ROZPOCET
| VV |  | "mč.1.00.16 - SKLAD PRÁDLA" 3,84 |  | 3.84 | [12 empty] | VV | 2 | 2 | True | 0 | ROZPOCET
| VV |  | "mč.1.00.17 - KUCHYŇKA" 5 |  | 5 | [12 empty] | VV | 2 | 2 | True | 0 | ROZPOCET
| VV |  | "mč.2.00.20 - SKLAD PRÁDLA" 3,84 |  | 3.84 | [12 empty] | VV | 2 | 2 | True | 0 | ROZPOCET
| VV |  | "mč.3.00.06 - HALA" 14,48 |  | 14.48 | [12 empty] | VV | 2 | 2 | True | 0 | ROZPOCET
| VV |  | "mč.3.00.07 - UČEBNA" 86,7 |  | 86.7 | [12 empty] | VV | 2 | 2 | True | 0 | ROZPOCET
| VV |  | "mč.3.00.18 - SKLAD PRÁDLA" 3,84 |  | 3.84 | [12 empty] | VV | 2 | 2 | True | 0 | ROZPOCET
| VV |  | "mč.4.00.18 - SKLAD PRÁDLA" 3,84 |  | 3.84 | [12 empty] | VV | 2 | 2 | True | 0 | ROZPOCET
| VV | skl_P03 | Mezisoučet |  | 121.54 | [12 empty] | VV | 2 | 3 | True | 0 | ROZPOCET
| VV |  | skladba P08 | [14 empty] | VV | 2 | 1 | True | 0 | ROZPOCET
| VV |  | "mč.2.00.01 - SCHODIŠTĚ" 22,73 |  | 22.73 | [12 empty] | VV | 2 | 2 | True | 0 | ROZPOCET
| VV |  | "mč.2.00.02 - SCHODIŠTĚ" 19,91 |  | 19.91 | [12 empty] | VV | 2 | 2 | True | 0 | ROZPOCET
| VV |  | "mč.3.00.01 - SCHODIŠTĚ" 22,73 |  | 22.73 | [12 empty] | VV | 2 | 2 | True | 0 | ROZPOCET
| VV |  | "mč.3.00.02 - SCHODIŠTĚ" 19,91 |  | 19.91 | [12 empty] | VV | 2 | 2 | True | 0 | ROZPOCET
| VV |  | "mč.4.00.01 - SCHODIŠTĚ" 22,73 |  | 22.73 | [12 empty] | VV | 2 | 2 | True | 0 | ROZPOCET
| VV |  | "mč.4.00.02 - SCHODIŠTĚ" 19,91 |  | 19.91 | [12 empty] | VV | 2 | 2 | True | 0 | ROZPOCET
| VV | skl_P08 | Mezisoučet |  | 127.92 | [12 empty] | VV | 2 | 3 | True | 0 | ROZPOCET
| VV |  | Součet |  | 1947.42 | [12 empty] | VV | 2 | 4 | True | 1 | ROZPOCET
| D | 784 | Dokončovací práce - malby a tapety |  |  |  | 0 |  |  |  |  | 0 |  | 0.55 |  | 0.1705 | 2 | D | 1 |  |  |  | ROZPOCET | [9 empty] | 0
72 | K | 784121001 | Oškrabání malby v místnostech v do 3,80 m | m2 | 550 |  | 0 | CS ÚRS 2024 01 |  | základní |  | 0 | 0.001 | 0.55 | 0.00031 | 0.1705 | 16 | K | 2 |  |  |  | ROZPOCET |  |  |  | 0 | 0 | 0 | 0 | 0 | 1 | 0 | 16 | 1071402649
| VV |  | oškrábání malby na kcích, na kterých nebude otlučena omítka (na většině kcí je uvažováno otlučení omítky, viz samostatná položka) | [14 empty] | VV | 2 | 1 | True | 0 | ROZPOCET
| VV |  | 1.PP-4.NP | [14 empty] | VV | 2 | 1 | True | 0 | ROZPOCET
| VV |  | 5*110,00 |  | 550 | [12 empty] | VV | 2 | 2 | True | 1 | ROZPOCET

## ZTI_-_Zdravotní_technika
{d9df1e72-890a-4bbe-87ef-a2749b552319}
2
| KRYCÍ LIST SOUPISU PRACÍ | [7 empty] | v --- níže se nacházejí doplnkové a pomocné údaje k sestavám --- v | [8 empty] | False
Stavba:
Rekonstrukce části Šafránkova pavilonu studentské koleje a nástavba jednoho patra
Objekt:
SO 01 - Objekt kolejí
Soupis:
ZTI - Zdravotní technika
| KSO: |  |  |  |  | CC-CZ:
| Místo: |  |  |  |  | Datum:
| Zadavatel: |  |  |  |  | IČ: | 00216208
|  | Univerzita Karlova, Lékařská fakulta v Plzni |  |  |  | DIČ: | CZ00216208
| Uchazeč: |  |  |  |  | IČ: | 0
|  | 0 |  |  |  | DIČ: | 0
| Projektant: |  |  |  |  | IČ: | 48025721
|  | MEPRO s.r.o. |  |  |  | DIČ: | CZ48025721
| Zpracovatel: |  |  |  |  | IČ: | 25415751
|  | Propos Liberec s.r.o. |  |  |  | DIČ: | CZ25415751
Poznámka:
Nové zařizovací předměty a další položky související se ZTI viz část soupisu prací "Výrobky - Prvky pro zdravotně technické instalace". Zpracováno dle metodiky ÚRS s maximálním zatříděním položek (popisu činností) dle Třídníku stavebních konstrukcí a prací. Položky, které databáze neobsahuje, oceněny dle brutto ceníků příslušných dodavatelů. Jsou-li ve výkazu výměr uvedeny odkazy na firmy, názvy nebo specifická označení výrobků apod., jsou takové odkazy pouze informativní a slouží pouze pro určení technické úrovně a provozních parametrů. Z zhotoviteli umožňují v souladu s §182, zákona č. 134/2016 Sb. o veřejných zakázkách použít i jiných kvalitativně a technicky obdobných zařízení, která mají podobnou nebo minimálně stejnou kvalitu, účinnost a výkon, parametry použití, ev. hlučnost (která bezpodmínečně splňuje platné hygienické normy). Celková množství u jednotlivých položek (kusy, metry) byla odměřena a sečtena digitálně z výkresů. Nabídková cena musí zahrnovat nejen přípravu, dodávku, dopravu a montáž, ale i veškeré související náklady, spojené s realizací, od zadání po předání stavby do užívání, včetně nákladů na koordinaci, uvedení do provozu, dokončovací práce, údržbu do doby předání, potřebné zkoušky a atesty, odstranění závad, předání dokladů o skutečném provedení, dokladů nutných pro kolaudační řízení aj.
| Cena bez DPH | [5 empty] | 0
|  |  | Základ daně |  |  | Sazba daně | Výše daně
| DPH | základní | 0 |  |  | 21% | 0
|  | snížená | 0 |  |  | 12% | 0
|  | zákl. přenesená | 0 |  |  | 21% | 0
|  | sníž. přenesená | 0 |  |  | 12% | 0
|  | nulová | 0 |  |  | 0% | 0
| Cena s DPH |  |  | v | CZK |  | 0
| Projektant |  |  | Zpracovatel
| Datum a podpis: |  | Razítko | Datum a podpis: |  |  | Razítko
| Objednavatel |  |  | Uchazeč
| Datum a podpis: |  | Razítko | Datum a podpis: |  |  | Razítko
REKAPITULACE ČLENĚNÍ SOUPISU PRACÍ
Stavba:
Rekonstrukce části Šafránkova pavilonu studentské koleje a nástavba jednoho patra
Objekt:
SO 01 - Objekt kolejí
Soupis:
ZTI - Zdravotní technika
Místo: | [5 empty] | Datum:
Zadavatel: |  |  | Univerzita Karlova, Lékařská fakulta v Plzni |  |  | Projektant: | MEPRO s.r.o.
Uchazeč: |  |  | 0 |  |  | Zpracovatel: | Propos Liberec s.r.o.
Kód dílu - Popis | [6 empty] | Cena celkem [CZK]
Náklady ze soupisu prací | [6 empty] | 0 | [11 empty] | -1
| HSV - Práce a dodávky HSV | [5 empty] | 0
| 3 - Svislé a kompletní konstrukce | [5 empty] | 0
| PSV - Práce a dodávky PSV | [5 empty] | 0
| 713 - Izolace tepelné | [5 empty] | 0
| 721 - Zdravotechnika - vnitřní kanalizace | [5 empty] | 0
| 722 - Zdravotechnika - vnitřní vodovod | [5 empty] | 0
| 725 - Zdravotechnika - zařizovací předměty | [5 empty] | 0
| 725.1 - Prvky pro zdravotně technické instalace_montáž a dodávka vč.přesunu hmot,doplňků,kompletní provedení | [5 empty] | 0
| HZS - Hodinové zúčtovací sazby | [5 empty] | 0
| VRN9 - Ostatní náklady | [5 empty] | 0
SOUPIS PRACÍ
Stavba:
Rekonstrukce části Šafránkova pavilonu studentské koleje a nástavba jednoho patra
Objekt:
SO 01 - Objekt kolejí
Soupis:
ZTI - Zdravotní technika
Místo: |  |  | Alej Svobody 703 Plzeň 1 |  |  | Datum:
Zadavatel: |  |  | Univerzita Karlova, Lékařská fakulta v Plzni |  |  | Projektant: | MEPRO s.r.o.
Uchazeč: |  |  | 0 |  |  | Zpracovatel: | Propos Liberec s.r.o.
PČ | Typ | Kód | Popis | MJ | Množství | J.cena [CZK] | Cena celkem [CZK] | Cenová soustava |  | DPH | J. Nh [h] | Nh celkem [h] | J. hmotnost [t] | Hmotnost celkem [t] | J. suť [t] | Suť Celkem [t]
Náklady soupisu celkem | [6 empty] | 0 |  |  |  |  | 0 |  | 0 |  | 0 |  | D | -1 | [10 empty] | 0
| D | HSV | Práce a dodávky HSV |  |  |  | 0 |  |  |  |  | 0 |  | 0 |  | 0 | 1 | D | 0 |  |  |  | ROZPOCET | [6 empty] | 0
| D | 3 | Svislé a kompletní konstrukce |  |  |  | 0 |  |  |  |  | 0 |  | 0 |  | 0 | 1 | D | 1 |  |  |  | ROZPOCET | [6 empty] | 0
1 | K | 359901111 | Vyčištění stok jakékoliv výšky | m | 150 |  | 0 | CS ÚRS 2024 01 |  | základní |  | 0 | 0 | 0 | 0 | 0 | 4 | K | 2 |  |  |  | ROZPOCET | 0 | 0 | 0 | 0 | 0 | 1 | 0 | 4 | 2
2 | K | 359901212 | Monitoring stok (kamerový systém) jakékoli výšky stávající kanalizace | m | 150 |  | 0 | CS ÚRS 2024 01 |  | základní |  | 0 | 0 | 0 | 0 | 0 | 4 | K | 2 |  |  |  | ROZPOCET | 0 | 0 | 0 | 0 | 0 | 1 | 0 | 4 | 4
| D | PSV | Práce a dodávky PSV |  |  |  | 0 |  |  |  |  | 0 |  | 0 |  | 0 | 2 | D | 0 |  |  |  | ROZPOCET | [6 empty] | 0
| D | 713 | Izolace tepelné |  |  |  | 0 |  |  |  |  | 0 |  | 0 |  | 0 | 2 | D | 1 |  |  |  | ROZPOCET | [6 empty] | 0
3 | K | 713463131 | Montáž izolace tepelné potrubí a ohybů tvarovkami nebo deskami potrubními pouzdry bez povrchové úpravy (izolační materiál ve specifikaci) přilepenými v příčných a podélných spojích izolace potrubí jednovrstvá, tloušťky izolace do 25 mm | m | 1770 |  | 0 | CS ÚRS 2024 01 |  | základní |  | 0 | 0 | 0 | 0 | 0 | 16 | K | 2 |  |  |  | ROZPOCET | 0 | 0 | 0 | 0 | 0 | 1 | 0 | 16 | 6
4 | M | 28377104 | pouzdro izolační potrubní z pěnového polyetylenu 22/13mm | m | 670 |  | 0 | CS ÚRS 2024 01 |  | základní |  | 0 | 0 | 0 | 0 | 0 | 32 | M | 2 |  |  |  | ROZPOCET | 0 | 0 | 0 | 0 | 0 | 1 | 0 | 16 | 8
5 | M | 28377045 | pouzdro izolační potrubní z pěnového polyetylenu 22/20mm | m | 155 |  | 0 | CS ÚRS 2024 01 |  | základní |  | 0 | 0 | 0 | 0 | 0 | 32 | M | 2 |  |  |  | ROZPOCET | 0 | 0 | 0 | 0 | 0 | 1 | 0 | 16 | 10
6 | M | 28377112 | pouzdro izolační potrubní z pěnového polyetylenu 28/13mm | m | 240 |  | 0 | CS ÚRS 2024 01 |  | základní |  | 0 | 0 | 0 | 0 | 0 | 32 | M | 2 |  |  |  | ROZPOCET | 0 | 0 | 0 | 0 | 0 | 1 | 0 | 16 | 12
7 | M | 28377049 | pouzdro izolační potrubní z pěnového polyetylenu 28/25mm | m | 250 |  | 0 | CS ÚRS 2024 01 |  | základní |  | 0 | 0 | 0 | 0 | 0 | 32 | M | 2 |  |  |  | ROZPOCET | 0 | 0 | 0 | 0 | 0 | 1 | 0 | 16 | 14
8 | M | 28377116 | pouzdro izolační potrubní z pěnového polyetylenu 35/13mm | m | 135 |  | 0 | CS ÚRS 2024 01 |  | základní |  | 0 | 0 | 0 | 0 | 0 | 32 | M | 2 |  |  |  | ROZPOCET | 0 | 0 | 0 | 0 | 0 | 1 | 0 | 16 | 16
9 | M | 28377119 | pouzdro izolační potrubní z pěnového polyetylenu 45/13mm | m | 90 |  | 0 | CS ÚRS 2024 01 |  | základní |  | 0 | 0 | 0 | 0 | 0 | 32 | M | 2 |  |  |  | ROZPOCET | 0 | 0 | 0 | 0 | 0 | 1 | 0 | 16 | 18
10 | M | 28377123 | pouzdro izolační potrubní z pěnového polyetylenu 54/13mm | m | 35 |  | 0 | CS ÚRS 2024 01 |  | základní |  | 0 | 0 | 0 | 0 | 0 | 32 | M | 2 |  |  |  | ROZPOCET | 0 | 0 | 0 | 0 | 0 | 1 | 0 | 16 | 20
11 | M | 28377122 | pouzdro izolační potrubní z pěnového polyetylenu 63/13mm | m | 25 |  | 0 | CS ÚRS 2024 01 |  | základní |  | 0 | 0 | 0 | 0 | 0 | 32 | M | 2 |  |  |  | ROZPOCET | 0 | 0 | 0 | 0 | 0 | 1 | 0 | 16 | 22
12 | M | 28377071 | pouzdro izolační potrubní z pěnového polyetylenu 76/13mm | m | 20 |  | 0 | CS ÚRS 2024 01 |  | základní |  | 0 | 0 | 0 | 0 | 0 | 32 | M | 2 |  |  |  | ROZPOCET | 0 | 0 | 0 | 0 | 0 | 1 | 0 | 16 | 24
13 | M | 28377078 | pouzdro izolační potrubní z pěnového polyetylenu 110/13mm | m | 150 |  | 0 | CS ÚRS 2024 01 |  | základní |  | 0 | 0 | 0 | 0 | 0 | 32 | M | 2 |  |  |  | ROZPOCET | 0 | 0 | 0 | 0 | 0 | 1 | 0 | 16 | 26
14 | K | 713463211 | Montáž izolace tepelné potrubí a ohybů tvarovkami nebo deskami potrubními pouzdry s povrchovou úpravou hliníkovou fólií (izolační materiál ve specifikaci) přelepenými samolepící hliníkovou páskou potrubí jednovrstvá D do 50 mm | m | 310 |  | 0 | CS ÚRS 2024 01 |  | základní |  | 0 | 0 | 0 | 0 | 0 | 16 | K | 2 |  |  |  | ROZPOCET | 0 | 0 | 0 | 0 | 0 | 1 | 0 | 16 | 28
15 | M | 63154532 | pouzdro izolační potrubní z minerální vlny s Al fólií max. 250/100°C 35/30mm | m | 200 |  | 0 | CS ÚRS 2024 01 |  | základní |  | 0 | 0 | 0 | 0 | 0 | 32 | M | 2 |  |  |  | ROZPOCET | 0 | 0 | 0 | 0 | 0 | 1 | 0 | 16 | 30
16 | M | 63154533 | pouzdro izolační potrubní z minerální vlny s Al fólií max. 250/100°C 42/30mm | m | 110 |  | 0 | CS ÚRS 2024 01 |  | základní |  | 0 | 0 | 0 | 0 | 0 | 32 | M | 2 |  |  |  | ROZPOCET | 0 | 0 | 0 | 0 | 0 | 1 | 0 | 16 | 32
17 | K | 713463212 | Montáž izolace tepelné potrubí a ohybů tvarovkami nebo deskami potrubními pouzdry s povrchovou úpravou hliníkovou fólií (izolační materiál ve specifikaci) přelepenými samolepící hliníkovou páskou potrubí jednovrstvá D přes 50 do 100 mm | m | 80 |  | 0 | CS ÚRS 2024 01 |  | základní |  | 0 | 0 | 0 | 0 | 0 | 16 | K | 2 |  |  |  | ROZPOCET | 0 | 0 | 0 | 0 | 0 | 1 | 0 | 16 | 34
18 | M | 63154014 | pouzdro izolační potrubní z minerální vlny s Al fólií max. 250/100°C 54/30mm | m | 35 |  | 0 | CS ÚRS 2024 01 |  | základní |  | 0 | 0 | 0 | 0 | 0 | 32 | M | 2 |  |  |  | ROZPOCET | 0 | 0 | 0 | 0 | 0 | 1 | 0 | 16 | 36
19 | M | 63154019 | pouzdro izolační potrubní z minerální vlny s Al fólií max. 250/100°C 64/40mm | m | 45 |  | 0 | CS ÚRS 2024 01 |  | základní |  | 0 | 0 | 0 | 0 | 0 | 32 | M | 2 |  |  |  | ROZPOCET | 0 | 0 | 0 | 0 | 0 | 1 | 0 | 16 | 38
20 | K | 998713202 | Přesun hmot pro izolace tepelné stanovený procentní sazbou (%) z ceny vodorovná dopravní vzdálenost do 50 m s užitím mechanizace v objektech výšky přes 6 do 12 m | % |  |  | 0 | CS ÚRS 2024 01 |  | základní |  | 0 | 0 | 0 | 0 | 0 | 16 | K | 2 |  |  |  | ROZPOCET | 0 | 0 | 0 | 0 | 0 | 1 | 0 | 16 | 1731303368
| D | 721 | Zdravotechnika - vnitřní kanalizace |  |  |  | 0 |  |  |  |  | 0 |  | 0 |  | 0 | 2 | D | 1 |  |  |  | ROZPOCET | [6 empty] | 0
21 | K | 721171808 | Demontáž potrubí z novodurových trub odpadních nebo připojovacích přes 75 do D 114 | m | 600 |  | 0 | CS ÚRS 2024 01 |  | základní |  | 0 | 0 | 0 | 0 | 0 | 16 | K | 2 |  |  |  | ROZPOCET | 0 | 0 | 0 | 0 | 0 | 1 | 0 | 16 | 42
22 | K | 721171915 | Opravy odpadního potrubí plastového propojení dosavadního potrubí DN 110 | kus | 19 |  | 0 | CS ÚRS 2024 01 |  | základní |  | 0 | 0 | 0 | 0 | 0 | 16 | K | 2 |  |  |  | ROZPOCET | 0 | 0 | 0 | 0 | 0 | 1 | 0 | 16 | 44
| P |  | Poznámka k položce: Poznámka k položce: Napojení se na stávající svodné potrubí kanalizace | [14 empty] | P | 2
23 | K | 721173401 | Potrubí z trub PVC SN4 svodné (ležaté) DN 110 | m | 8 |  | 0 | CS ÚRS 2024 01 |  | základní |  | 0 | 0 | 0 | 0 | 0 | 16 | K | 2 |  |  |  | ROZPOCET | 0 | 0 | 0 | 0 | 0 | 1 | 0 | 16 | 46
24 | K | 721173402 | Potrubí z trub PVC SN4 svodné (ležaté) DN 125 | m | 8 |  | 0 | CS ÚRS 2024 01 |  | základní |  | 0 | 0 | 0 | 0 | 0 | 16 | K | 2 |  |  |  | ROZPOCET | 0 | 0 | 0 | 0 | 0 | 1 | 0 | 16 | 48
25 | K | 721174025 | Potrubí z trub polypropylenových odpadní (svislé) DN 110 | m | 100 |  | 0 | CS ÚRS 2024 01 |  | základní |  | 0 | 0 | 0 | 0 | 0 | 16 | K | 2 |  |  |  | ROZPOCET | 0 | 0 | 0 | 0 | 0 | 1 | 0 | 16 | 50
26 | K | 721174026 | Potrubí z trub polypropylenových odpadní (svislé) DN 125 | m | 20 |  | 0 | CS ÚRS 2024 01 |  | základní |  | 0 | 0 | 0 | 0 | 0 | 16 | K | 2 |  |  |  | ROZPOCET | 0 | 0 | 0 | 0 | 0 | 1 | 0 | 16 | 52
27 | K | 721174027 | Potrubí z trub polypropylenových odpadní (svislé) DN 160 | m | 10 |  | 0 | CS ÚRS 2024 01 |  | základní |  | 0 | 0 | 0 | 0 | 0 | 16 | K | 2 |  |  |  | ROZPOCET | 0 | 0 | 0 | 0 | 0 | 1 | 0 | 16 | 54
28 | K | 721174041 | Potrubí z trub polypropylenových připojovací DN 32 | m | 50 |  | 0 |  |  | základní |  | 0 | 0 | 0 | 0 | 0 | 16 | K | 2 |  |  |  | ROZPOCET | 0 | 0 | 0 | 0 | 0 | 1 | 0 | 16 | 56
29 | K | 721174042 | Potrubí z trub polypropylenových připojovací DN 40 | m | 170 |  | 0 | CS ÚRS 2024 01 |  | základní |  | 0 | 0 | 0 | 0 | 0 | 16 | K | 2 |  |  |  | ROZPOCET | 0 | 0 | 0 | 0 | 0 | 1 | 0 | 16 | 58
30 | K | 721174043 | Potrubí z trub polypropylenových připojovací DN 50 | m | 85 |  | 0 | CS ÚRS 2024 01 |  | základní |  | 0 | 0 | 0 | 0 | 0 | 16 | K | 2 |  |  |  | ROZPOCET | 0 | 0 | 0 | 0 | 0 | 1 | 0 | 16 | 60
31 | K | 721175203 | Plastové potrubí odhlučněné třívrstvé připojovací DN 50 | m | 20 |  | 0 | CS ÚRS 2024 01 |  | základní |  | 0 | 0 | 0 | 0 | 0 | 16 | K | 2 |  |  |  | ROZPOCET | 0 | 0 | 0 | 0 | 0 | 1 | 0 | 16 | 62
32 | K | 721175212 | Plastové potrubí odhlučněné třívrstvé odpadní (svislé) DN 110 | m | 520 |  | 0 | CS ÚRS 2024 01 |  | základní |  | 0 | 0 | 0 | 0 | 0 | 16 | K | 2 |  |  |  | ROZPOCET | 0 | 0 | 0 | 0 | 0 | 1 | 0 | 16 | 64
33 | K | 721175R01 | Potrubí pro odvod kondenzátu průměr 10 mm | m | 10 |  | 0 |  |  | základní |  | 0 | 0 | 0 | 0 | 0 | 16 | K | 2 |  |  |  | ROZPOCET | 0 | 0 | 0 | 0 | 0 | 1 | 0 | 16 | 66
34 | K | 721175R02 | Potrubí pro odvod kondenzátu průměr 18 mm | m | 20 |  | 0 |  |  | základní |  | 0 | 0 | 0 | 0 | 0 | 16 | K | 2 |  |  |  | ROZPOCET | 0 | 0 | 0 | 0 | 0 | 1 | 0 | 16 | 68
35 | K | 721175R03 | Potrubí pro odvod kondenzátu průměr 25 mm | m | 15 |  | 0 |  |  | základní |  | 0 | 0 | 0 | 0 | 0 | 16 | K | 2 |  |  |  | ROZPOCET | 0 | 0 | 0 | 0 | 0 | 1 | 0 | 16 | 70
36 | K | 721211422 | Podlahové vpusti se svislým odtokem DN 50/75/110 mřížka nerez 138x138 | kus | 1 |  | 0 | CS ÚRS 2024 01 |  | základní |  | 0 | 0 | 0 | 0 | 0 | 16 | K | 2 |  |  |  | ROZPOCET | 0 | 0 | 0 | 0 | 0 | 1 | 0 | 16 | 72
37 | K | 721226R10 | Podomítková předinstalační sada DN40/50 k pračkám-myčkám - pro jeden spotřebič | kus | 7 |  | 0 |  |  | základní |  | 0 | 0 | 0 | 0 | 0 | 16 | K | 2 |  |  |  | ROZPOCET | 0 | 0 | 0 | 0 | 0 | 1 | 0 | 16 | 74
38 | K | 721226R11 | Podomítková předinstalační sada DN40/50 k pračkám-sušičkám - pro dva spotřebiče | kus | 1 |  | 0 |  |  | základní |  | 0 | 0 | 0 | 0 | 0 | 16 | K | 2 |  |  |  | ROZPOCET | 0 | 0 | 0 | 0 | 0 | 1 | 0 | 16 | 76
39 | K | 721226R01 | Vodní ZU pro odvod kondenzátu DN40 s připojením DN32 popř. d 12-18 mm, s přídavnou mechanickou uzávěrkou a čistící vložkou, s otáčivým ramenem odtoku | kus | 19 |  | 0 |  |  | základní |  | 0 | 0 | 0 | 0 | 0 | 16 | K | 2 |  |  |  | ROZPOCET | 0 | 0 | 0 | 0 | 0 | 1 | 0 | 16 | 78
40 | K | 721226R02 | Podomítkový sifon ke klimatizačním jednotkám DN32 - 100x100mm | kus | 7 |  | 0 |  |  | základní |  | 0 | 0 | 0 | 0 | 0 | 16 | K | 2 |  |  |  | ROZPOCET | 0 | 0 | 0 | 0 | 0 | 1 | 0 | 16 | 80
41 | K | 721233R12 | Střešní vtoky (vpusti) polypropylenové (PP) pro ploché střechy s odtokem svislým DN 110, elektrický ohřev | kus | 6 |  | 0 | CS ÚRS 2024 01 |  | základní |  | 0 | 0 | 0 | 0 | 0 | 16 | K | 2 |  |  |  | ROZPOCET | 0 | 0 | 0 | 0 | 0 | 1 | 0 | 16 | 82
42 | K | 721233R21 | Střešní vtoky (vpusti) polypropylenové (PP) pro ploché střechy s odtokem vodorovným DN 75/110, elektrický ohřev | kus | 1 |  | 0 |  |  | základní |  | 0 | 0 | 0 | 0 | 0 | 16 | K | 2 |  |  |  | ROZPOCET | 0 | 0 | 0 | 0 | 0 | 1 | 0 | 16 | 84
43 | K | 721273153 | Ventilační hlavice z polypropylenu (PP) DN 110 | kus | 14 |  | 0 | CS ÚRS 2024 01 |  | základní |  | 0 | 0 | 0 | 0 | 0 | 16 | K | 2 |  |  |  | ROZPOCET | 0 | 0 | 0 | 0 | 0 | 1 | 0 | 16 | 86
44 | K | 721274R02 | Kanalizační přivzdušňovací ventil DN 100 - podomítková verze | kus | 3 |  | 0 |  |  | základní |  | 0 | 0 | 0 | 0 | 0 | 16 | K | 2 |  |  |  | ROZPOCET | 0 | 0 | 0 | 0 | 0 | 1 | 0 | 16 | 88
45 | K | 721274R50 | PŘEČERPÁVACÍ STANICE KONDENZÁTU - VÝTLAČNÁ VÝŠKA 5,5 m, PRŮTOK 0,3 m3/h, výkon motoru 0,75 kW | kus | 2 |  | 0 |  |  | základní |  | 0 | 0 | 0 | 0 | 0 | 16 | K | 2 |  |  |  | ROZPOCET | 0 | 0 | 0 | 0 | 0 | 1 | 0 | 16 | 90
46 | K | 725980R21 | Dvířka 200x200 mm | kus | 17 |  | 0 |  |  | základní |  | 0 | 0 | 0 | 0 | 0 | 16 | K | 2 |  |  |  | ROZPOCET | 0 | 0 | 0 | 0 | 0 | 1 | 0 | 16 | 92
47 | K | 721290111 | Zkouška těsnosti kanalizace v objektech vodou do DN 125 | m | 981 |  | 0 | CS ÚRS 2024 01 |  | základní |  | 0 | 0 | 0 | 0 | 0 | 16 | K | 2 |  |  |  | ROZPOCET | 0 | 0 | 0 | 0 | 0 | 1 | 0 | 16 | 94
48 | K | 721290112 | Zkouška těsnosti kanalizace v objektech vodou DN 150 nebo DN 200 | m | 10 |  | 0 | CS ÚRS 2024 01 |  | základní |  | 0 | 0 | 0 | 0 | 0 | 16 | K | 2 |  |  |  | ROZPOCET | 0 | 0 | 0 | 0 | 0 | 1 | 0 | 16 | 96
49 | K | 998721202 | Přesun hmot pro vnitřní kanalizaci stanovený procentní sazbou (%) z ceny vodorovná dopravní vzdálenost do 50 m základní v objektech výšky přes 6 do 12 m | % |  |  | 0 | CS ÚRS 2024 01 |  | základní |  | 0 | 0 | 0 | 0 | 0 | 16 | K | 2 |  |  |  | ROZPOCET | 0 | 0 | 0 | 0 | 0 | 1 | 0 | 16 | -594370193
| D | 722 | Zdravotechnika - vnitřní vodovod |  |  |  | 0 |  |  |  |  | 0 |  | 0 |  | 0 | 2 | D | 1 |  |  |  | ROZPOCET | [6 empty] | 0
50 | K | 722130233 | Potrubí z ocelových trubek pozinkovaných závitových svařovaných běžných DN 25 | m | 55 |  | 0 | CS ÚRS 2024 01 |  | základní |  | 0 | 0 | 0 | 0 | 0 | 16 | K | 2 |  |  |  | ROZPOCET | 0 | 0 | 0 | 0 | 0 | 1 | 0 | 16 | 100
51 | K | 722130234 | Potrubí z ocelových trubek pozinkovaných závitových svařovaných běžných DN 32 | m | 45 |  | 0 | CS ÚRS 2024 01 |  | základní |  | 0 | 0 | 0 | 0 | 0 | 16 | K | 2 |  |  |  | ROZPOCET | 0 | 0 | 0 | 0 | 0 | 1 | 0 | 16 | 102
52 | K | 722130235 | Potrubí z ocelových trubek pozinkovaných závitových svařovaných běžných DN 40 | m | 22 |  | 0 | CS ÚRS 2024 01 |  | základní |  | 0 | 0 | 0 | 0 | 0 | 16 | K | 2 |  |  |  | ROZPOCET | 0 | 0 | 0 | 0 | 0 | 1 | 0 | 16 | 104
53 | K | 722130236 | Potrubí z ocelových trubek pozinkovaných závitových svařovaných běžných DN 50 | m | 45 |  | 0 | CS ÚRS 2024 01 |  | základní |  | 0 | 0 | 0 | 0 | 0 | 16 | K | 2 |  |  |  | ROZPOCET | 0 | 0 | 0 | 0 | 0 | 1 | 0 | 16 | 106
54 | K | 722170801 | Demontáž rozvodů vody z plastů do Ø 25 mm | m | 800 |  | 0 | CS ÚRS 2024 01 |  | základní |  | 0 | 0 | 0 | 0 | 0 | 16 | K | 2 |  |  |  | ROZPOCET | 0 | 0 | 0 | 0 | 0 | 1 | 0 | 16 | 108
55 | K | 722170804 | Demontáž rozvodů vody z plastů přes 25 do Ø 50 mm | m | 170 |  | 0 | CS ÚRS 2024 01 |  | základní |  | 0 | 0 | 0 | 0 | 0 | 16 | K | 2 |  |  |  | ROZPOCET | 0 | 0 | 0 | 0 | 0 | 1 | 0 | 16 | 110
56 | K | 722173918 | Spoje rozvodů vody z plastů svary polyfuzí D přes 63 do 75 mm | kus | 3 |  | 0 | CS ÚRS 2024 01 |  | základní |  | 0 | 0 | 0 | 0 | 0 | 16 | K | 2 |  |  |  | ROZPOCET | 0 | 0 | 0 | 0 | 0 | 1 | 0 | 16 | 112
| P |  | Poznámka k položce: Poznámka k položce: Napojení se na stávající rozvody vodovodu | [14 empty] | P | 2
57 | K | 722175002 | Potrubí z plastových trubek z polypropylenu PP-RCT svařovaných polyfúzně D 20 x 2,8 | m | 825 |  | 0 | CS ÚRS 2024 01 |  | základní |  | 0 | 0 | 0 | 0 | 0 | 16 | K | 2 |  |  |  | ROZPOCET | 0 | 0 | 0 | 0 | 0 | 1 | 0 | 16 | 114
58 | K | 722175003 | Potrubí z plastových trubek z polypropylenu PP-RCT svařovaných polyfúzně D 25 x 3,5 | m | 490 |  | 0 | CS ÚRS 2024 01 |  | základní |  | 0 | 0 | 0 | 0 | 0 | 16 | K | 2 |  |  |  | ROZPOCET | 0 | 0 | 0 | 0 | 0 | 1 | 0 | 16 | 116
59 | K | 722175004 | Potrubí z plastových trubek z polypropylenu PP-RCT svařovaných polyfúzně D 32 x 4,4 | m | 335 |  | 0 | CS ÚRS 2024 01 |  | základní |  | 0 | 0 | 0 | 0 | 0 | 16 | K | 2 |  |  |  | ROZPOCET | 0 | 0 | 0 | 0 | 0 | 1 | 0 | 16 | 118
60 | K | 722175005 | Potrubí z plastových trubek z polypropylenu PP-RCT svařovaných polyfúzně D 40 x 5,5 | m | 200 |  | 0 | CS ÚRS 2024 01 |  | základní |  | 0 | 0 | 0 | 0 | 0 | 16 | K | 2 |  |  |  | ROZPOCET | 0 | 0 | 0 | 0 | 0 | 1 | 0 | 16 | 120
61 | K | 722175006 | Potrubí z plastových trubek z polypropylenu PP-RCT svařovaných polyfúzně D 50 x 6,9 | m | 70 |  | 0 | CS ÚRS 2024 01 |  | základní |  | 0 | 0 | 0 | 0 | 0 | 16 | K | 2 |  |  |  | ROZPOCET | 0 | 0 | 0 | 0 | 0 | 1 | 0 | 16 | 122
62 | K | 722175007 | Potrubí z plastových trubek z polypropylenu PP-RCT svařovaných polyfúzně D 63 x 8,6 | m | 70 |  | 0 | CS ÚRS 2024 01 |  | základní |  | 0 | 0 | 0 | 0 | 0 | 16 | K | 2 |  |  |  | ROZPOCET | 0 | 0 | 0 | 0 | 0 | 1 | 0 | 16 | 124
63 | K | 722175008 | Potrubí z plastových trubek z polypropylenu PP-RCT svařovaných polyfúzně D 75 x 8,4 | m | 20 |  | 0 | CS ÚRS 2024 01 |  | základní |  | 0 | 0 | 0 | 0 | 0 | 16 | K | 2 |  |  |  | ROZPOCET | 0 | 0 | 0 | 0 | 0 | 1 | 0 | 16 | 126
64 | K | 722221134 | Armatury s jedním závitem ventily výtokové G 1/2" | soubor | 1 |  | 0 | CS ÚRS 2024 01 |  | základní |  | 0 | 0 | 0 | 0 | 0 | 16 | K | 2 |  |  |  | ROZPOCET | 0 | 0 | 0 | 0 | 0 | 1 | 0 | 16 | 128
65 | K | 722224116 | Armatury s jedním závitem kohouty plnicí a vypouštěcí PN 10 G 3/4" | kus | 36 |  | 0 | CS ÚRS 2024 01 |  | základní |  | 0 | 0 | 0 | 0 | 0 | 16 | K | 2 |  |  |  | ROZPOCET | 0 | 0 | 0 | 0 | 0 | 1 | 0 | 16 | 130
66 | K | 722232043 | Armatury se dvěma závity kulové kohouty PN 42 do 185 °C přímé vnitřní závit G 1/2" | kus | 4 |  | 0 | CS ÚRS 2024 01 |  | základní |  | 0 | 0 | 0 | 0 | 0 | 16 | K | 2 |  |  |  | ROZPOCET | 0 | 0 | 0 | 0 | 0 | 1 | 0 | 16 | 132
67 | K | 722232044 | Armatury se dvěma závity kulové kohouty PN 42 do 185 °C přímé vnitřní závit G 3/4" | kus | 9 |  | 0 | CS ÚRS 2024 01 |  | základní |  | 0 | 0 | 0 | 0 | 0 | 16 | K | 2 |  |  |  | ROZPOCET | 0 | 0 | 0 | 0 | 0 | 1 | 0 | 16 | 134
68 | K | 722232045 | Armatury se dvěma závity kulové kohouty PN 42 do 185 °C přímé vnitřní závit G 1" | kus | 12 |  | 0 | CS ÚRS 2024 01 |  | základní |  | 0 | 0 | 0 | 0 | 0 | 16 | K | 2 |  |  |  | ROZPOCET | 0 | 0 | 0 | 0 | 0 | 1 | 0 | 16 | 136
69 | K | 722232046 | Armatury se dvěma závity kulové kohouty PN 42 do 185 °C přímé vnitřní závit G 5/4" | kus | 16 |  | 0 | CS ÚRS 2024 01 |  | základní |  | 0 | 0 | 0 | 0 | 0 | 16 | K | 2 |  |  |  | ROZPOCET | 0 | 0 | 0 | 0 | 0 | 1 | 0 | 16 | 138
70 | K | 722232048 | Armatury se dvěma závity kulové kohouty PN 42 do 185 °C přímé vnitřní závit G 2" | kus | 1 |  | 0 | CS ÚRS 2024 01 |  | základní |  | 0 | 0 | 0 | 0 | 0 | 16 | K | 2 |  |  |  | ROZPOCET | 0 | 0 | 0 | 0 | 0 | 1 | 0 | 16 | 140
71 | K | 722232049 | Armatury se dvěma závity kulové kohouty PN 42 do 185 °C přímé vnitřní závit G 2 1/2" | kus | 2 |  | 0 | CS ÚRS 2024 01 |  | základní |  | 0 | 0 | 0 | 0 | 0 | 16 | K | 2 |  |  |  | ROZPOCET | 0 | 0 | 0 | 0 | 0 | 1 | 0 | 16 | 142
72 | K | 722232066 | Armatury se dvěma závity kulové kohouty PN 42 do 185 °C přímé vnitřní závit s vypouštěním G 2" | kus | 1 |  | 0 | CS ÚRS 2024 01 |  | základní |  | 0 | 0 | 0 | 0 | 0 | 16 | K | 2 |  |  |  | ROZPOCET | 0 | 0 | 0 | 0 | 0 | 1 | 0 | 16 | 144
73 | K | 722232R06 | Armatury se dvěma závity zpětná kontrolovatelné armatury typ EA PN 10 do 65 °C G 2" | kus | 1 |  | 0 |  |  | základní |  | 0 | 0 | 0 | 0 | 0 | 16 | K | 2 |  |  |  | ROZPOCET | 0 | 0 | 0 | 0 | 0 | 1 | 0 | 16 | 146
74 | K | 722234R01 | Vyvažovací ventil na cirkulaci G 1/2" | kus | 12 |  | 0 |  |  | základní |  | 0 | 0 | 0 | 0 | 0 | 16 | K | 2 |  |  |  | ROZPOCET | 0 | 0 | 0 | 0 | 0 | 1 | 0 | 16 | 148
75 | K | 722250133 | Požární příslušenství a armatury hydrantový systém s tvarově stálou hadicí celoplechový D 25 x 30 m | soubor | 16 |  | 0 | CS ÚRS 2024 01 |  | základní |  | 0 | 0 | 0 | 0 | 0 | 16 | K | 2 |  |  |  | ROZPOCET | 0 | 0 | 0 | 0 | 0 | 1 | 0 | 16 | 150
76 | K | 722263R55 | Vodoměr Q = 25 m3/h - DN50 s dálkovým odečtem vody | kus | 1 |  | 0 |  |  | základní |  | 0 | 0 | 0 | 0 | 0 | 16 | K | 2 |  |  |  | ROZPOCET | 0 | 0 | 0 | 0 | 0 | 1 | 0 | 16 | 152
77 | K | 725813111 | Ventily rohové bez připojovací trubičky nebo flexi hadičky G 1/2" | soubor | 139 |  | 0 | CS ÚRS 2024 01 |  | základní |  | 0 | 0 | 0 | 0 | 0 | 16 | K | 2 |  |  |  | ROZPOCET | 0 | 0 | 0 | 0 | 0 | 1 | 0 | 16 | 154
78 | M | 55190005 | flexi hadice ohebná k baterii D 8x12mm F 1/2"xM10 500mm | kus | 139 |  | 0 | CS ÚRS 2024 01 |  | základní |  | 0 | 0 | 0 | 0 | 0 | 32 | M | 2 |  |  |  | ROZPOCET | 0 | 0 | 0 | 0 | 0 | 1 | 0 | 16 | 156
79 | K | 725813112 | Ventily rohové bez připojovací trubičky nebo flexi hadičky pračkové G 3/4" | kus | 8 |  | 0 | CS ÚRS 2024 01 |  | základní |  | 0 | 0 | 0 | 0 | 0 | 16 | K | 2 |  |  |  | ROZPOCET | 0 | 0 | 0 | 0 | 0 | 1 | 0 | 16 | 158
80 | K | 722290226 | Zkoušky, proplach a desinfekce vodovodního potrubí zkoušky těsnosti vodovodního potrubí závitového do DN 50 | m | 167 |  | 0 | CS ÚRS 2024 01 |  | základní |  | 0 | 0 | 0 | 0 | 0 | 16 | K | 2 |  |  |  | ROZPOCET | 0 | 0 | 0 | 0 | 0 | 1 | 0 | 16 | 160
81 | K | 722290234 | Zkoušky, proplach a desinfekce vodovodního potrubí proplach a desinfekce vodovodního potrubí do DN 80 | m | 2177 |  | 0 | CS ÚRS 2024 01 |  | základní |  | 0 | 0 | 0 | 0 | 0 | 16 | K | 2 |  |  |  | ROZPOCET | 0 | 0 | 0 | 0 | 0 | 1 | 0 | 16 | 162
82 | K | 722290246 | Zkoušky, proplach a desinfekce vodovodního potrubí zkoušky těsnosti vodovodního potrubí plastového do DN 40 | m | 1850 |  | 0 | CS ÚRS 2024 01 |  | základní |  | 0 | 0 | 0 | 0 | 0 | 16 | K | 2 |  |  |  | ROZPOCET | 0 | 0 | 0 | 0 | 0 | 1 | 0 | 16 | 164
83 | K | 722290249 | Zkoušky, proplach a desinfekce vodovodního potrubí zkoušky těsnosti vodovodního potrubí plastového přes DN 40 do DN 90 | m | 160 |  | 0 | CS ÚRS 2024 01 |  | základní |  | 0 | 0 | 0 | 0 | 0 | 16 | K | 2 |  |  |  | ROZPOCET | 0 | 0 | 0 | 0 | 0 | 1 | 0 | 16 | 166
84 | K | 998722202 | Přesun hmot pro vnitřní vodovod stanovený procentní sazbou (%) z ceny vodorovná dopravní vzdálenost do 50 m základní v objektech výšky přes 6 do 12 m | % |  |  | 0 | CS ÚRS 2024 01 |  | základní |  | 0 | 0 | 0 | 0 | 0 | 16 | K | 2 |  |  |  | ROZPOCET | 0 | 0 | 0 | 0 | 0 | 1 | 0 | 16 | 2121864126
| D | 725 | Zdravotechnika - zařizovací předměty |  |  |  | 0 |  |  |  |  | 0 |  | 0 |  | 0 | 2 | D | 1 |  |  |  | ROZPOCET | [6 empty] | 0
85 | K | 725110811 | Demontáž klozetů splachovacích s nádrží nebo tlakovým splachovačem | soubor | 25 |  | 0 | CS ÚRS 2024 01 |  | základní |  | 0 | 0 | 0 | 0 | 0 | 16 | K | 2 |  |  |  | ROZPOCET | 0 | 0 | 0 | 0 | 0 | 1 | 0 | 16 | 170
86 | K | 725122813 | Demontáž pisoárů s nádrží a 1 záchodkem | soubor | 1 |  | 0 | CS ÚRS 2024 01 |  | základní |  | 0 | 0 | 0 | 0 | 0 | 16 | K | 2 |  |  |  | ROZPOCET | 0 | 0 | 0 | 0 | 0 | 1 | 0 | 16 | 172
87 | K | 725210821 | Demontáž umyvadel bez výtokových armatur umyvadel | soubor | 80 |  | 0 | CS ÚRS 2024 01 |  | základní |  | 0 | 0 | 0 | 0 | 0 | 16 | K | 2 |  |  |  | ROZPOCET | 0 | 0 | 0 | 0 | 0 | 1 | 0 | 16 | 174
88 | K | 725240811 | Demontáž sprchových kabin a vaniček bez výtokových armatur kabin | soubor | 12 |  | 0 | CS ÚRS 2024 01 |  | základní |  | 0 | 0 | 0 | 0 | 0 | 16 | K | 2 |  |  |  | ROZPOCET | 0 | 0 | 0 | 0 | 0 | 1 | 0 | 16 | 176
89 | K | 725240812 | Demontáž sprchových kabin a vaniček bez výtokových armatur vaniček | soubor | 12 |  | 0 | CS ÚRS 2024 01 |  | základní |  | 0 | 0 | 0 | 0 | 0 | 16 | K | 2 |  |  |  | ROZPOCET | 0 | 0 | 0 | 0 | 0 | 1 | 0 | 16 | 178
90 | K | 725330820 | Demontáž výlevek bez výtokových armatur a bez nádrže a splachovacího potrubí diturvitových | soubor | 5 |  | 0 | CS ÚRS 2024 01 |  | základní |  | 0 | 0 | 0 | 0 | 0 | 16 | K | 2 |  |  |  | ROZPOCET | 0 | 0 | 0 | 0 | 0 | 1 | 0 | 16 | 180
91 | K | 725820801 | Demontáž baterií nástěnných do G 3/4 | soubor | 17 |  | 0 | CS ÚRS 2024 01 |  | základní |  | 0 | 0 | 0 | 0 | 0 | 16 | K | 2 |  |  |  | ROZPOCET | 0 | 0 | 0 | 0 | 0 | 1 | 0 | 16 | 182
92 | K | 725820802 | Demontáž baterií stojánkových do 1 otvoru | soubor | 80 |  | 0 | CS ÚRS 2024 01 |  | základní |  | 0 | 0 | 0 | 0 | 0 | 16 | K | 2 |  |  |  | ROZPOCET | 0 | 0 | 0 | 0 | 0 | 1 | 0 | 16 | 184
93 | K | 725860811 | Demontáž zápachových uzávěrek pro zařizovací předměty jednoduchých | kus | 92 |  | 0 | CS ÚRS 2024 01 |  | základní |  | 0 | 0 | 0 | 0 | 0 | 16 | K | 2 |  |  |  | ROZPOCET | 0 | 0 | 0 | 0 | 0 | 1 | 0 | 16 | 186
| D | 725.1 | Prvky pro zdravotně technické instalace_montáž a dodávka vč.přesunu hmot,doplňků,kompletní provedení |  |  |  | 0 |  |  |  |  | 0 |  | 0 |  | 0 | 2 | D | 1 |  |  |  | ROZPOCET | [6 empty] | 0
94 | K | 725.ZT_01 | ZT_01 - Klozet závěsný pro tělesně postižené, instalační předstěna | kus | 5 |  | 0 |  |  | základní |  | 0 | 0 | 0 | 0 | 0 | 16 | K | 2 |  |  |  | ROZPOCET | 0 | 0 | 0 | 0 | 0 | 1 | 0 | 16 | 1373734011
| P |  | Poznámka k položce: Podrobný popis prvků viz pd, především D.1.1.30.10 "ZDRAVOTNĚ TECHNICKÉ INSTALACE". Položky obsahují dodávku a montáž prvků vč. souvisejících prací, napojení a doplňků, kompletní provedení. | [14 empty] | P | 2
95 | K | 725.ZT_02 | ZT_02 - Klozet závěsný, instalační předstěna | kus | 43 |  | 0 |  |  | základní |  | 0 | 0 | 0 | 0 | 0 | 16 | K | 2 |  |  |  | ROZPOCET | 0 | 0 | 0 | 0 | 0 | 1 | 0 | 16 | -636223449
96 | K | 725.ZT_03.VÝL | ZT_03 - Závěsná výlevka s plastovou mřížkou | kus | 6 |  | 0 |  |  | základní |  | 0 | 0 | 0 | 0 | 0 | 16 | K | 2 |  |  |  | ROZPOCET | 0 | 0 | 0 | 0 | 0 | 1 | 0 | 16 | 1087329481
97 | K | 725.ZT_03.BAT | ZT_03 - Nástěnná baterie pro výlevku | kus | 6 |  | 0 |  |  | základní |  | 0 | 0 | 0 | 0 | 0 | 16 | K | 2 |  |  |  | ROZPOCET | 0 | 0 | 0 | 0 | 0 | 1 | 0 | 16 | 293861001
98 | K | 725.ZT_04 | ZT_04 - Umyvadlo | kus | 44 |  | 0 |  |  | základní |  | 0 | 0 | 0 | 0 | 0 | 16 | K | 2 |  |  |  | ROZPOCET | 0 | 0 | 0 | 0 | 0 | 1 | 0 | 16 | 130873429
99 | K | 725.ZT_05 | ZT_05 - Umývátko | kus | 38 |  | 0 |  |  | základní |  | 0 | 0 | 0 | 0 | 0 | 16 | K | 2 |  |  |  | ROZPOCET | 0 | 0 | 0 | 0 | 0 | 1 | 0 | 16 | -466431081
100 | K | 725.ZT_06 | ZT_06 - Umyvadlo pro tělesně postižené | kus | 5 |  | 0 |  |  | základní |  | 0 | 0 | 0 | 0 | 0 | 16 | K | 2 |  |  |  | ROZPOCET | 0 | 0 | 0 | 0 | 0 | 1 | 0 | 16 | -2026959788
101 | K | 725.ZT_07 | ZT_07 - Skříňka pro umyvadlo | kus | 41 |  | 0 |  |  | základní |  | 0 | 0 | 0 | 0 | 0 | 16 | K | 2 |  |  |  | ROZPOCET | 0 | 0 | 0 | 0 | 0 | 1 | 0 | 16 | 2074927461
102 | K | 725.ZT_08 | ZT_08 - Skříňka pro umývátko | kus | 36 |  | 0 |  |  | základní |  | 0 | 0 | 0 | 0 | 0 | 16 | K | 2 |  |  |  | ROZPOCET | 0 | 0 | 0 | 0 | 0 | 1 | 0 | 16 | 584267067
103 | K | 725.ZT_09 | ZT_09 - Umyvadlová stojánková baterie | kus | 85 |  | 0 |  |  | základní |  | 0 | 0 | 0 | 0 | 0 | 16 | K | 2 |  |  |  | ROZPOCET | 0 | 0 | 0 | 0 | 0 | 1 | 0 | 16 | 1395954317
104 | K | 725.ZT_10 | ZT_10 - Umyvadlový sifon | kus | 7 |  | 0 |  |  | základní |  | 0 | 0 | 0 | 0 | 0 | 16 | K | 2 |  |  |  | ROZPOCET | 0 | 0 | 0 | 0 | 0 | 1 | 0 | 16 | -1809940571
105 | K | 725.ZT_11 | ZT_11 - Pisoár | kus | 1 |  | 0 |  |  | základní |  | 0 | 0 | 0 | 0 | 0 | 16 | K | 2 |  |  |  | ROZPOCET | 0 | 0 | 0 | 0 | 0 | 1 | 0 | 16 | -1782865688
106 | K | 725.ZT_12 | ZT_12 - Zrcadlo s led osvětlením | kus | 49 |  | 0 |  |  | základní |  | 0 | 0 | 0 | 0 | 0 | 16 | K | 2 |  |  |  | ROZPOCET | 0 | 0 | 0 | 0 | 0 | 1 | 0 | 16 | -2099339018
107 | K | 725.ZT_13 | ZT_13 - Wc štětka | kus | 52 |  | 0 |  |  | základní |  | 0 | 0 | 0 | 0 | 0 | 16 | K | 2 |  |  |  | ROZPOCET | 0 | 0 | 0 | 0 | 0 | 1 | 0 | 16 | 1226282348
108 | K | 725.ZT_14 | ZT_14 - Sprchová sedačka | kus | 4 |  | 0 |  |  | základní |  | 0 | 0 | 0 | 0 | 0 | 16 | K | 2 |  |  |  | ROZPOCET | 0 | 0 | 0 | 0 | 0 | 1 | 0 | 16 | 1464600694
109 | K | 725.ZT_15 | ZT_15 - Sanitární příčka | m2 | 5.228 |  | 0 |  |  | základní |  | 0 | 0 | 0 | 0 | 0 | 16 | K | 2 |  |  |  | ROZPOCET | 0 | 0 | 0 | 0 | 0 | 1 | 0 | 16 | 978510608
| VV |  | m.3.09.07 | [14 empty] | VV | 2 | 1 | True | 0 | ROZPOCET
| VV |  | (2,05-2*0,80+2,10)*2,05 |  | 5.228 | [12 empty] | VV | 2 | 2 | True | 1 | ROZPOCET
110 | K | 725.ZT_15.DV | ZT_15 - Dveře sanitární příčky | kus | 2 |  | 0 |  |  | základní |  | 0 | 0 | 0 | 0 | 0 | 16 | K | 2 |  |  |  | ROZPOCET | 0 | 0 | 0 | 0 | 0 | 1 | 0 | 16 | -1692600163
| VV |  | m.3.09.07 | [14 empty] | VV | 2 | 1 | True | 0 | ROZPOCET
| VV |  | 2 |  | 2 | [12 empty] | VV | 2 | 2 | True | 1 | ROZPOCET
111 | K | 725.ZT_16 | ZT_16 - Polička | kus | 47 |  | 0 |  |  | základní |  | 0 | 0 | 0 | 0 | 0 | 16 | K | 2 |  |  |  | ROZPOCET | 0 | 0 | 0 | 0 | 0 | 1 | 0 | 16 | -982671365
112 | K | 725.ZT_17.PRA | ZT_17 - Pračka | kus | 1 |  | 0 |  |  | základní |  | 0 | 0 | 0 | 0 | 0 | 16 | K | 2 |  |  |  | ROZPOCET | 0 | 0 | 0 | 0 | 0 | 1 | 0 | 16 | 1830819071
113 | K | 725.ZT_17.SUŠ | ZT_17 - Sušička | kus | 1 |  | 0 |  |  | základní |  | 0 | 0 | 0 | 0 | 0 | 16 | K | 2 |  |  |  | ROZPOCET | 0 | 0 | 0 | 0 | 0 | 1 | 0 | 16 | -1679381001
114 | K | 725.ZT_18a | ZT_18a - Sprchové dveře s pevnou stěnou | kus | 25 |  | 0 |  |  | základní |  | 0 | 0 | 0 | 0 | 0 | 16 | K | 2 |  |  |  | ROZPOCET | 0 | 0 | 0 | 0 | 0 | 1 | 0 | 16 | 1747553980
115 | K | 725.ZT_18b | Zt_18b - Sprchové dveře s pevnou stěnou | kus | 9 |  | 0 |  |  | základní |  | 0 | 0 | 0 | 0 | 0 | 16 | K | 2 |  |  |  | ROZPOCET | 0 | 0 | 0 | 0 | 0 | 1 | 0 | 16 | -342550827
116 | K | 725.ZT_18c | Zt_18c - Pevná sprchová zástěna | kus | 2 |  | 0 |  |  | základní |  | 0 | 0 | 0 | 0 | 0 | 16 | K | 2 |  |  |  | ROZPOCET | 0 | 0 | 0 | 0 | 0 | 1 | 0 | 16 | 736511469
117 | K | 725.ZT_19 | Zt_19 - Čtvercový odtokový žlab | kus | 43 |  | 0 |  |  | základní |  | 0 | 0 | 0 | 0 | 0 | 16 | K | 2 |  |  |  | ROZPOCET | 0 | 0 | 0 | 0 | 0 | 1 | 0 | 16 | 1585018729
118 | K | 725.ZT_20 | Zt_20 - Sprchová baterie + sprchová hadice 1,7 m + sprchová tyč o délce 700 mm s vertikálním posunem + mýdelník | kus | 43 |  | 0 |  |  | základní |  | 0 | 0 | 0 | 0 | 0 | 16 | K | 2 |  |  |  | ROZPOCET | 0 | 0 | 0 | 0 | 0 | 1 | 0 | 16 | -1654483975
119 | K | 725.ZT_21 | Zt_21 - Sada madel pro zdravotně postižené | sada | 4 |  | 0 |  |  | základní |  | 0 | 0 | 0 | 0 | 0 | 16 | K | 2 |  |  |  | ROZPOCET | 0 | 0 | 0 | 0 | 0 | 1 | 0 | 16 | -924937908
120 | K | 725.ZT_22 | Zt_22 - Dávkovač mýdla | kus | 8 |  | 0 |  |  | základní |  | 0 | 0 | 0 | 0 | 0 | 16 | K | 2 |  |  |  | ROZPOCET | 0 | 0 | 0 | 0 | 0 | 1 | 0 | 16 | -1648774145
| VV |  | 6+2 |  | 8 | [12 empty] | VV | 2 | 2 | True | 1 | ROZPOCET
121 | K | 725.ZT_23 | Zt_23 - Nástěnný koš | kus | 4 |  | 0 |  |  | základní |  | 0 | 0 | 0 | 0 | 0 | 16 | K | 2 |  |  |  | ROZPOCET | 0 | 0 | 0 | 0 | 0 | 1 | 0 | 16 | -41217487
122 | K | 725.ZT_24 | Zt_24 - Zásobník na papírové ručníky | kus | 6 |  | 0 |  |  | základní |  | 0 | 0 | 0 | 0 | 0 | 16 | K | 2 |  |  |  | ROZPOCET | 0 | 0 | 0 | 0 | 0 | 1 | 0 | 16 | -883170883
| VV |  | 5+1 |  | 6 | [12 empty] | VV | 2 | 2 | True | 1 | ROZPOCET
123 | K | 725.ZT_26 | Zt_26 - Zásobník toaletního papíru | kus | 4 |  | 0 |  |  | základní |  | 0 | 0 | 0 | 0 | 0 | 16 | K | 2 |  |  |  | ROZPOCET | 0 | 0 | 0 | 0 | 0 | 1 | 0 | 16 | -1276486441
124 | K | 725.ZT_27 | Zt_27 - Držák toaletního papíru | kus | 44 |  | 0 |  |  | základní |  | 0 | 0 | 0 | 0 | 0 | 16 | K | 2 |  |  |  | ROZPOCET | 0 | 0 | 0 | 0 | 0 | 1 | 0 | 16 | -905035279
125 | K | 725.ZT_28 | Zt_28 - Háček | kus | 238 |  | 0 |  |  | základní |  | 0 | 0 | 0 | 0 | 0 | 16 | K | 2 |  |  |  | ROZPOCET | 0 | 0 | 0 | 0 | 0 | 1 | 0 | 16 | 16568135
126 | K | 725.ZT_29 | Zt_29 - Dvouháček | kus | 199 |  | 0 |  |  | základní |  | 0 | 0 | 0 | 0 | 0 | 16 | K | 2 |  |  |  | ROZPOCET | 0 | 0 | 0 | 0 | 0 | 1 | 0 | 16 | -364420432
127 | K | 725.ZT_30 | Zt_30 - Drátěný držák | kus | 48 |  | 0 |  |  | základní |  | 0 | 0 | 0 | 0 | 0 | 16 | K | 2 |  |  |  | ROZPOCET | 0 | 0 | 0 | 0 | 0 | 1 | 0 | 16 | -1078221334
| D | HZS | Hodinové zúčtovací sazby |  |  |  | 0 |  |  |  |  | 0 |  | 0 |  | 0 | 4 | D | 0 |  |  |  | ROZPOCET | [6 empty] | 0
128 | K | HZS2491 | Hodinové zúčtovací sazby profesí PSV zednické výpomoci a pomocné práce PSV dělník zednických výpomocí | hod | 400 |  | 0 | CS ÚRS 2024 01 |  | základní |  | 0 | 0 | 0 | 0 | 0 | 262144 | K | 1 |  |  |  | ROZPOCET | 0 | 0 | 0 | 0 | 0 | 1 | 0 | 262144 | 188
| D | VRN9 | Ostatní náklady |  |  |  | 0 |  |  |  |  | 0 |  | 0 |  | 0 | 5 | D | 0 |  |  |  | ROZPOCET | [6 empty] | 0
129 | K | 091003R01 | Odvoz a likvidace odpadu, odvoz na skládku nebo do technických služeb, skládkovné, poplatky | soubor | 1 |  | 0 |  |  | základní |  | 0 | 0 | 0 | 0 | 0 | 4 | K | 1 |  |  |  | ROZPOCET | 0 | 0 | 0 | 0 | 0 | 1 | 0 | 4 | 192
130 | K | 091003R02 | Protipožární ucpávky prostupu rozvodů vody, kanalizace a požárního vodovodu u požárně dělících stěn (manžety, pásky, tmely, pěny) - cca 400 prostupů - průměr 20-100 mm | kus | 400 |  | 0 |  |  | základní |  | 0 | 0 | 0 | 0 | 0 | 4 | K | 1 |  |  |  | ROZPOCET | 0 | 0 | 0 | 0 | 0 | 1 | 0 | 4 | 194

## DEŠ_-_Dešťová_kanalizace
[18 empty] | {01dae3ce-d8d0-4fe6-a83d-4ecfec44559e} | [5 empty] | odvozzeminy | 38,94 | 2
[18 empty] | 2 | [5 empty] | jama20 | 14,2 | 2
| KRYCÍ LIST SOUPISU PRACÍ | [7 empty] | v --- níže se nacházejí doplnkové a pomocné údaje k sestavám --- v | [8 empty] | False | [5 empty] | jama100 | 68,88 | 2
[24 empty] | ryha50 | 27,7 | 2
| Stavba: | [22 empty] | zasyp | 71,84 | 2
Rekonstrukce části Šafránkova pavilonu studentské koleje a nástavba jednoho patra
Objekt:
SO 01 - Objekt kolejí
Soupis:
DEŠ - Dešťová kanalizace
| KSO: |  | 814 29 51 |  |  | CC-CZ:
| Místo: |  |  |  |  | Datum:
| Zadavatel: |  |  |  |  | IČ: | 00216208
|  | Univerzita Karlova, Lékařská fakulta v Plzni |  |  |  | DIČ: | CZ00216208
| Uchazeč: |  |  |  |  | IČ: | 0
|  | 0 |  |  |  | DIČ: | 0
| Projektant: |  |  |  |  | IČ:
|  | Ing. Vojtěch Tluček |  |  |  | DIČ:
| Zpracovatel: |  |  |  |  | IČ: | 25415751
|  | Propos Liberec s.r.o. |  |  |  | DIČ: | CZ25415751
Poznámka:
Podrobný, úplný popis a parametry všech konstrukcí, prací, výrobků a materiálů viz projektová dokumentace. Jednotkové ceny musí obsahovat dodávku a montáž položek, ztratné (pokud není uvedeno jinak). Jednotkové ceny musí zahrnovat kompletní provedení položek, související přípravné práce, detaily, doplňky, zkoušky, příp. jiné dodávky a činnosti nutné k bezvadnému provedení díl
| Cena bez DPH | [5 empty] | 0
|  |  | Základ daně |  |  | Sazba daně | Výše daně
| DPH | základní | 0 |  |  | 21% | 0
|  | snížená | 0 |  |  | 12% | 0
|  | zákl. přenesená | 0 |  |  | 21% | 0
|  | sníž. přenesená | 0 |  |  | 12% | 0
|  | nulová | 0 |  |  | 0% | 0
| Cena s DPH |  |  | v | CZK |  | 0
| Projektant |  |  | Zpracovatel
| Datum a podpis: |  | Razítko | Datum a podpis: |  |  | Razítko
| Objednavatel |  |  | Uchazeč
| Datum a podpis: |  | Razítko | Datum a podpis: |  |  | Razítko
REKAPITULACE ČLENĚNÍ SOUPISU PRACÍ
Stavba:
Rekonstrukce části Šafránkova pavilonu studentské koleje a nástavba jednoho patra
Objekt:
SO 01 - Objekt kolejí
Soupis:
DEŠ - Dešťová kanalizace
Místo: | [5 empty] | Datum:
Zadavatel: |  |  | Univerzita Karlova, Lékařská fakulta v Plzni |  |  | Projektant: | Ing. Vojtěch Tluček
Uchazeč: |  |  | 0 |  |  | Zpracovatel: | Propos Liberec s.r.o.
Kód dílu - Popis | [6 empty] | Cena celkem [CZK]
Náklady ze soupisu prací | [6 empty] | 0 | [11 empty] | -1
| HSV - Práce a dodávky HSV | [5 empty] | 0
| 1 - Zemní práce | [5 empty] | 0
| 3 - Svislé a kompletní konstrukce | [5 empty] | 0
| 4 - Vodorovné konstrukce | [5 empty] | 0
| 6 - Úpravy povrchů, podlahy a osazování výplní | [5 empty] | 0
| 8 - Trubní vedení | [5 empty] | 0
| 9 - Ostatní konstrukce a práce, bourání | [5 empty] | 0
| 998 - Přesun hmot | [5 empty] | 0
| HZS - Hodinové zúčtovací sazby | [5 empty] | 0
SOUPIS PRACÍ
Stavba:
Rekonstrukce části Šafránkova pavilonu studentské koleje a nástavba jednoho patra
Objekt:
SO 01 - Objekt kolejí
Soupis:
DEŠ - Dešťová kanalizace
Místo: |  |  | Alej Svobody 703 Plzeň 1 |  |  | Datum:
Zadavatel: |  |  | Univerzita Karlova, Lékařská fakulta v Plzni |  |  | Projektant: | Ing. Vojtěch Tluček
Uchazeč: |  |  | 0 |  |  | Zpracovatel: | Propos Liberec s.r.o.
PČ | Typ | Kód | Popis | MJ | Množství | J.cena [CZK] | Cena celkem [CZK] | Cenová soustava |  | DPH | J. Nh [h] | Nh celkem [h] | J. hmotnost [t] | Hmotnost celkem [t] | J. suť [t] | Suť Celkem [t]
Náklady soupisu celkem | [6 empty] | 0 |  |  |  |  | 0 |  | 23.9097 |  | 0 |  | D | -1 | [13 empty] | 0
| D | HSV | Práce a dodávky HSV |  |  |  | 0 |  |  |  |  | 0 |  | 23.9097 |  | 0 | 1 | D | 0 |  |  |  | ROZPOCET | [9 empty] | 0
| D | 1 | Zemní práce |  |  |  | 0 |  |  |  |  | 0 |  | 0.10147 |  | 0 | 1 | D | 1 |  |  |  | ROZPOCET | [9 empty] | 0
1 | K | 131351201 | Hloubení jam zapažených v hornině třídy těžitelnosti II skupiny 4 objem do 20 m3 strojně | m3 | 14.2 |  | 0 | CS ÚRS 2024 01 |  | základní |  | 0 | 0 | 0 | 0 | 0 | 4 | K | 2 |  |  |  | ROZPOCET |  |  |  | 0 | 0 | 0 | 0 | 0 | 1 | 0 | 4 | -2011864371
| VV |  | Výměry jsou převzaty z výkazu výměr Dešťové kanalizace. | [14 empty] | VV | 2 | 1 | True | 0 | ROZPOCET
| VV |  | Výkop pro vsaky | [14 empty] | VV | 2 | 1 | True | 0 | ROZPOCET
| VV |  | 5,70 |  | 5.7 | [12 empty] | VV | 2 | 2 | True | 0 | ROZPOCET
| VV |  | Výkop pro RŠ a UV | [14 empty] | VV | 2 | 1 | True | 0 | ROZPOCET
| VV |  | 8,50 |  | 8.5 | [12 empty] | VV | 2 | 2 | True | 0 | ROZPOCET
| VV | jama20 | Součet |  | 14.2 | [12 empty] | VV | 2 | 4 | True | 1 | ROZPOCET
2 | K | 131351203 | Hloubení jam zapažených v hornině třídy těžitelnosti II skupiny 4 objem do 100 m3 strojně | m3 | 68.88 |  | 0 | CS ÚRS 2024 01 |  | základní |  | 0 | 0 | 0 | 0 | 0 | 4 | K | 2 |  |  |  | ROZPOCET |  |  |  | 0 | 0 | 0 | 0 | 0 | 1 | 0 | 4 | 435564463
| VV |  | Výkop pro nádrž | [14 empty] | VV | 2 | 1 | True | 0 | ROZPOCET
| VV |  | 68,88 |  | 68.88 | [12 empty] | VV | 2 | 2 | True | 0 | ROZPOCET
| VV | jama100 | Součet |  | 68.88 | [12 empty] | VV | 2 | 4 | True | 1 | ROZPOCET
3 | K | 132354202 | Hloubení zapažených rýh š do 2000 mm v hornině třídy těžitelnosti II skupiny 4 objem do 50 m3 | m3 | 27.7 |  | 0 | CS ÚRS 2024 01 |  | základní |  | 0 | 0 | 0 | 0 | 0 | 4 | K | 2 |  |  |  | ROZPOCET |  |  |  | 0 | 0 | 0 | 0 | 0 | 1 | 0 | 4 | 649622185
| VV |  | Výkop rýhy pro potrubí | [14 empty] | VV | 2 | 1 | True | 0 | ROZPOCET
| VV |  | 27,70 |  | 27.7 | [12 empty] | VV | 2 | 2 | True | 0 | ROZPOCET
| VV | ryha50 | Součet |  | 27.7 | [12 empty] | VV | 2 | 4 | True | 1 | ROZPOCET
4 | K | 151101101 | Zřízení příložného pažení a rozepření stěn rýh hl do 2 m | m2 | 30.65 |  | 0 | CS ÚRS 2024 01 |  | základní |  | 0 | 0.00084 | 0.025746 | 0 | 0 | 4 | K | 2 |  |  |  | ROZPOCET |  |  |  | 0 | 0 | 0 | 0 | 0 | 1 | 0 | 4 | -569362274
| VV |  | Pažení rýhy pro potrubí | [14 empty] | VV | 2 | 1 | True | 0 | ROZPOCET
| VV |  | 30,65 |  | 30.65 | [12 empty] | VV | 2 | 2 | True | 1 | ROZPOCET
5 | K | 151101111 | Odstranění příložného pažení a rozepření stěn rýh hl do 2 m | m2 | 30.65 |  | 0 | CS ÚRS 2024 01 |  | základní |  | 0 | 0 | 0 | 0 | 0 | 4 | K | 2 |  |  |  | ROZPOCET |  |  |  | 0 | 0 | 0 | 0 | 0 | 1 | 0 | 4 | 1490378676
6 | K | 151101201 | Zřízení příložného pažení stěn výkopu hl do 4 m | m2 | 57.32 |  | 0 | CS ÚRS 2024 01 |  | základní |  | 0 | 0.0007 | 0.040124 | 0 | 0 | 4 | K | 2 |  |  |  | ROZPOCET |  |  |  | 0 | 0 | 0 | 0 | 0 | 1 | 0 | 4 | -162029560
| VV |  | Pažení výkopu pro RŠ a UV | [14 empty] | VV | 2 | 1 | True | 0 | ROZPOCET
| VV |  | 8,61 |  | 8.61 | [12 empty] | VV | 2 | 2 | True | 0 | ROZPOCET
| VV |  | Pažení výkopu pro nádrž | [14 empty] | VV | 2 | 1 | True | 0 | ROZPOCET
| VV |  | 48,71 |  | 48.71 | [12 empty] | VV | 2 | 2 | True | 0 | ROZPOCET
| VV |  | Součet |  | 57.32 | [12 empty] | VV | 2 | 4 | True | 1 | ROZPOCET
7 | K | 151101211 | Odstranění příložného pažení stěn hl do 4 m | m2 | 57.32 |  | 0 | CS ÚRS 2024 01 |  | základní |  | 0 | 0 | 0 | 0 | 0 | 4 | K | 2 |  |  |  | ROZPOCET |  |  |  | 0 | 0 | 0 | 0 | 0 | 1 | 0 | 4 | -1946124082
8 | K | 151101301 | Zřízení rozepření stěn při pažení příložném hl do 4 m | m3 | 77.4 |  | 0 | CS ÚRS 2024 01 |  | základní |  | 0 | 0.00046 | 0.035604 | 0 | 0 | 4 | K | 2 |  |  |  | ROZPOCET |  |  |  | 0 | 0 | 0 | 0 | 0 | 1 | 0 | 4 | 1123008313
| VV |  | Rozepření pažení výkopu pro RŠ a UV | [14 empty] | VV | 2 | 1 | True | 0 | ROZPOCET
| VV |  | 8,50 |  | 8.5 | [12 empty] | VV | 2 | 2 | True | 0 | ROZPOCET
| VV |  | Rozepření pažení výkopu pro nádrž | [14 empty] | VV | 2 | 1 | True | 0 | ROZPOCET
| VV |  | 68,90 |  | 68.9 | [12 empty] | VV | 2 | 2 | True | 0 | ROZPOCET
| VV |  | Součet |  | 77.4 | [12 empty] | VV | 2 | 4 | True | 1 | ROZPOCET
9 | K | 151101311 | Odstranění rozepření stěn při pažení příložném hl do 4 m | m3 | 77.4 |  | 0 | CS ÚRS 2024 01 |  | základní |  | 0 | 0 | 0 | 0 | 0 | 4 | K | 2 |  |  |  | ROZPOCET |  |  |  | 0 | 0 | 0 | 0 | 0 | 1 | 0 | 4 | -945364321
10 | K | 162751137 | Vodorovné přemístění přes 9 000 do 10000 m výkopku/sypaniny z horniny třídy těžitelnosti II skupiny 4 a 5 | m3 | 38.94 |  | 0 | CS ÚRS 2024 01 |  | základní |  | 0 | 0 | 0 | 0 | 0 | 4 | K | 2 |  |  |  | ROZPOCET |  |  |  | 0 | 0 | 0 | 0 | 0 | 1 | 0 | 4 | -218070136
| VV |  | odvoz přebytečné vyhloubené zeminy | [14 empty] | VV | 2 | 1 | True | 0 | ROZPOCET
| VV |  | celkový objem vyhloubené zeminy | [14 empty] | VV | 2 | 1 | True | 0 | ROZPOCET
| VV |  | jama20 |  | 14.2 | [12 empty] | VV | 2 | 2 | True | 0 | ROZPOCET
| VV |  | jama100 |  | 68.88 | [12 empty] | VV | 2 | 2 | True | 0 | ROZPOCET
| VV |  | ryha50 |  | 27.7 | [12 empty] | VV | 2 | 2 | True | 0 | ROZPOCET
| VV |  | odečet objemu zeminy použité pro zpětný zásyp | [14 empty] | VV | 2 | 1 | True | 0 | ROZPOCET
| VV |  | -zasyp |  | -71.84 | [12 empty] | VV | 2 | 2 | True | 0 | ROZPOCET
| VV | odvozzeminy | Součet |  | 38.94 | [12 empty] | VV | 2 | 4 | True | 1 | ROZPOCET
11 | K | 162751139 | Příplatek k vodorovnému přemístění výkopku/sypaniny z horniny třídy těžitelnosti II skupiny 4 a 5 ZKD 1000 m přes 10000 m | m3 | 194.7 |  | 0 | CS ÚRS 2024 01 |  | základní |  | 0 | 0 | 0 | 0 | 0 | 4 | K | 2 |  |  |  | ROZPOCET |  |  |  | 0 | 0 | 0 | 0 | 0 | 1 | 0 | 4 | -1862654686
| VV |  | odvozzeminy*5 |  | 194.7 | [12 empty] | VV | 2 | 2 | True | 1 | ROZPOCET
12 | K | 171201231 | Poplatek za uložení zeminy a kamení na recyklační skládce (skládkovné) kód odpadu 17 05 04 | t | 70.092 |  | 0 | CS ÚRS 2024 01 |  | základní |  | 0 | 0 | 0 | 0 | 0 | 4 | K | 2 |  |  |  | ROZPOCET |  |  |  | 0 | 0 | 0 | 0 | 0 | 1 | 0 | 4 | -79956641
| VV |  | odvozzeminy*1.80 |  | 70.092 | [12 empty] | VV | 2 | 2 | True | 1 | ROZPOCET
13 | K | 171251201 | Uložení sypaniny na skládky nebo meziskládky | m3 | 38.94 |  | 0 | CS ÚRS 2024 01 |  | základní |  | 0 | 0 | 0 | 0 | 0 | 4 | K | 2 |  |  |  | ROZPOCET |  |  |  | 0 | 0 | 0 | 0 | 0 | 1 | 0 | 4 | 27651856
| VV |  | uložení odvezené zeminy na skládku zajištěnou zhotovitelem stavby | [14 empty] | VV | 2 | 1 | True | 0 | ROZPOCET
| VV |  | odvozzeminy |  | 38.94 | [12 empty] | VV | 2 | 2 | True | 1 | ROZPOCET
14 | K | 174151101 | Zásyp jam, šachet rýh nebo kolem objektů sypaninou se zhutněním | m3 | 71.84 |  | 0 | CS ÚRS 2024 01 |  | základní |  | 0 | 0 | 0 | 0 | 0 | 4 | K | 2 |  |  |  | ROZPOCET |  |  |  | 0 | 0 | 0 | 0 | 0 | 1 | 0 | 4 | 220987542
| VV |  | Zásyp potrubí | [14 empty] | VV | 2 | 1 | True | 0 | ROZPOCET
| VV |  | 13,65 |  | 13.65 | [12 empty] | VV | 2 | 2 | True | 0 | ROZPOCET
| VV |  | Zásyp vsaků | [14 empty] | VV | 2 | 1 | True | 0 | ROZPOCET
| VV |  | 4,70 |  | 4.7 | [12 empty] | VV | 2 | 2 | True | 0 | ROZPOCET
| VV |  | Zásyp RŠ a UV | [14 empty] | VV | 2 | 1 | True | 0 | ROZPOCET
| VV |  | 7,54 |  | 7.54 | [12 empty] | VV | 2 | 2 | True | 0 | ROZPOCET
| VV |  | Zásyp nádrže | [14 empty] | VV | 2 | 1 | True | 0 | ROZPOCET
| VV |  | 45,95 |  | 45.95 | [12 empty] | VV | 2 | 2 | True | 0 | ROZPOCET
| VV | zasyp | Součet |  | 71.84 | [12 empty] | VV | 2 | 4 | True | 1 | ROZPOCET
| D | 3 | Svislé a kompletní konstrukce |  |  |  | 0 |  |  |  |  | 0 |  | 21.4983 |  | 0 | 1 | D | 1 |  |  |  | ROZPOCET | [9 empty] | 0
15 | K | 382122113 | Montáž dna ŽB prefabrikovaných pravoúhlých nádrží včetně těsnění výšky do 1 m délky přes 5 do 6,5 m | kus | 1 |  | 0 | CS ÚRS 2024 01 |  | základní |  | 0 | 0.02651 | 0.02651 | 0 | 0 | 4 | K | 2 |  |  |  | ROZPOCET |  |  |  | 0 | 0 | 0 | 0 | 0 | 1 | 0 | 4 | -341854612
16 | M | 59226092 | dno pravoúhlé nádrže nízké 2800x5800x870 stěna tl 100mm užitný objem 13,94m3 | kus | 1 |  | 0 | CS ÚRS 2024 01 |  | základní |  | 0 | 9.84 | 9.84 | 0 | 0 | 8 | M | 2 |  |  |  | ROZPOCET |  |  |  | 0 | 0 | 0 | 0 | 0 | 1 | 0 | 4 | -1208264531
| VV |  | Ve výkazu materiálu: Dno retenčně akumulační nádrže 6,0 x 3,0 x 0,99 m | [14 empty] | VV | 2 | 1 | True | 0 | ROZPOCET
| VV |  | 1 |  | 1 | [12 empty] | VV | 2 | 2 | True | 1 | ROZPOCET
17 | K | 382122313 | Montáž zákrytové desky ŽB prefabrikovaných pravoúhlých nádrží délky přes 5 do 6,5 m | kus | 1 |  | 0 | CS ÚRS 2024 01 |  | základní |  | 0 | 0 | 0 | 0 | 0 | 4 | K | 2 |  |  |  | ROZPOCET |  |  |  | 0 | 0 | 0 | 0 | 0 | 1 | 0 | 4 | 443777621
18 | M | 59226107 | deska zákrytová pravoúhlé nádrže nízké 2800x5800x250 otvor 1x d 600mm | kus | 1 |  | 0 | CS ÚRS 2024 01 |  | základní |  | 0 | 10.78 | 10.78 | 0 | 0 | 8 | M | 2 |  |  |  | ROZPOCET |  |  |  | 0 | 0 | 0 | 0 | 0 | 1 | 0 | 4 | 324887074
| VV |  | Zákrytová deska retenčně akumulační nádrže 6,0 x 3,0 x 0,25 m | [14 empty] | VV | 2 | 1 | True | 0 | ROZPOCET
| VV |  | 1 |  | 1 | [12 empty] | VV | 2 | 2 | True | 1 | ROZPOCET
19 | K | 894410231 | Osazení betonových dílců pro kanalizační šachty DN 800 skruž přechodová (konus) | kus | 1 |  | 0 | CS ÚRS 2024 01 |  | základní |  | 0 | 0.01203 | 0.01203 | 0 | 0 | 4 | K | 2 |  |  |  | ROZPOCET |  |  |  | 0 | 0 | 0 | 0 | 0 | 1 | 0 | 4 | 1484024703
20 | M | 59224402.1 | přechodový konus betonové šachty DN 800/600 stupadla poplastovaná | kus | 1 |  | 0 | CS ÚRS 2024 01 |  | základní |  | 0 | 0.508 | 0.508 | 0 | 0 | 8 | M | 2 |  |  |  | ROZPOCET |  |  |  | 0 | 0 | 0 | 0 | 0 | 1 | 0 | 4 | 1236262190
21 | K | 894411311 | Osazení betonových nebo železobetonových dílců pro šachty skruží rovných | kus | 1 |  | 0 | CS ÚRS 2024 01 |  | základní |  | 0 | 0.01019 | 0.01019 | 0 | 0 | 4 | K | 2 |  |  |  | ROZPOCET |  |  |  | 0 | 0 | 0 | 0 | 0 | 1 | 0 | 4 | -1949805612
22 | M | 59224409 | skruž betonové šachty DN 800 kanalizační 80x50x9cm stupadla poplastovaná | kus | 1 |  | 0 | CS ÚRS 2024 01 |  | základní |  | 0 | 0.32 | 0.32 | 0 | 0 | 8 | M | 2 |  |  |  | ROZPOCET |  |  |  | 0 | 0 | 0 | 0 | 0 | 1 | 0 | 4 | -1355325525
23 | K | 89124260.1 | Vírový ventil s regulovaným odtokem 0,2 l/s (montáž a dodávka) | kus | 1 |  | 0 |  |  | základní |  | 0 | 0.00162 | 0.00162 | 0 | 0 | 4 | K | 2 |  |  |  | ROZPOCET |  |  |  | 0 | 0 | 0 | 0 | 0 | 1 | 0 | 4 | -1729700055
| D | 4 | Vodorovné konstrukce |  |  |  | 0 |  |  |  |  | 0 |  | 0 |  | 0 | 1 | D | 1 |  |  |  | ROZPOCET | [9 empty] | 0
24 | K | 451541111 | Lože pod nádrž otevřený výkop ze štěrkodrtě | m3 | 14 |  | 0 | CS ÚRS 2024 01 |  | základní |  | 0 | 0 | 0 | 0 | 0 | 4 | K | 2 |  |  |  | ROZPOCET |  |  |  | 0 | 0 | 0 | 0 | 0 | 1 | 0 | 4 | 498227282
| VV |  | Lože pod nádrž 6x3 m, přesah 500 mm, tl. cca 500 mm | [14 empty] | VV | 2 | 1 | True | 0 | ROZPOCET
| VV |  | (6,00+2*0,50)*(3,00+2*0,50)*0,50 |  | 14 | [12 empty] | VV | 2 | 2 | True | 1 | ROZPOCET
| VV |  | Pozn.: Pro kontaktní vrstvu s prefabrikáty použít frakci 4-8 tloušťky min. 50mm. Započteno v obejmu výše. | [14 empty] | VV | 2 | 1 | True | 0 | ROZPOCET
25 | K | 451573111 | Lože pod potrubí otevřený výkop ze štěrkopísku | m3 | 14.08 |  | 0 | CS ÚRS 2024 01 |  | základní |  | 0 | 0 | 0 | 0 | 0 | 4 | K | 2 |  |  |  | ROZPOCET |  |  |  | 0 | 0 | 0 | 0 | 0 | 1 | 0 | 4 | 189045768
| VV |  | Jemnozrnný materiál na obsyp a lože | [14 empty] | VV | 2 | 1 | True | 0 | ROZPOCET
| VV |  | 14,08 |  | 14.08 | [12 empty] | VV | 2 | 2 | True | 1 | ROZPOCET
| D | 6 | Úpravy povrchů, podlahy a osazování výplní |  |  |  | 0 |  |  |  |  | 0 |  | 0.78005 |  | 0 | 1 | D | 1 |  |  |  | ROZPOCET | [9 empty] | 0
26 | K | 631311134 | Mazanina tl přes 120 do 240 mm z betonu prostého bez zvýšených nároků na prostředí tř. C 16/20 | m3 | 0.339 |  | 0 | CS ÚRS 2024 01 |  | základní |  | 0 | 2.301 | 0.78005 | 0 | 0 | 4 | K | 2 |  |  |  | ROZPOCET |  |  |  | 0 | 0 | 0 | 0 | 0 | 1 | 0 | 4 | -42151818
| VV |  | roznášecí pokladní beton prstenců poklopů (viz D.1.4.5.07) | [14 empty] | VV | 2 | 1 | True | 0 | ROZPOCET
| VV |  | 3,14*0,90*0,20*0,20*3 |  | 0.339 | [12 empty] | VV | 2 | 2 | True | 1 | ROZPOCET
| D | 8 | Trubní vedení |  |  |  | 0 |  |  |  |  | 0 |  | 1.5296 |  | 0 | 1 | D | 1 |  |  |  | ROZPOCET | [9 empty] | 0
27 | K | 871313123 | Montáž kanalizačního potrubí hladkého plnostěnného z PV DN 150 | m | 23.98 |  | 0 | CS ÚRS 2024 01 |  | základní |  | 0 | 1e-05 | 0.0002398 | 0 | 0 | 4 | K | 2 |  |  |  | ROZPOCET |  |  |  | 0 | 0 | 0 | 0 | 0 | 1 | 0 | 4 | 1664124407
28 | M | 28612003 | trubka kanalizační PVC plnostěnná DN 150x3000mm | m | 24.699 |  | 0 | CS ÚRS 2024 01 |  | základní |  | 0 | 0.00404 | 0.099784 | 0 | 0 | 8 | M | 2 |  |  |  | ROZPOCET |  |  |  | 0 | 0 | 0 | 0 | 0 | 1 | 0 | 4 | 677740032
| VV |  | 23,98*1,03 'Přepočtené koeficientem množství |  | 24.699 | [12 empty] | VV | 2 | 2 | False | 1 | ROZPOCET
29 | K | 877310310 | Montáž kolen na kanalizačním potrubí z PP nebo tvrdého PVC trub hladkých plnostěnných DN 150 | kus | 3 |  | 0 | CS ÚRS 2024 01 |  | základní |  | 0 | 0 | 0 | 0 | 0 | 4 | K | 2 |  |  |  | ROZPOCET |  |  |  | 0 | 0 | 0 | 0 | 0 | 1 | 0 | 4 | -931901784
30 | M | 28612203 | koleno kanalizační plastové PVC KG DN 160/90° SN12/16 | kus | 3 |  | 0 | CS ÚRS 2024 01 |  | základní |  | 0 | 0.0016 | 0.0048 | 0 | 0 | 8 | M | 2 |  |  |  | ROZPOCET |  |  |  | 0 | 0 | 0 | 0 | 0 | 1 | 0 | 4 | -1379145752
31 | K | 892312121 | Tlaková zkouška vzduchem potrubí DN 150 těsnícím vakem ucpávkovým | úsek | 4 |  | 0 | CS ÚRS 2024 01 |  | základní |  | 0 | 0.0001 | 0.0004 | 0 | 0 | 4 | K | 2 |  |  |  | ROZPOCET |  |  |  | 0 | 0 | 0 | 0 | 0 | 1 | 0 | 4 | -373056595
32 | K | 894416100.1 | Sorpční uliční vpust pr. 1000 mm, odtok DN 200, včetně poklopu (montáž a dodávka) | kus | 1 |  | 0 |  |  | základní |  | 0 | 0.24993 | 0.24993 | 0 | 0 | 4 | K | 2 |  |  |  | ROZPOCET |  |  |  | 0 | 0 | 0 | 0 | 0 | 1 | 0 | 4 | 1960878620
33 | K | 894812311 | Revizní a čistící šachta z PP typ DN 600/160 šachtové dno průtočné | kus | 1 |  | 0 | CS ÚRS 2024 01 |  | základní |  | 0 | 0.1056 | 0.1056 | 0 | 0 | 4 | K | 2 |  |  |  | ROZPOCET |  |  |  | 0 | 0 | 0 | 0 | 0 | 1 | 0 | 4 | 72607259
34 | K | 894812331 | Revizní a čistící šachta z PP DN 600 šachtová roura korugovaná světlé hloubky 1000 mm | kus | 1 |  | 0 | CS ÚRS 2024 01 |  | základní |  | 0 | 0.01212 | 0.01212 | 0 | 0 | 4 | K | 2 |  |  |  | ROZPOCET |  |  |  | 0 | 0 | 0 | 0 | 0 | 1 | 0 | 4 | -1080162739
35 | K | 894812356 | Revizní a čistící šachta z PP DN 600 poklop litinový pro třídu zatížení B125 s betonovým prstencem | kus | 1 |  | 0 | CS ÚRS 2024 01 |  | základní |  | 0 | 0.304 | 0.304 | 0 | 0 | 4 | K | 2 |  |  |  | ROZPOCET |  |  |  | 0 | 0 | 0 | 0 | 0 | 1 | 0 | 4 | -630786784
| VV |  | Dle výkazu materiálu: Poklopová sestava POKLOP LIT. B125; BET. KÓNUS - pro vsakovací zařízení | [14 empty] | VV | 2 | 1 | True | 0 | ROZPOCET
| VV |  | 1 |  | 1 | [12 empty] | VV | 2 | 2 | True | 1 | ROZPOCET
36 | K | 894812376 | Revizní a čistící šachta z PP DN 600 poklop litinový pro třídu zatížení D400 s betonovým prstencem | kus | 1 |  | 0 | CS ÚRS 2024 01 |  | základní |  | 0 | 0.42116 | 0.42116 | 0 | 0 | 4 | K | 2 |  |  |  | ROZPOCET |  |  |  | 0 | 0 | 0 | 0 | 0 | 1 | 0 | 4 | -1745967325
| VV |  | Dle výkazu materiálu: Poklopová sestava POKLOP LIT. D400; BET. KÓNUS - pro šachtu D1 | [14 empty] | VV | 2 | 1 | True | 0 | ROZPOCET
| VV |  | 1 |  | 1 | [12 empty] | VV | 2 | 2 | True | 1 | ROZPOCET
37 | K | 897171111 | Akumulační boxy z PP pro vsakování dešťových vod pod pochozí plochy a plochy zatížené osobními automobily objemu do 10 m3 | m3 | 0.896 |  | 0 | CS ÚRS 2024 01 |  | základní |  | 0 | 0.05089 | 0.045597 | 0 | 0 | 4 | K | 2 |  |  |  | ROZPOCET |  |  |  | 0 | 0 | 0 | 0 | 0 | 1 | 0 | 4 | -88538376
| VV |  | Dle výkazu materiálu: Vsakovací zařízení 0,8 x 1,6 x 0,7 m | [14 empty] | VV | 2 | 1 | True | 0 | ROZPOCET
| VV |  | 0,80*1,60*0,70 |  | 0.896 | [12 empty] | VV | 2 | 2 | True | 1 | ROZPOCET
| VV |  | Pozn.: Součástí této položky je dle metodiky ÚRS obalení boxů geotextilií vč. její dodávky. | [14 empty] | VV | 2 | 1 | True | 0 | ROZPOCET
38 | K | 899104112 | Osazení poklopů litinových, ocelových nebo železobetonových včetně rámů pro třídu zatížení D400, E600 | kus | 1 |  | 0 | CS ÚRS 2024 01 |  | základní |  | 0 | 0.09 | 0.09 | 0 | 0 | 4 | K | 2 |  |  |  | ROZPOCET |  |  |  | 0 | 0 | 0 | 0 | 0 | 1 | 0 | 4 | 524488786
39 | M | 28661935 | poklop šachtový litinový DN 600 pro třídu zatížení D400 | kus | 1 |  | 0 | CS ÚRS 2024 01 |  | základní |  | 0 | 0.196 | 0.196 | 0 | 0 | 8 | M | 2 |  |  |  | ROZPOCET |  |  |  | 0 | 0 | 0 | 0 | 0 | 1 | 0 | 4 | 1580507846
| VV |  | Poklop DN 600 D400 pro akumulační nádrž (bez prstence, bude osazen na betonový kónus) | [14 empty] | VV | 2 | 1 | True | 0 | ROZPOCET
| VV |  | 1 |  | 1 | [12 empty] | VV | 2 | 2 | True | 1 | ROZPOCET
| D | 9 | Ostatní konstrukce a práce, bourání |  |  |  | 0 |  |  |  |  | 0 |  | 0.0001624 |  | 0 | 1 | D | 1 |  |  |  | ROZPOCET | [9 empty] | 0
40 | K | 952903112 | Vyčištění objektů ČOV, nádrží, žlabů a kanálů při v do 3,5 m | m2 | 16.24 |  | 0 | CS ÚRS 2024 01 |  | základní |  | 0 | 1e-05 | 0.0001624 | 0 | 0 | 4 | K | 2 |  |  |  | ROZPOCET |  |  |  | 0 | 0 | 0 | 0 | 0 | 1 | 0 | 4 | -1044502881
| VV |  | 2,80*5,80 |  | 16.24 | [12 empty] | VV | 2 | 2 | True | 1 | ROZPOCET
| D | 998 | Přesun hmot |  |  |  | 0 |  |  |  |  | 0 |  | 0 |  | 0 | 1 | D | 1 |  |  |  | ROZPOCET | [9 empty] | 0
41 | K | 998144471 | Přesun hmot pro montované betonové nádrže, jímky a zásobníky v do 25 m | t | 23.91 |  | 0 | CS ÚRS 2024 01 |  | základní |  | 0 | 0 | 0 | 0 | 0 | 4 | K | 2 |  |  |  | ROZPOCET |  |  |  | 0 | 0 | 0 | 0 | 0 | 1 | 0 | 4 | 1897346026
| D | HZS | Hodinové zúčtovací sazby |  |  |  | 0 |  |  |  |  | 0 |  | 0 |  | 0 | 4 | D | 0 |  |  |  | ROZPOCET | [9 empty] | 0
42 | K | HZS2211 | Hodinová zúčtovací sazba instalatér | hod | 20 |  | 0 | CS ÚRS 2024 01 |  | základní |  | 0 | 0 | 0 | 0 | 0 | 512 | K | 1 |  |  |  | ROZPOCET |  |  |  | 0 | 0 | 0 | 0 | 0 | 1 | 0 | 512 | 121679771
| VV |  | Doplňkové práce samostatně neuvedené (např. napojení na stávající potrubí a šachty apod.) | [14 empty] | VV | 1 | 1 | True | 0 | ROZPOCET
| VV |  | 20 |  | 20 | [12 empty] | VV | 1 | 2 | True | 1 | ROZPOCET

## VYT_-_Vytápění
{4fa4fd63-b885-4681-99c3-7fe0d405e205}
2
| KRYCÍ LIST SOUPISU PRACÍ | [7 empty] | v --- níže se nacházejí doplnkové a pomocné údaje k sestavám --- v | [8 empty] | False
Stavba:
Rekonstrukce části Šafránkova pavilonu studentské koleje a nástavba jednoho patra
Objekt:
SO 01 - Objekt kolejí
Soupis:
VYT - Vytápění
| KSO: |  |  |  |  | CC-CZ:
| Místo: |  |  |  |  | Datum:
| Zadavatel: |  |  |  |  | IČ: | 00216208
|  | Univerzita Karlova, Lékařská fakulta v Plzni |  |  |  | DIČ: | CZ00216208
| Uchazeč: |  |  |  |  | IČ: | 0
|  | 0 |  |  |  | DIČ: | 0
| Projektant: |  |  |  |  | IČ: | 48025721
|  | MEPRO s.r.o. |  |  |  | DIČ: | CZ48025721
| Zpracovatel: |  |  |  |  | IČ: | 25415751
|  | Propos Liberec s.r.o. |  |  |  | DIČ: | CZ25415751
Poznámka:
Zpracováno dle metodiky ÚRS s maximálním zatříděním položek (popisu činností) dle Třídníku stavebních konstrukcí a prací. Položky, které databáze neobsahuje, oceněny dle brutto ceníků příslušných dodavatelů. Jsou-li ve výkazu výměr uvedeny odkazy na firmy, názvy nebo specifická označení výrobků apod., jsou takové odkazy pouze informativní a slouží pouze pro určení technické úrovně a provozních parametrů. Z zhotoviteli umožňují v souladu s §182, zákona č. 134/2016 Sb. o veřejných zakázkách použít i jiných kvalitativně a technicky obdobných zařízení, která mají podobnou nebo minimálně stejnou kvalitu, účinnost a výkon, parametry použití, ev. hlučnost (která bezpodmínečně splňuje platné hygienické normy). Celková množství u jednotlivých položek (kusy, metry) byla odměřena a sečtena digitálně z výkresů. Nabídková cena musí zahrnovat nejen přípravu, dodávku, dopravu a montáž, ale i veškeré související náklady, spojené s realizací, od zadání po předání stavby do užívání, včetně nákladů na koordinaci, uvedení do provozu, dokončovací práce, údržbu do doby předání, potřebné zkoušky a atesty, odstranění závad, předání dokladů o skutečném provedení, dokladů nutných pro kolaudační řízení aj.
| Cena bez DPH | [5 empty] | 0
|  |  | Základ daně |  |  | Sazba daně | Výše daně
| DPH | základní | 0 |  |  | 21% | 0
|  | snížená | 0 |  |  | 12% | 0
|  | zákl. přenesená | 0 |  |  | 21% | 0
|  | sníž. přenesená | 0 |  |  | 12% | 0
|  | nulová | 0 |  |  | 0% | 0
| Cena s DPH |  |  | v | CZK |  | 0
| Projektant |  |  | Zpracovatel
| Datum a podpis: |  | Razítko | Datum a podpis: |  |  | Razítko
| Objednavatel |  |  | Uchazeč
| Datum a podpis: |  | Razítko | Datum a podpis: |  |  | Razítko
REKAPITULACE ČLENĚNÍ SOUPISU PRACÍ
Stavba:
Rekonstrukce části Šafránkova pavilonu studentské koleje a nástavba jednoho patra
Objekt:
SO 01 - Objekt kolejí
Soupis:
VYT - Vytápění
Místo: | [5 empty] | Datum:
Zadavatel: |  |  | Univerzita Karlova, Lékařská fakulta v Plzni |  |  | Projektant: | MEPRO s.r.o.
Uchazeč: |  |  | 0 |  |  | Zpracovatel: | Propos Liberec s.r.o.
Kód dílu - Popis | [6 empty] | Cena celkem [CZK]
Náklady ze soupisu prací | [6 empty] | 0 | [11 empty] | -1
| PSV - Práce a dodávky PSV | [5 empty] | 0
| 713 - Izolace tepelné | [5 empty] | 0
| 732 - Ústřední vytápění - strojovny | [5 empty] | 0
| 733 - Ústřední vytápění - rozvodné potrubí | [5 empty] | 0
| 734 - Ústřední vytápění - armatury | [5 empty] | 0
| 735 - Ústřední vytápění - otopná tělesa | [5 empty] | 0
| 783 - Dokončovací práce - nátěry | [5 empty] | 0
| HZS - Hodinové zúčtovací sazby | [5 empty] | 0
| VRN9 - Ostatní náklady | [5 empty] | 0
SOUPIS PRACÍ
Stavba:
Rekonstrukce části Šafránkova pavilonu studentské koleje a nástavba jednoho patra
Objekt:
SO 01 - Objekt kolejí
Soupis:
VYT - Vytápění
Místo: |  |  | Alej Svobody 703 Plzeň 1 |  |  | Datum:
Zadavatel: |  |  | Univerzita Karlova, Lékařská fakulta v Plzni |  |  | Projektant: | MEPRO s.r.o.
Uchazeč: |  |  | 0 |  |  | Zpracovatel: | Propos Liberec s.r.o.
PČ | Typ | Kód | Popis | MJ | Množství | J.cena [CZK] | Cena celkem [CZK] | Cenová soustava |  | DPH | J. Nh [h] | Nh celkem [h] | J. hmotnost [t] | Hmotnost celkem [t] | J. suť [t] | Suť Celkem [t]
Náklady soupisu celkem | [6 empty] | 0 |  |  |  |  | 0 |  | 0 |  | 0 |  | D | -1 | [7 empty] | 0
| D | PSV | Práce a dodávky PSV |  |  |  | 0 |  |  |  |  | 0 |  | 0 |  | 0 | 2 | D | 0 | ROZPOCET | [6 empty] | 0
| D | 713 | Izolace tepelné |  |  |  | 0 |  |  |  |  | 0 |  | 0 |  | 0 | 2 | D | 1 | ROZPOCET | [6 empty] | 0
1 | K | 713463211 | Montáž izolace tepelné potrubí a ohybů tvarovkami nebo deskami potrubními pouzdry s povrchovou úpravou hliníkovou fólií (izolační materiál ve specifikaci) přelepenými samolepící hliníkovou páskou potrubí jednovrstvá D do 50 mm | m | 1895 |  | 0 | CS ÚRS 2024 01 |  | základní |  | 0 | 0 | 0 | 0 | 0 | 16 | K | 2 | ROZPOCET | 0 | 0 | 0 | 0 | 0 | 1 | 0 | 16 | 2
2 | M | 63154012 | pouzdro izolační potrubní z minerální vlny s Al fólií max. 250/100°C 15/30mm | m | 1416 |  | 0 | CS ÚRS 2024 01 |  | základní |  | 0 | 0 | 0 | 0 | 0 | 32 | M | 2 | ROZPOCET | 0 | 0 | 0 | 0 | 0 | 1 | 0 | 16 | 4
3 | M | 63154013 | pouzdro izolační potrubní z minerální vlny s Al fólií max. 250/100°C 18/30mm | m | 234 |  | 0 | CS ÚRS 2024 01 |  | základní |  | 0 | 0 | 0 | 0 | 0 | 32 | M | 2 | ROZPOCET | 0 | 0 | 0 | 0 | 0 | 1 | 0 | 16 | 6
4 | M | 63154530 | pouzdro izolační potrubní z minerální vlny s Al fólií max. 250/100°C 22/30mm | m | 118 |  | 0 | CS ÚRS 2024 01 |  | základní |  | 0 | 0 | 0 | 0 | 0 | 32 | M | 2 | ROZPOCET | 0 | 0 | 0 | 0 | 0 | 1 | 0 | 16 | 8
5 | M | 63154531 | pouzdro izolační potrubní z minerální vlny s Al fólií max. 250/100°C 28/30mm | m | 44 |  | 0 | CS ÚRS 2024 01 |  | základní |  | 0 | 0 | 0 | 0 | 0 | 32 | M | 2 | ROZPOCET | 0 | 0 | 0 | 0 | 0 | 1 | 0 | 16 | 10
6 | M | 63154572 | pouzdro izolační potrubní z minerální vlny s Al fólií max. 250/100°C 35/40mm | m | 66 |  | 0 | CS ÚRS 2024 01 |  | základní |  | 0 | 0 | 0 | 0 | 0 | 32 | M | 2 | ROZPOCET | 0 | 0 | 0 | 0 | 0 | 1 | 0 | 16 | 12
7 | M | 63154573 | pouzdro izolační potrubní z minerální vlny s Al fólií max. 250/100°C 42/40mm | m | 17 |  | 0 | CS ÚRS 2024 01 |  | základní |  | 0 | 0 | 0 | 0 | 0 | 32 | M | 2 | ROZPOCET | 0 | 0 | 0 | 0 | 0 | 1 | 0 | 16 | 14
8 | K | 713463212 | Montáž izolace tepelné potrubí a ohybů tvarovkami nebo deskami potrubními pouzdry s povrchovou úpravou hliníkovou fólií (izolační materiál ve specifikaci) přelepenými samolepící hliníkovou páskou potrubí jednovrstvá D přes 50 do 100 mm | m | 158 |  | 0 | CS ÚRS 2024 01 |  | základní |  | 0 | 0 | 0 | 0 | 0 | 16 | K | 2 | ROZPOCET | 0 | 0 | 0 | 0 | 0 | 1 | 0 | 16 | 16
9 | M | 63154018 | pouzdro izolační potrubní z minerální vlny s Al fólií max. 250/100°C 54/40mm | m | 28 |  | 0 | CS ÚRS 2024 01 |  | základní |  | 0 | 0 | 0 | 0 | 0 | 32 | M | 2 | ROZPOCET | 0 | 0 | 0 | 0 | 0 | 1 | 0 | 16 | 18
10 | M | 63154024 | pouzdro izolační potrubní z minerální vlny s Al fólií max. 250/100°C 70/50mm | m | 52 |  | 0 | CS ÚRS 2024 01 |  | základní |  | 0 | 0 | 0 | 0 | 0 | 32 | M | 2 | ROZPOCET | 0 | 0 | 0 | 0 | 0 | 1 | 0 | 16 | 20
11 | M | 63154608 | pouzdro izolační potrubní z minerální vlny s Al fólií max. 250/100°C 89/50mm | m | 78 |  | 0 | CS ÚRS 2024 01 |  | základní |  | 0 | 0 | 0 | 0 | 0 | 32 | M | 2 | ROZPOCET | 0 | 0 | 0 | 0 | 0 | 1 | 0 | 16 | 22
12 | K | 713463213 | Montáž izolace tepelné potrubí a ohybů tvarovkami nebo deskami potrubními pouzdry s povrchovou úpravou hliníkovou fólií (izolační materiál ve specifikaci) přelepenými samolepící hliníkovou páskou potrubí jednovrstvá D přes 100 do 150 mm | m | 57 |  | 0 | CS ÚRS 2024 01 |  | základní |  | 0 | 0 | 0 | 0 | 0 | 16 | K | 2 | ROZPOCET | 0 | 0 | 0 | 0 | 0 | 1 | 0 | 16 | 24
13 | M | 63154610 | pouzdro izolační potrubní z minerální vlny s Al fólií max. 250/100°C 108/50mm | m | 37 |  | 0 | CS ÚRS 2024 01 |  | základní |  | 0 | 0 | 0 | 0 | 0 | 32 | M | 2 | ROZPOCET | 0 | 0 | 0 | 0 | 0 | 1 | 0 | 16 | 26
14 | M | 63154038 | pouzdro izolační potrubní z minerální vlny s Al fólií max. 250/100°C 159/60mm | m | 20 |  | 0 | CS ÚRS 2024 01 |  | základní |  | 0 | 0 | 0 | 0 | 0 | 32 | M | 2 | ROZPOCET | 0 | 0 | 0 | 0 | 0 | 1 | 0 | 16 | 28
15 | K | 998713202 | Přesun hmot pro izolace tepelné stanovený procentní sazbou (%) z ceny vodorovná dopravní vzdálenost do 50 m s užitím mechanizace v objektech výšky přes 6 do 12 m | % |  |  | 0 | CS ÚRS 2024 01 |  | základní |  | 0 | 0 | 0 | 0 | 0 | 16 | K | 2 | ROZPOCET | 0 | 0 | 0 | 0 | 0 | 1 | 0 | 16 | -737113094
| D | 732 | Ústřední vytápění - strojovny |  |  |  | 0 |  |  |  |  | 0 |  | 0 |  | 0 | 2 | D | 1 | ROZPOCET | [6 empty] | 0
16 | K | 732111R01 | Trubkový rozdělovač DN 200 l=1900, 100kg Izolace PUR pěrna TR 200 m=0,9kg 2 ks fixní stojan l=600mm m=2,5kg | kus | 2 |  | 0 |  |  | základní |  | 0 | 0 | 0 | 0 | 0 | 16 | K | 2 | ROZPOCET | 0 | 0 | 0 | 0 | 0 | 1 | 0 | 16 | 32
17 | K | 998732202 | Přesun hmot pro strojovny stanovený procentní sazbou (%) z ceny vodorovná dopravní vzdálenost do 50 m základní v objektech výšky přes 6 do 12 m | % |  |  | 0 | CS ÚRS 2024 01 |  | základní |  | 0 | 0 | 0 | 0 | 0 | 16 | K | 2 | ROZPOCET | 0 | 0 | 0 | 0 | 0 | 1 | 0 | 16 | -60381835
| D | 733 | Ústřední vytápění - rozvodné potrubí |  |  |  | 0 |  |  |  |  | 0 |  | 0 |  | 0 | 2 | D | 1 | ROZPOCET | [6 empty] | 0
18 | K | 733120819 | Demontáž potrubí z trubek ocelových hladkých Ø přes 38 do 60,3 | m | 1962 |  | 0 | CS ÚRS 2024 01 |  | základní |  | 0 | 0 | 0 | 0 | 0 | 16 | K | 2 | ROZPOCET | 0 | 0 | 0 | 0 | 0 | 1 | 0 | 16 | 36
19 | K | 733120832 | Demontáž potrubí z trubek ocelových hladkých Ø přes 89 do 133 | m | 167 |  | 0 | CS ÚRS 2024 01 |  | základní |  | 0 | 0 | 0 | 0 | 0 | 16 | K | 2 | ROZPOCET | 0 | 0 | 0 | 0 | 0 | 1 | 0 | 16 | 38
20 | K | 733120836 | Demontáž potrubí z trubek ocelových hladkých Ø přes 133 do 159 | m | 20 |  | 0 | CS ÚRS 2024 01 |  | základní |  | 0 | 0 | 0 | 0 | 0 | 16 | K | 2 | ROZPOCET | 0 | 0 | 0 | 0 | 0 | 1 | 0 | 16 | 40
21 | K | 733111107 | Potrubí z trubek ocelových závitových černých spojovaných svařováním bezešvých běžných nízkotlakých PN 16 do 115°C DN 40 | m | 15 |  | 0 | CS ÚRS 2024 01 |  | základní |  | 0 | 0 | 0 | 0 | 0 | 16 | K | 2 | ROZPOCET | 0 | 0 | 0 | 0 | 0 | 1 | 0 | 16 | 42
22 | K | 733111108 | Potrubí z trubek ocelových závitových černých spojovaných svařováním bezešvých běžných nízkotlakých PN 16 do 115°C DN 50 | m | 12 |  | 0 | CS ÚRS 2024 01 |  | základní |  | 0 | 0 | 0 | 0 | 0 | 16 | K | 2 | ROZPOCET | 0 | 0 | 0 | 0 | 0 | 1 | 0 | 16 | 44
23 | K | 733121124 | Potrubí z trubek ocelových hladkých spojovaných svařováním černých bezešvých nízkotlakých T= do +115°C Ø 76/3,6 | m | 52 |  | 0 | CS ÚRS 2024 01 |  | základní |  | 0 | 0 | 0 | 0 | 0 | 16 | K | 2 | ROZPOCET | 0 | 0 | 0 | 0 | 0 | 1 | 0 | 16 | 46
24 | K | 733121125 | Potrubí z trubek ocelových hladkých spojovaných svařováním černých bezešvých nízkotlakých T= do +115°C Ø 89/3,6 | m | 78 |  | 0 | CS ÚRS 2024 01 |  | základní |  | 0 | 0 | 0 | 0 | 0 | 16 | K | 2 | ROZPOCET | 0 | 0 | 0 | 0 | 0 | 1 | 0 | 16 | 48
25 | K | 733121128 | Potrubí z trubek ocelových hladkých spojovaných svařováním černých bezešvých nízkotlakých T= do +115°C Ø 108/4,0 | m | 37 |  | 0 | CS ÚRS 2024 01 |  | základní |  | 0 | 0 | 0 | 0 | 0 | 16 | K | 2 | ROZPOCET | 0 | 0 | 0 | 0 | 0 | 1 | 0 | 16 | 50
26 | K | 733121135 | Potrubí z trubek ocelových hladkých spojovaných svařováním černých bezešvých nízkotlakých T= do +115°C Ø 159/4,5 | m | 20 |  | 0 | CS ÚRS 2024 01 |  | základní |  | 0 | 0 | 0 | 0 | 0 | 16 | K | 2 | ROZPOCET | 0 | 0 | 0 | 0 | 0 | 1 | 0 | 16 | 52
27 | K | 733190107 | Zkoušky těsnosti potrubí, manžety prostupové z trubek ocelových zkoušky těsnosti potrubí (za provozu) z trubek ocelových závitových DN do 40 | m | 15 |  | 0 | CS ÚRS 2024 01 |  | základní |  | 0 | 0 | 0 | 0 | 0 | 16 | K | 2 | ROZPOCET | 0 | 0 | 0 | 0 | 0 | 1 | 0 | 16 | 54
28 | K | 733190108 | Zkoušky těsnosti potrubí, manžety prostupové z trubek ocelových zkoušky těsnosti potrubí (za provozu) z trubek ocelových závitových DN 40 do 50 | m | 12 |  | 0 | CS ÚRS 2024 01 |  | základní |  | 0 | 0 | 0 | 0 | 0 | 16 | K | 2 | ROZPOCET | 0 | 0 | 0 | 0 | 0 | 1 | 0 | 16 | 56
29 | K | 733190225 | Zkoušky těsnosti potrubí, manžety prostupové z trubek ocelových zkoušky těsnosti potrubí (za provozu) z trubek ocelových hladkých Ø přes 60,3/2,9 do 89/5,0 | m | 130 |  | 0 | CS ÚRS 2024 01 |  | základní |  | 0 | 0 | 0 | 0 | 0 | 16 | K | 2 | ROZPOCET | 0 | 0 | 0 | 0 | 0 | 1 | 0 | 16 | 58
30 | K | 733190232 | Zkoušky těsnosti potrubí, manžety prostupové z trubek ocelových zkoušky těsnosti potrubí (za provozu) z trubek ocelových hladkých Ø přes 89/5,0 do 133/5,0 | m | 37 |  | 0 | CS ÚRS 2024 01 |  | základní |  | 0 | 0 | 0 | 0 | 0 | 16 | K | 2 | ROZPOCET | 0 | 0 | 0 | 0 | 0 | 1 | 0 | 16 | 60
31 | K | 733190235 | Zkoušky těsnosti potrubí, manžety prostupové z trubek ocelových zkoušky těsnosti potrubí (za provozu) z trubek ocelových hladkých Ø přes 133/5,0 do 159/6,3 | m | 20 |  | 0 | CS ÚRS 2024 01 |  | základní |  | 0 | 0 | 0 | 0 | 0 | 16 | K | 2 | ROZPOCET | 0 | 0 | 0 | 0 | 0 | 1 | 0 | 16 | 62
32 | K | 733221101 | Potrubí z trubek měděných měkkých spojovaných měkkým pájením Ø do 12/1 | m | 40 |  | 0 | CS ÚRS 2024 01 |  | základní |  | 0 | 0 | 0 | 0 | 0 | 16 | K | 2 | ROZPOCET | 0 | 0 | 0 | 0 | 0 | 1 | 0 | 16 | 64
| P |  | Poznámka k položce: Poznámka k položce: Impulsní měděné potrubí D 6 mm | [14 empty] | P | 2
33 | K | 733222302 | Potrubí z trubek měděných polotvrdých spojovaných lisováním PN 16, T= +110°C Ø 15/1 | m | 1416 |  | 0 | CS ÚRS 2024 01 |  | základní |  | 0 | 0 | 0 | 0 | 0 | 16 | K | 2 | ROZPOCET | 0 | 0 | 0 | 0 | 0 | 1 | 0 | 16 | 66
34 | K | 733222303 | Potrubí z trubek měděných polotvrdých spojovaných lisováním PN 16, T= +110°C Ø 18/1 | m | 234 |  | 0 | CS ÚRS 2024 01 |  | základní |  | 0 | 0 | 0 | 0 | 0 | 16 | K | 2 | ROZPOCET | 0 | 0 | 0 | 0 | 0 | 1 | 0 | 16 | 68
35 | K | 733222304 | Potrubí z trubek měděných polotvrdých spojovaných lisováním PN 16, T= +110°C Ø 22/1 | m | 118 |  | 0 | CS ÚRS 2024 01 |  | základní |  | 0 | 0 | 0 | 0 | 0 | 16 | K | 2 | ROZPOCET | 0 | 0 | 0 | 0 | 0 | 1 | 0 | 16 | 70
36 | K | 733223304 | Potrubí z trubek měděných tvrdých spojovaných lisováním PN 16, T= +110°C Ø 28/1,5 | m | 44 |  | 0 | CS ÚRS 2024 01 |  | základní |  | 0 | 0 | 0 | 0 | 0 | 16 | K | 2 | ROZPOCET | 0 | 0 | 0 | 0 | 0 | 1 | 0 | 16 | 72
37 | K | 733223305 | Potrubí z trubek měděných tvrdých spojovaných lisováním PN 16, T= +110°C Ø 35/1,5 | m | 66 |  | 0 | CS ÚRS 2024 01 |  | základní |  | 0 | 0 | 0 | 0 | 0 | 16 | K | 2 | ROZPOCET | 0 | 0 | 0 | 0 | 0 | 1 | 0 | 16 | 74
38 | K | 733223306 | Potrubí z trubek měděných tvrdých spojovaných lisováním PN 16, T= +110°C Ø 42/1,5 | m | 17 |  | 0 | CS ÚRS 2024 01 |  | základní |  | 0 | 0 | 0 | 0 | 0 | 16 | K | 2 | ROZPOCET | 0 | 0 | 0 | 0 | 0 | 1 | 0 | 16 | 76
39 | K | 733291101 | Zkoušky těsnosti potrubí z trubek měděných Ø do 35/1,5 | m | 1918 |  | 0 | CS ÚRS 2024 01 |  | základní |  | 0 | 0 | 0 | 0 | 0 | 16 | K | 2 | ROZPOCET | 0 | 0 | 0 | 0 | 0 | 1 | 0 | 16 | 78
40 | K | 733291102 | Zkoušky těsnosti potrubí z trubek měděných Ø přes 35/1,5 do 64/2,0 | m | 17 |  | 0 | CS ÚRS 2024 01 |  | základní |  | 0 | 0 | 0 | 0 | 0 | 16 | K | 2 | ROZPOCET | 0 | 0 | 0 | 0 | 0 | 1 | 0 | 16 | 80
41 | K | 998733202 | Přesun hmot pro rozvody potrubí stanovený procentní sazbou z ceny vodorovná dopravní vzdálenost do 50 m základní v objektech výšky přes 6 do 12 m | % |  |  | 0 | CS ÚRS 2024 01 |  | základní |  | 0 | 0 | 0 | 0 | 0 | 16 | K | 2 | ROZPOCET | 0 | 0 | 0 | 0 | 0 | 1 | 0 | 16 | -325619976
| D | 734 | Ústřední vytápění - armatury |  |  |  | 0 |  |  |  |  | 0 |  | 0 |  | 0 | 2 | D | 1 | ROZPOCET | [6 empty] | 0
42 | K | 734163447 | Filtry z uhlíkové oceli s čístícím víkem nebo vypouštěcí zátkou PN 40 do 400°C DN 65 | soubor | 2 |  | 0 | CS ÚRS 2024 01 |  | základní |  | 0 | 0 | 0 | 0 | 0 | 16 | K | 2 | ROZPOCET | 0 | 0 | 0 | 0 | 0 | 1 | 0 | 16 | 84
43 | K | 734163448 | Filtry z uhlíkové oceli s čístícím víkem nebo vypouštěcí zátkou PN 40 do 400°C DN 80 | soubor | 2 |  | 0 | CS ÚRS 2024 01 |  | základní |  | 0 | 0 | 0 | 0 | 0 | 16 | K | 2 | ROZPOCET | 0 | 0 | 0 | 0 | 0 | 1 | 0 | 16 | 86
44 | K | 734163449 | Filtry z uhlíkové oceli s čístícím víkem nebo vypouštěcí zátkou PN 40 do 400°C DN 100 | soubor | 1 |  | 0 | CS ÚRS 2024 01 |  | základní |  | 0 | 0 | 0 | 0 | 0 | 16 | K | 2 | ROZPOCET | 0 | 0 | 0 | 0 | 0 | 1 | 0 | 16 | 88
45 | K | 734163451 | Filtry z uhlíkové oceli s čístícím víkem nebo vypouštěcí zátkou PN 40 do 400°C DN 150 | soubor | 1 |  | 0 | CS ÚRS 2024 01 |  | základní |  | 0 | 0 | 0 | 0 | 0 | 16 | K | 2 | ROZPOCET | 0 | 0 | 0 | 0 | 0 | 1 | 0 | 16 | 90
46 | K | 734192416 | Ostatní přírubové armatury klapky zpětné samočinné PN 16 do 400°C (L 10 117 516) DN 65 | soubor | 2 |  | 0 | CS ÚRS 2024 01 |  | základní |  | 0 | 0 | 0 | 0 | 0 | 16 | K | 2 | ROZPOCET | 0 | 0 | 0 | 0 | 0 | 1 | 0 | 16 | 92
47 | K | 734192417 | Ostatní přírubové armatury klapky zpětné samočinné PN 16 do 400°C (L 10 117 516) DN 80 | soubor | 2 |  | 0 | CS ÚRS 2024 01 |  | základní |  | 0 | 0 | 0 | 0 | 0 | 16 | K | 2 | ROZPOCET | 0 | 0 | 0 | 0 | 0 | 1 | 0 | 16 | 94
48 | K | 734192418 | Ostatní přírubové armatury klapky zpětné samočinné PN 16 do 400°C (L 10 117 516) DN 100 | soubor | 1 |  | 0 | CS ÚRS 2024 01 |  | základní |  | 0 | 0 | 0 | 0 | 0 | 16 | K | 2 | ROZPOCET | 0 | 0 | 0 | 0 | 0 | 1 | 0 | 16 | 96
49 | K | 734193215 | Ostatní přírubové armatury klapky mezipřírubové uzavírací PN 16 do 120°C disk nerezová ocel DN 65 | soubor | 10 |  | 0 | CS ÚRS 2024 01 |  | základní |  | 0 | 0 | 0 | 0 | 0 | 16 | K | 2 | ROZPOCET | 0 | 0 | 0 | 0 | 0 | 1 | 0 | 16 | 98
50 | K | 734193216 | Ostatní přírubové armatury klapky mezipřírubové uzavírací PN 16 do 120°C disk nerezová ocel DN 80 | soubor | 8 |  | 0 | CS ÚRS 2024 01 |  | základní |  | 0 | 0 | 0 | 0 | 0 | 16 | K | 2 | ROZPOCET | 0 | 0 | 0 | 0 | 0 | 1 | 0 | 16 | 100
51 | K | 734193217 | Ostatní přírubové armatury klapky mezipřírubové uzavírací PN 16 do 120°C disk nerezová ocel DN 100 | soubor | 4 |  | 0 | CS ÚRS 2024 01 |  | základní |  | 0 | 0 | 0 | 0 | 0 | 16 | K | 2 | ROZPOCET | 0 | 0 | 0 | 0 | 0 | 1 | 0 | 16 | 102
52 | K | 734193218 | Ostatní přírubové armatury klapky mezipřírubové uzavírací PN 16 do 120°C disk nerezová ocel DN 125 | soubor | 3 |  | 0 | CS ÚRS 2024 01 |  | základní |  | 0 | 0 | 0 | 0 | 0 | 16 | K | 2 | ROZPOCET | 0 | 0 | 0 | 0 | 0 | 1 | 0 | 16 | 104
53 | K | 734211113 | Ventily odvzdušňovací závitové otopných těles PN 6 do 120°C G 3/8 | kus | 218 |  | 0 | CS ÚRS 2024 01 |  | základní |  | 0 | 0 | 0 | 0 | 0 | 16 | K | 2 | ROZPOCET | 0 | 0 | 0 | 0 | 0 | 1 | 0 | 16 | 106
54 | K | 734220R09 | Smyčkový vyvažovací a uzavírací ventil, úsekový/ stoupačkový, s vypouštěním, včetně měřících koncovek, G 3/8 PN 16 | kus | 5 |  | 0 |  |  | základní |  | 0 | 0 | 0 | 0 | 0 | 16 | K | 2 | ROZPOCET | 0 | 0 | 0 | 0 | 0 | 1 | 0 | 16 | 108
55 | K | 734220R10 | Smyčkový vyvažovací a uzavírací ventil, úsekový/ stoupačkový, s vypouštěním, včetně měřících koncovek, G 1/2 PN 16 | kus | 22 |  | 0 |  |  | základní |  | 0 | 0 | 0 | 0 | 0 | 16 | K | 2 | ROZPOCET | 0 | 0 | 0 | 0 | 0 | 1 | 0 | 16 | 110
56 | K | 734220R11 | Smyčkový vyvažovací a uzavírací ventil, úsekový/ stoupačkový, s vypouštěním, včetně měřících koncovek, G 3/4 PN 16 | kus | 1 |  | 0 |  |  | základní |  | 0 | 0 | 0 | 0 | 0 | 16 | K | 2 | ROZPOCET | 0 | 0 | 0 | 0 | 0 | 1 | 0 | 16 | 112
57 | K | 734220R15 | Smyčkový vyvažovací a uzavírací ventil, úsekový/ stoupačkový, s vypouštěním, včetně měřících koncovek, G 2 PN 16 | kus | 5 |  | 0 |  |  | základní |  | 0 | 0 | 0 | 0 | 0 | 16 | K | 2 | ROZPOCET | 0 | 0 | 0 | 0 | 0 | 1 | 0 | 16 | 114
58 | K | 734221682 | Ventily regulační závitové hlavice termostatické pro ovládání ventilů PN 10 do 110°C kapalinové otopných těles VK | kus | 72 |  | 0 | CS ÚRS 2024 01 |  | základní |  | 0 | 0 | 0 | 0 | 0 | 16 | K | 2 | ROZPOCET | 0 | 0 | 0 | 0 | 0 | 1 | 0 | 16 | 116
59 | K | 734261402 | Šroubení připojovací armatury radiátorů VK PN 10 do 110°C, regulační uzavíratelné rohové G 1/2 x 18 | kus | 72 |  | 0 | CS ÚRS 2024 01 |  | základní |  | 0 | 0 | 0 | 0 | 0 | 16 | K | 2 | ROZPOCET | 0 | 0 | 0 | 0 | 0 | 1 | 0 | 16 | 118
60 | K | 734261R01 | Armatura připojovací rohová (typu HM) G 1/2 pro spodní středové připojení koupelnových těles, vč. termostatické hlavice | kus | 146 |  | 0 |  |  | základní |  | 0 | 0 | 0 | 0 | 0 | 16 | K | 2 | ROZPOCET | 0 | 0 | 0 | 0 | 0 | 1 | 0 | 16 | 120
61 | K | 734291123 | Ostatní armatury kohouty plnicí a vypouštěcí PN 10 do 90°C G 1/2 | kus | 77 |  | 0 | CS ÚRS 2024 01 |  | základní |  | 0 | 0 | 0 | 0 | 0 | 16 | K | 2 | ROZPOCET | 0 | 0 | 0 | 0 | 0 | 1 | 0 | 16 | 122
62 | K | 734292712 | Ostatní armatury kulové kohouty PN 42 do 185°C přímé vnitřní závit G 3/8 | kus | 10 |  | 0 | CS ÚRS 2024 01 |  | základní |  | 0 | 0 | 0 | 0 | 0 | 16 | K | 2 | ROZPOCET | 0 | 0 | 0 | 0 | 0 | 1 | 0 | 16 | 124
63 | K | 734292713 | Ostatní armatury kulové kohouty PN 42 do 185°C přímé vnitřní závit G 1/2 | kus | 49 |  | 0 | CS ÚRS 2024 01 |  | základní |  | 0 | 0 | 0 | 0 | 0 | 16 | K | 2 | ROZPOCET | 0 | 0 | 0 | 0 | 0 | 1 | 0 | 16 | 126
64 | K | 734292714 | Ostatní armatury kulové kohouty PN 42 do 185°C přímé vnitřní závit G 3/4 | kus | 12 |  | 0 | CS ÚRS 2024 01 |  | základní |  | 0 | 0 | 0 | 0 | 0 | 16 | K | 2 | ROZPOCET | 0 | 0 | 0 | 0 | 0 | 1 | 0 | 16 | 128
65 | K | 734292715 | Ostatní armatury kulové kohouty PN 42 do 185°C přímé vnitřní závit G 1 | kus | 2 |  | 0 | CS ÚRS 2024 01 |  | základní |  | 0 | 0 | 0 | 0 | 0 | 16 | K | 2 | ROZPOCET | 0 | 0 | 0 | 0 | 0 | 1 | 0 | 16 | 130
66 | K | 734292716 | Ostatní armatury kulové kohouty PN 42 do 185°C přímé vnitřní závit G 1 1/4 | kus | 4 |  | 0 | CS ÚRS 2024 01 |  | základní |  | 0 | 0 | 0 | 0 | 0 | 16 | K | 2 | ROZPOCET | 0 | 0 | 0 | 0 | 0 | 1 | 0 | 16 | 132
67 | K | 734R10000 | Osový kompenzátor, lisovací spojky z červeného bronzu, vlnovec z ušlechtilé oceli d15 | kus | 88 |  | 0 |  |  | základní |  | 0 | 0 | 0 | 0 | 0 | 16 | K | 2 | ROZPOCET | 0 | 0 | 0 | 0 | 0 | 1 | 0 | 16 | 134
68 | K | 734R10001 | Osový kompenzátor, lisovací spojky z červeného bronzu, vlnovec z ušlechtilé oceli d18 | kus | 8 |  | 0 |  |  | základní |  | 0 | 0 | 0 | 0 | 0 | 16 | K | 2 | ROZPOCET | 0 | 0 | 0 | 0 | 0 | 1 | 0 | 16 | 136
69 | K | 734R10002 | Vyvažovací ventil STAF 125 PN 25 | kus | 1 |  | 0 |  |  | základní |  | 0 | 0 | 0 | 0 | 0 | 16 | K | 2 | ROZPOCET | 0 | 0 | 0 | 0 | 0 | 1 | 0 | 16 | 138
70 | K | 734R10003 | Regulátor tlakové digerence DA 516 Kvs 30m3/h DN 40/50 L 190mm 10-100kPa | kus | 4 |  | 0 |  |  | základní |  | 0 | 0 | 0 | 0 | 0 | 16 | K | 2 | ROZPOCET | 0 | 0 | 0 | 0 | 0 | 1 | 0 | 16 | 140
71 | K | 734R10004 | Regulátor tlakové digerence DA 516 Kvs 12m3/h DN 25/32 L 150mm 10-100kPa | kus | 1 |  | 0 |  |  | základní |  | 0 | 0 | 0 | 0 | 0 | 16 | K | 2 | ROZPOCET | 0 | 0 | 0 | 0 | 0 | 1 | 0 | 16 | 142
72 | K | 734R10005 | Ultrazvukový měřič spotřeby tepla DN 25 jmen. Průtok 6m3/h, s M-Bus modulem pro dálkový odečet PN 25 | kus | 1 |  | 0 |  |  | základní |  | 0 | 0 | 0 | 0 | 0 | 16 | K | 2 | ROZPOCET | 0 | 0 | 0 | 0 | 0 | 1 | 0 | 16 | 144
73 | K | 734R10006 | Ultrazvukový měřič spotřeby tepla DN 65 jmen. Průtok 25m3/h, s M-Bus modulem pro dálkový odečet PN 25 | kus | 1 |  | 0 |  |  | základní |  | 0 | 0 | 0 | 0 | 0 | 16 | K | 2 | ROZPOCET | 0 | 0 | 0 | 0 | 0 | 1 | 0 | 16 | 146
74 | K | 734411127 | Teploměry technické s pevným stonkem a jímkou zadní připojení (axiální) průměr 100 mm délka stonku 100 mm | kus | 10 |  | 0 | CS ÚRS 2024 01 |  | základní |  | 0 | 0 | 0 | 0 | 0 | 16 | K | 2 | ROZPOCET | 0 | 0 | 0 | 0 | 0 | 1 | 0 | 16 | 148
75 | K | 734421112 | Tlakoměry s pevným stonkem a zpětnou klapkou zadní připojení (axiální) tlaku 0-16 bar průměru 63 mm | kus | 10 |  | 0 | CS ÚRS 2024 01 |  | základní |  | 0 | 0 | 0 | 0 | 0 | 16 | K | 2 | ROZPOCET | 0 | 0 | 0 | 0 | 0 | 1 | 0 | 16 | 150
76 | K | 734424101 | Tlakoměry kondenzační smyčky k přivaření, PN 250 do 300°C zahnuté | kus | 10 |  | 0 | CS ÚRS 2024 01 |  | základní |  | 0 | 0 | 0 | 0 | 0 | 16 | K | 2 | ROZPOCET | 0 | 0 | 0 | 0 | 0 | 1 | 0 | 16 | 152
77 | K | 998734202 | Přesun hmot pro armatury stanovený procentní sazbou (%) z ceny vodorovná dopravní vzdálenost do 50 m základní v objektech výšky přes 6 do 12 m | % |  |  | 0 | CS ÚRS 2024 01 |  | základní |  | 0 | 0 | 0 | 0 | 0 | 16 | K | 2 | ROZPOCET | 0 | 0 | 0 | 0 | 0 | 1 | 0 | 16 | 245484935
| D | 735 | Ústřední vytápění - otopná tělesa |  |  |  | 0 |  |  |  |  | 0 |  | 0 |  | 0 | 2 | D | 1 | ROZPOCET | [6 empty] | 0
78 | K | 735111R10 | Demontáž otopných těles litinových článkových | kus | 173 |  | 0 |  |  | základní |  | 0 | 0 | 0 | 0 | 0 | 16 | K | 2 | ROZPOCET | 0 | 0 | 0 | 0 | 0 | 1 | 0 | 16 | 156
79 | K | 735152252 | Otopná tělesa panelová VK jednodesková PN 1,0 MPa, T do 110°C s jednou přídavnou přestupní plochou výšky tělesa 500 mm stavební délky / výkonu 500 mm / 429 W | kus | 10 |  | 0 | CS ÚRS 2024 01 |  | základní |  | 0 | 0 | 0 | 0 | 0 | 16 | K | 2 | ROZPOCET | 0 | 0 | 0 | 0 | 0 | 1 | 0 | 16 | 158
80 | K | 735152253 | Otopná tělesa panelová VK jednodesková PN 1,0 MPa, T do 110°C s jednou přídavnou přestupní plochou výšky tělesa 500 mm stavební délky / výkonu 600 mm / 515 W | kus | 9 |  | 0 | CS ÚRS 2024 01 |  | základní |  | 0 | 0 | 0 | 0 | 0 | 16 | K | 2 | ROZPOCET | 0 | 0 | 0 | 0 | 0 | 1 | 0 | 16 | 160
81 | K | 735152254 | Otopná tělesa panelová VK jednodesková PN 1,0 MPa, T do 110°C s jednou přídavnou přestupní plochou výšky tělesa 500 mm stavební délky / výkonu 700 mm / 601 W | kus | 4 |  | 0 | CS ÚRS 2024 01 |  | základní |  | 0 | 0 | 0 | 0 | 0 | 16 | K | 2 | ROZPOCET | 0 | 0 | 0 | 0 | 0 | 1 | 0 | 16 | 162
82 | K | 735152255 | Otopná tělesa panelová VK jednodesková PN 1,0 MPa, T do 110°C s jednou přídavnou přestupní plochou výšky tělesa 500 mm stavební délky / výkonu 800 mm / 686 W | kus | 7 |  | 0 | CS ÚRS 2024 01 |  | základní |  | 0 | 0 | 0 | 0 | 0 | 16 | K | 2 | ROZPOCET | 0 | 0 | 0 | 0 | 0 | 1 | 0 | 16 | 164
83 | K | 735152256 | Otopná tělesa panelová VK jednodesková PN 1,0 MPa, T do 110°C s jednou přídavnou přestupní plochou výšky tělesa 500 mm stavební délky / výkonu 900 mm / 772 W | kus | 1 |  | 0 | CS ÚRS 2024 01 |  | základní |  | 0 | 0 | 0 | 0 | 0 | 16 | K | 2 | ROZPOCET | 0 | 0 | 0 | 0 | 0 | 1 | 0 | 16 | 166
84 | K | 735152452 | Otopná tělesa panelová VK dvoudesková PN 1,0 MPa, T do 110°C s jednou přídavnou přestupní plochou výšky tělesa 500 mm stavební délky / výkonu 500 mm / 559 W | kus | 5 |  | 0 | CS ÚRS 2024 01 |  | základní |  | 0 | 0 | 0 | 0 | 0 | 16 | K | 2 | ROZPOCET | 0 | 0 | 0 | 0 | 0 | 1 | 0 | 16 | 168
85 | K | 735152453 | Otopná tělesa panelová VK dvoudesková PN 1,0 MPa, T do 110°C s jednou přídavnou přestupní plochou výšky tělesa 500 mm stavební délky / výkonu 600 mm / 670 W | kus | 6 |  | 0 | CS ÚRS 2024 01 |  | základní |  | 0 | 0 | 0 | 0 | 0 | 16 | K | 2 | ROZPOCET | 0 | 0 | 0 | 0 | 0 | 1 | 0 | 16 | 170
86 | K | 735152454 | Otopná tělesa panelová VK dvoudesková PN 1,0 MPa, T do 110°C s jednou přídavnou přestupní plochou výšky tělesa 500 mm stavební délky / výkonu 700 mm / 782 W | kus | 23 |  | 0 | CS ÚRS 2024 01 |  | základní |  | 0 | 0 | 0 | 0 | 0 | 16 | K | 2 | ROZPOCET | 0 | 0 | 0 | 0 | 0 | 1 | 0 | 16 | 172
87 | K | 735152455 | Otopná tělesa panelová VK dvoudesková PN 1,0 MPa, T do 110°C s jednou přídavnou přestupní plochou výšky tělesa 500 mm stavební délky / výkonu 800 mm / 894 W | kus | 1 |  | 0 | CS ÚRS 2024 01 |  | základní |  | 0 | 0 | 0 | 0 | 0 | 16 | K | 2 | ROZPOCET | 0 | 0 | 0 | 0 | 0 | 1 | 0 | 16 | 174
88 | K | 735152456 | Otopná tělesa panelová VK dvoudesková PN 1,0 MPa, T do 110°C s jednou přídavnou přestupní plochou výšky tělesa 500 mm stavební délky / výkonu 900 mm / 1005 W | kus | 1 |  | 0 | CS ÚRS 2024 01 |  | základní |  | 0 | 0 | 0 | 0 | 0 | 16 | K | 2 | ROZPOCET | 0 | 0 | 0 | 0 | 0 | 1 | 0 | 16 | 176
89 | K | 735152556 | Otopná tělesa panelová VK dvoudesková PN 1,0 MPa, T do 110°C se dvěma přídavnými přestupními plochami výšky tělesa 500 mm stavební délky / výkonu 900 mm / 1307 W | kus | 1 |  | 0 | CS ÚRS 2024 01 |  | základní |  | 0 | 0 | 0 | 0 | 0 | 16 | K | 2 | ROZPOCET | 0 | 0 | 0 | 0 | 0 | 1 | 0 | 16 | 178
90 | K | 735152562 | Otopná tělesa panelová VK dvoudesková PN 1,0 MPa, T do 110°C se dvěma přídavnými přestupními plochami výšky tělesa 500 mm stavební délky / výkonu 1800 mm / 2614 W | kus | 1 |  | 0 | CS ÚRS 2024 01 |  | základní |  | 0 | 0 | 0 | 0 | 0 | 16 | K | 2 | ROZPOCET | 0 | 0 | 0 | 0 | 0 | 1 | 0 | 16 | 180
91 | K | 735152599 | Otopná tělesa panelová VK dvoudesková PN 1,0 MPa, T do 110°C se dvěma přídavnými přestupními plochami výšky tělesa 900 mm stavební délky / výkonu 1200 mm / 2776 W | kus | 1 |  | 0 | CS ÚRS 2024 01 |  | základní |  | 0 | 0 | 0 | 0 | 0 | 16 | K | 2 | ROZPOCET | 0 | 0 | 0 | 0 | 0 | 1 | 0 | 16 | 182
92 | K | 735152R76 | Otopná tělesa panelová VK dvoudesková PN 1,0 MPa, T do 110°C se dvěma přídavnými přestupními plochami výšky tělesa 700 mm stavební délky / výkonu 900 mm / 1511 W | kus | 2 |  | 0 |  |  | základní |  | 0 | 0 | 0 | 0 | 0 | 16 | K | 2 | ROZPOCET | 0 | 0 | 0 | 0 | 0 | 1 | 0 | 16 | 184
93 | K | 735R10000 | Otopná tělesa koupelnová trubkové se středovým připojením KT-M 1220/450 | kus | 3 |  | 0 |  |  | základní |  | 0 | 0 | 0 | 0 | 0 | 16 | K | 2 | ROZPOCET | 0 | 0 | 0 | 0 | 0 | 1 | 0 | 16 | 186
94 | K | 735R10001 | Otopná tělesa koupelnová trubkové se středovým připojením KT-M 1500/450 | kus | 3 |  | 0 |  |  | základní |  | 0 | 0 | 0 | 0 | 0 | 16 | K | 2 | ROZPOCET | 0 | 0 | 0 | 0 | 0 | 1 | 0 | 16 | 188
95 | K | 735R10002 | Otopná tělesa koupelnová trubkové se středovým připojením KT-M 1500/600 | kus | 1 |  | 0 |  |  | základní |  | 0 | 0 | 0 | 0 | 0 | 16 | K | 2 | ROZPOCET | 0 | 0 | 0 | 0 | 0 | 1 | 0 | 16 | 190
96 | K | 735R10003 | Otopná tělesa koupelnová trubkové se středovým připojením KT-M 1820/450 | kus | 2 |  | 0 |  |  | základní |  | 0 | 0 | 0 | 0 | 0 | 16 | K | 2 | ROZPOCET | 0 | 0 | 0 | 0 | 0 | 1 | 0 | 16 | 192
97 | K | 735R10004 | Otopná tělesa koupelnová trubkové se středovým připojením KT-M 1820/600 | kus | 2 |  | 0 |  |  | základní |  | 0 | 0 | 0 | 0 | 0 | 16 | K | 2 | ROZPOCET | 0 | 0 | 0 | 0 | 0 | 1 | 0 | 16 | 194
98 | K | 735R10005 | Otopná tělesa koupelnová trubkové se středovým připojením KT-M 700/450 | kus | 22 |  | 0 |  |  | základní |  | 0 | 0 | 0 | 0 | 0 | 16 | K | 2 | ROZPOCET | 0 | 0 | 0 | 0 | 0 | 1 | 0 | 16 | 196
99 | K | 735R10006 | Otopná tělesa koupelnová trubkové se středovým připojením KT-M 700/600 | kus | 1 |  | 0 |  |  | základní |  | 0 | 0 | 0 | 0 | 0 | 16 | K | 2 | ROZPOCET | 0 | 0 | 0 | 0 | 0 | 1 | 0 | 16 | 198
100 | K | 735R10007 | Otopná tělesa koupelnová trubkové se středovým připojením KT-M 900/450 | kus | 11 |  | 0 |  |  | základní |  | 0 | 0 | 0 | 0 | 0 | 16 | K | 2 | ROZPOCET | 0 | 0 | 0 | 0 | 0 | 1 | 0 | 16 | 200
101 | K | 735R20000 | Otopná vertikální desková otopná tělesa se středovým připojením VER - M 11 /1200/514 | kus | 6 |  | 0 |  |  | základní |  | 0 | 0 | 0 | 0 | 0 | 16 | K | 2 | ROZPOCET | 0 | 0 | 0 | 0 | 0 | 1 | 0 | 16 | 202
102 | K | 735R20001 | Otopná vertikální desková otopná tělesa se středovým připojením VER - M 11 /1400/514 | kus | 4 |  | 0 |  |  | základní |  | 0 | 0 | 0 | 0 | 0 | 16 | K | 2 | ROZPOCET | 0 | 0 | 0 | 0 | 0 | 1 | 0 | 16 | 204
103 | K | 735R20002 | Otopná vertikální desková otopná tělesa se středovým připojením VER - M 11 /700/514 | kus | 2 |  | 0 |  |  | základní |  | 0 | 0 | 0 | 0 | 0 | 16 | K | 2 | ROZPOCET | 0 | 0 | 0 | 0 | 0 | 1 | 0 | 16 | 206
104 | K | 735R20003 | Otopná vertikální desková otopná tělesa se středovým připojením VER - M 11 /800/514 | kus | 1 |  | 0 |  |  | základní |  | 0 | 0 | 0 | 0 | 0 | 16 | K | 2 | ROZPOCET | 0 | 0 | 0 | 0 | 0 | 1 | 0 | 16 | 208
105 | K | 735R20004 | Otopná vertikální desková otopná tělesa se středovým připojením VER - M 11 /900/514 | kus | 1 |  | 0 |  |  | základní |  | 0 | 0 | 0 | 0 | 0 | 16 | K | 2 | ROZPOCET | 0 | 0 | 0 | 0 | 0 | 1 | 0 | 16 | 210
106 | K | 735R20005 | Otopná vertikální desková otopná tělesa se středovým připojením VER - M 20 /1100/514 | kus | 1 |  | 0 |  |  | základní |  | 0 | 0 | 0 | 0 | 0 | 16 | K | 2 | ROZPOCET | 0 | 0 | 0 | 0 | 0 | 1 | 0 | 16 | 212
107 | K | 735R20006 | Otopná vertikální desková otopná tělesa se středovým připojením VER - M 20 /1400/218 | kus | 50 |  | 0 |  |  | základní |  | 0 | 0 | 0 | 0 | 0 | 16 | K | 2 | ROZPOCET | 0 | 0 | 0 | 0 | 0 | 1 | 0 | 16 | 214
108 | K | 735R20007 | Otopná vertikální desková otopná tělesa se středovým připojením VER - M 20 /1400/366 | kus | 1 |  | 0 |  |  | základní |  | 0 | 0 | 0 | 0 | 0 | 16 | K | 2 | ROZPOCET | 0 | 0 | 0 | 0 | 0 | 1 | 0 | 16 | 216
109 | K | 735R20008 | Otopná vertikální desková otopná tělesa se středovým připojením VER - M 20 /1400/514 | kus | 1 |  | 0 |  |  | základní |  | 0 | 0 | 0 | 0 | 0 | 16 | K | 2 | ROZPOCET | 0 | 0 | 0 | 0 | 0 | 1 | 0 | 16 | 218
110 | K | 735R20009 | Otopná vertikální desková otopná tělesa se středovým připojením VER - M 20 /1600/218 | kus | 8 |  | 0 |  |  | základní |  | 0 | 0 | 0 | 0 | 0 | 16 | K | 2 | ROZPOCET | 0 | 0 | 0 | 0 | 0 | 1 | 0 | 16 | 220
111 | K | 735R20010 | Otopná vertikální desková otopná tělesa se středovým připojením VER - M 20 /1600/366 | kus | 1 |  | 0 |  |  | základní |  | 0 | 0 | 0 | 0 | 0 | 16 | K | 2 | ROZPOCET | 0 | 0 | 0 | 0 | 0 | 1 | 0 | 16 | 222
112 | K | 735R20011 | Otopná vertikální desková otopná tělesa se středovým připojením VER - M 20 /1800/218 | kus | 16 |  | 0 |  |  | základní |  | 0 | 0 | 0 | 0 | 0 | 16 | K | 2 | ROZPOCET | 0 | 0 | 0 | 0 | 0 | 1 | 0 | 16 | 224
113 | K | 735R20012 | Otopná vertikální desková otopná tělesa se středovým připojením VER - M 20 /2000/218 | kus | 8 |  | 0 |  |  | základní |  | 0 | 0 | 0 | 0 | 0 | 16 | K | 2 | ROZPOCET | 0 | 0 | 0 | 0 | 0 | 1 | 0 | 16 | 226
114 | K | 735R20013 | Otopná vertikální desková otopná tělesa se středovým připojením VER - M 20 /800/514 | kus | 1 |  | 0 |  |  | základní |  | 0 | 0 | 0 | 0 | 0 | 16 | K | 2 | ROZPOCET | 0 | 0 | 0 | 0 | 0 | 1 | 0 | 16 | 228
115 | K | 998735202 | Přesun hmot pro otopná tělesa stanovený procentní sazbou (%) z ceny vodorovná dopravní vzdálenost do 50 m základní v objektech výšky přes 6 do 12 m | % |  |  | 0 | CS ÚRS 2024 01 |  | základní |  | 0 | 0 | 0 | 0 | 0 | 16 | K | 2 | ROZPOCET | 0 | 0 | 0 | 0 | 0 | 1 | 0 | 16 | -1652004059
| D | 783 | Dokončovací práce - nátěry |  |  |  | 0 |  |  |  |  | 0 |  | 0 |  | 0 | 2 | D | 1 | ROZPOCET | [6 empty] | 0
116 | K | 783614551 | Základní nátěr armatur a kovových potrubí jednonásobný potrubí do DN 50 mm syntetický | m | 27 |  | 0 | CS ÚRS 2024 01 |  | základní |  | 0 | 0 | 0 | 0 | 0 | 16 | K | 2 | ROZPOCET | 0 | 0 | 0 | 0 | 0 | 1 | 0 | 16 | 232
117 | K | 783614561 | Základní nátěr armatur a kovových potrubí jednonásobný potrubí přes DN 50 do DN 100 mm syntetický | m | 167 |  | 0 | CS ÚRS 2024 01 |  | základní |  | 0 | 0 | 0 | 0 | 0 | 16 | K | 2 | ROZPOCET | 0 | 0 | 0 | 0 | 0 | 1 | 0 | 16 | 234
118 | K | 783614571 | Základní nátěr armatur a kovových potrubí jednonásobný potrubí přes DN 100 do DN 150 mm syntetický | m | 20 |  | 0 | CS ÚRS 2024 01 |  | základní |  | 0 | 0 | 0 | 0 | 0 | 16 | K | 2 | ROZPOCET | 0 | 0 | 0 | 0 | 0 | 1 | 0 | 16 | 236
| D | HZS | Hodinové zúčtovací sazby |  |  |  | 0 |  |  |  |  | 0 |  | 0 |  | 0 | 4 | D | 0 | ROZPOCET | [6 empty] | 0
119 | K | HZS2491 | Hodinové zúčtovací sazby profesí PSV zednické výpomoci a pomocné práce PSV dělník zednických výpomocí | hod | 400 |  | 0 | CS ÚRS 2024 01 |  | základní |  | 0 | 0 | 0 | 0 | 0 | 262144 | K | 1 | ROZPOCET | 0 | 0 | 0 | 0 | 0 | 1 | 0 | 262144 | 238
Pozn.:zahrnuje rovněž demontáž rozdělovačů, armatur a dalších částí stávajících rozvodů v jiných položkách neuvedených.
Zahrnuje mj. také proplach, napuštění, zaregulování a topnou zkoušku.
| D | VRN9 | Ostatní náklady |  |  |  | 0 |  |  |  |  | 0 |  | 0 |  | 0 | 5 | D | 0 | ROZPOCET | [6 empty] | 0
120 | K | 091003R01 | Odvoz a likvidace odpadu, odvoz na skládku nebo do technických služeb, skládkovné, poplatky | soubor | 1 |  | 0 |  |  | základní |  | 0 | 0 | 0 | 0 | 0 | 4 | K | 1 | ROZPOCET | 0 | 0 | 0 | 0 | 0 | 1 | 0 | 4 | 242
121 | K | 091003R03 | Protipožární ucpávky prostupu rozvodů vytápění u požárně dělících stěn (manžety, pásky, tmely, pěny) - cca 220 prostupů - průměr 20-100 mm | kus | 200 |  | 0 |  |  | základní |  | 0 | 0 | 0 | 0 | 0 | 4 | K | 1 | ROZPOCET | 0 | 0 | 0 | 0 | 0 | 1 | 0 | 4 | 244

## CHL_-_Chlazení
{699e48b1-d51a-4f8c-89b0-6f0f83023ba4}
2
| KRYCÍ LIST SOUPISU PRACÍ | [7 empty] | v --- níže se nacházejí doplnkové a pomocné údaje k sestavám --- v | [8 empty] | False
Stavba:
Rekonstrukce části Šafránkova pavilonu studentské koleje a nástavba jednoho patra
Objekt:
SO 01 - Objekt kolejí
Soupis:
CHL - Chlazení
| KSO: |  |  |  |  | CC-CZ:
| Místo: |  |  |  |  | Datum:
| Zadavatel: |  |  |  |  | IČ: | 00216208
|  | Univerzita Karlova, Lékařská fakulta v Plzni |  |  |  | DIČ: | CZ00216208
| Uchazeč: |  |  |  |  | IČ: | 0
|  | 0 |  |  |  | DIČ: | 0
| Projektant: |  |  |  |  | IČ: | 48025721
|  | MEPRO s.r.o. |  |  |  | DIČ: | CZ48025721
| Zpracovatel: |  |  |  |  | IČ: | 25415751
|  | Propos Liberec s.r.o. |  |  |  | DIČ: | CZ25415751
Poznámka:
Zpracováno dle metodiky ÚRS s maximálním zatříděním položek (popisu činností) dle Třídníku stavebních konstrukcí a prací. Položky, které databáze neobsahuje, oceněny dle brutto ceníků příslušných dodavatelů. Jsou-li ve výkazu výměr uvedeny odkazy na firmy, názvy nebo specifická označení výrobků apod., jsou takové odkazy pouze informativní a slouží pouze pro určení technické úrovně a provozních parametrů. Z zhotoviteli umožňují v souladu s §182, zákona č. 134/2016 Sb. o veřejných zakázkách použít i jiných kvalitativně a technicky obdobných zařízení, která mají podobnou nebo minimálně stejnou kvalitu, účinnost a výkon, parametry použití, ev. hlučnost (která bezpodmínečně splňuje platné hygienické normy). Celková množství u jednotlivých položek (kusy, metry) byla odměřena a sečtena digitálně z výkresů. Nabídková cena musí zahrnovat nejen přípravu, dodávku, dopravu a montáž, ale i veškeré související náklady, spojené s realizací, od zadání po předání stavby do užívání, včetně nákladů na koordinaci, uvedení do provozu, dokončovací práce, údržbu do doby předání, potřebné zkoušky a atesty, odstranění závad, předání dokladů o skutečném provedení, dokladů nutných pro kolaudační řízení aj.
| Cena bez DPH | [5 empty] | 0
|  |  | Základ daně |  |  | Sazba daně | Výše daně
| DPH | základní | 0 |  |  | 21% | 0
|  | snížená | 0 |  |  | 12% | 0
|  | zákl. přenesená | 0 |  |  | 21% | 0
|  | sníž. přenesená | 0 |  |  | 12% | 0
|  | nulová | 0 |  |  | 0% | 0
| Cena s DPH |  |  | v | CZK |  | 0
| Projektant |  |  | Zpracovatel
| Datum a podpis: |  | Razítko | Datum a podpis: |  |  | Razítko
| Objednavatel |  |  | Uchazeč
| Datum a podpis: |  | Razítko | Datum a podpis: |  |  | Razítko
REKAPITULACE ČLENĚNÍ SOUPISU PRACÍ
Stavba:
Rekonstrukce části Šafránkova pavilonu studentské koleje a nástavba jednoho patra
Objekt:
SO 01 - Objekt kolejí
Soupis:
CHL - Chlazení
Místo: | [5 empty] | Datum:
Zadavatel: |  |  | Univerzita Karlova, Lékařská fakulta v Plzni |  |  | Projektant: | MEPRO s.r.o.
Uchazeč: |  |  | 0 |  |  | Zpracovatel: | Propos Liberec s.r.o.
Kód dílu - Popis | [6 empty] | Cena celkem [CZK]
Náklady ze soupisu prací | [6 empty] | 0 | [11 empty] | -1
| PSV - Práce a dodávky PSV | [5 empty] | 0
| 713 - Izolace tepelné | [5 empty] | 0
| 751 - Vzduchotechnika | [5 empty] | 0
| HZS - Hodinové zúčtovací sazby | [5 empty] | 0
| VRN - Vedlejší rozpočtové náklady | [5 empty] | 0
| VRN4 - Inženýrská činnost | [5 empty] | 0
| VRN9 - Ostatní náklady | [5 empty] | 0
SOUPIS PRACÍ
Stavba:
Rekonstrukce části Šafránkova pavilonu studentské koleje a nástavba jednoho patra
Objekt:
SO 01 - Objekt kolejí
Soupis:
CHL - Chlazení
Místo: |  |  | Alej Svobody 703 Plzeň 1 |  |  | Datum:
Zadavatel: |  |  | Univerzita Karlova, Lékařská fakulta v Plzni |  |  | Projektant: | MEPRO s.r.o.
Uchazeč: |  |  | 0 |  |  | Zpracovatel: | Propos Liberec s.r.o.
PČ | Typ | Kód | Popis | MJ | Množství | J.cena [CZK] | Cena celkem [CZK] | Cenová soustava |  | DPH | J. Nh [h] | Nh celkem [h] | J. hmotnost [t] | Hmotnost celkem [t] | J. suť [t] | Suť Celkem [t]
Náklady soupisu celkem | [6 empty] | 0 |  |  |  |  | 0 |  | 0 |  | 0 |  | D | -1 | [7 empty] | 0
| D | PSV | Práce a dodávky PSV |  |  |  | 0 |  |  |  |  | 0 |  | 0 |  | 0 | 2 | D | 0 | ROZPOCET | [6 empty] | 0
| D | 713 | Izolace tepelné |  |  |  | 0 |  |  |  |  | 0 |  | 0 |  | 0 | 2 | D | 1 | ROZPOCET | [6 empty] | 0
1 | K | 713463131 | Montáž izolace tepelné potrubí a ohybů tvarovkami nebo deskami potrubními pouzdry bez povrchové úpravy (izolační materiál ve specifikaci) přilepenými v příčných a podélných spojích izolace potrubí jednovrstvá, tloušťky izolace do 25 mm | m | 231 |  | 0 | CS ÚRS 2024 01 |  | základní |  | 0 | 0 | 0 | 0 | 0 | 16 | K | 2 | ROZPOCET | 0 | 0 | 0 | 0 | 0 | 1 | 0 | 16 | 2
2 | M | 283R0001 | tepelná izolace na bázi kaučuku, po potrubí 15,88 mm, tloušťka 13 mm, teplotní odolnost min. 120 °C, součinitel tepelné vodivosti 0,041 až 0,052 W/mK | m | 5 |  | 0 |  |  | základní |  | 0 | 0 | 0 | 0 | 0 | 32 | M | 2 | ROZPOCET | 0 | 0 | 0 | 0 | 0 | 1 | 0 | 16 | 4
3 | M | 283R0002 | tepelná izolace na bázi kaučuku, po potrubí 15,88 mm, tloušťka 19 mm, teplotní odolnost min. 120 °C, součinitel tepelné vodivosti 0,041 až 0,052 W/mK | m | 2 |  | 0 |  |  | základní |  | 0 | 0 | 0 | 0 | 0 | 32 | M | 2 | ROZPOCET | 0 | 0 | 0 | 0 | 0 | 1 | 0 | 16 | 6
4 | M | 283R0003 | tepelná izolace na bázi kaučuku, po potrubí 12,77 mm, tloušťka 13 mm, teplotní odolnost min. 120 °C, součinitel tepelné vodivosti 0,041 až 0,052 W/mK | m | 72 |  | 0 |  |  | základní |  | 0 | 0 | 0 | 0 | 0 | 32 | M | 2 | ROZPOCET | 0 | 0 | 0 | 0 | 0 | 1 | 0 | 16 | 8
5 | M | 283R0004 | tepelná izolace na bázi kaučuku, po potrubí 9,52 mm, tloušťka 13 mm, teplotní odolnost min. 120 °C, součinitel tepelné vodivosti 0,041 až 0,052 W/mK | m | 48 |  | 0 |  |  | základní |  | 0 | 0 | 0 | 0 | 0 | 32 | M | 2 | ROZPOCET | 0 | 0 | 0 | 0 | 0 | 1 | 0 | 16 | 10
6 | M | 283R0005 | tepelná izolace na bázi kaučuku, po potrubí 6,35 mm, tloušťka 13 mm, teplotní odolnost min. 120 °C, součinitel tepelné vodivosti 0,041 až 0,052 W/mK | m | 28 |  | 0 |  |  | základní |  | 0 | 0 | 0 | 0 | 0 | 32 | M | 2 | ROZPOCET | 0 | 0 | 0 | 0 | 0 | 1 | 0 | 16 | 12
7 | M | 283R0006 | tepelná izolace na bázi kaučuku, po potrubí 10,7 mm, tloušťka 13 mm, teplotní odolnost min. 120 °C, součinitel tepelné vodivosti 0,041 až 0,052 W/mK | m | 32 |  | 0 |  |  | základní |  | 0 | 0 | 0 | 0 | 0 | 32 | M | 2 | ROZPOCET | 0 | 0 | 0 | 0 | 0 | 1 | 0 | 16 | 14
8 | M | 283R0007 | tepelná izolace na bázi kaučuku, po potrubí 10,7 mm, tloušťka 19 mm, teplotní odolnost min. 120 °C, součinitel tepelné vodivosti 0,041 až 0,052 W/mK | m | 6 |  | 0 |  |  | základní |  | 0 | 0 | 0 | 0 | 0 | 32 | M | 2 | ROZPOCET | 0 | 0 | 0 | 0 | 0 | 1 | 0 | 16 | 16
9 | M | 283R0008 | tepelná izolace na bázi kaučuku, po potrubí 6,35 mm, tloušťka 13 mm, teplotní odolnost min. 120 °C, součinitel tepelné vodivosti 0,041 až 0,052 W/mK | m | 32 |  | 0 |  |  | základní |  | 0 | 0 | 0 | 0 | 0 | 32 | M | 2 | ROZPOCET | 0 | 0 | 0 | 0 | 0 | 1 | 0 | 16 | 18
10 | M | 283R0009 | tepelná izolace na bázi kaučuku, po potrubí 6,35 mm, tloušťka 19 mm, teplotní odolnost min. 120 °C, součinitel tepelné vodivosti 0,041 až 0,052 W/mK | m | 6 |  | 0 |  |  | základní |  | 0 | 0 | 0 | 0 | 0 | 32 | M | 2 | ROZPOCET | 0 | 0 | 0 | 0 | 0 | 1 | 0 | 16 | 20
11 | K | 998713202 | Přesun hmot pro izolace tepelné stanovený procentní sazbou (%) z ceny vodorovná dopravní vzdálenost do 50 m s užitím mechanizace v objektech výšky přes 6 do 12 m | % |  |  | 0 | CS ÚRS 2024 01 |  | základní |  | 0 | 0 | 0 | 0 | 0 | 16 | K | 2 | ROZPOCET | 0 | 0 | 0 | 0 | 0 | 1 | 0 | 16 | 1673989084
| D | 751 | Vzduchotechnika |  |  |  | 0 |  |  |  |  | 0 |  | 0 |  | 0 | 2 | D | 1 | ROZPOCET | [6 empty] | 0
12 | K | 751R80000 | Venkovní klimatizační jednotka typu mini VRF chladící výkon 15,5kW, topný výkon 16,5kW, příkon 5,34kW, 3x400V, 16A, hladina akustického tlaku 54dB(A) až 56dB(A), SEER 6,38, objemový průtok vzduchu 4800m3/h, EER 3,03, COP 4,02 | kus | 1 |  | 0 |  |  | základní |  | 0 | 0 | 0 | 0 | 0 | 16 | K | 2 | ROZPOCET | 0 | 0 | 0 | 0 | 0 | 1 | 0 | 16 | 24
| P |  | Poznámka k položce: rozměry š. 1050mm, h 370mm, v 981mm hmotnost jednotky 94kg, celková hmotnost chladiva R410a 9,7kg | [14 empty] | P | 2
13 | K | 751R80001 | Vnitřní klimatizační kazetové jednotka, č.m. -1.00.09, chladící výkon 5,6kW, topný výkon 6,3kW, příkon 30W, 230V, 6A, objemový průtok vzduchu 840/900/960/1080m3/h, hladina akustického tlaku 26/27/29/31dB(A) | kus | 1 |  | 0 |  |  | základní |  | 0 | 0 | 0 | 0 | 0 | 16 | K | 2 | ROZPOCET | 0 | 0 | 0 | 0 | 0 | 1 | 0 | 16 | 26
| P |  | Poznámka k položce: rozměry š:840 d:840 v:298mm hmotnost 24kg, včetně čerpadla kondenzátu | [14 empty] | P | 2
14 | K | 751R80002 | Vnitřní klimatizační kazetové jednotka, č.m. 1.00.05, chladící výkon 3,6kW, topný výkon 4,0kW, příkon 30W, 230V, 6A, objemový průtok vzduchu 780/840/960/1080m3/h, hladina akustického tlaku 26/27/29/31dB(A) | kus | 2 |  | 0 |  |  | základní |  | 0 | 0 | 0 | 0 | 0 | 16 | K | 2 | ROZPOCET | 0 | 0 | 0 | 0 | 0 | 1 | 0 | 16 | 28
| P |  | Poznámka k položce: rozměry š:840 d:840 v:298mm hmotnost 19kg, včetně čerpadla kondenzátu | [14 empty] | P | 2
15 | K | 751R80003 | Vnitřní klimatizační kazetové jednotka, č.m. 1.00.12, chladící výkon 7,1kW, topný výkon 8,0kW, příkon 30W, 230V, 6A, objemový průtok vzduchu 840/900/960/1080m3/h, hladina akustického tlaku 28/32dB(A) | kus | 1 |  | 0 |  |  | základní |  | 0 | 0 | 0 | 0 | 0 | 16 | K | 2 | ROZPOCET | 0 | 0 | 0 | 0 | 0 | 1 | 0 | 16 | 30
| P |  | Poznámka k položce: rozměry š:840 d:840 v:298mm hmotnost 24kg, včetně čerpadla kondenzátu | [14 empty] | P | 2
16 | K | 751R80004 | Doplnění chladiva R410a do systému | kg | 6.2 |  | 0 |  |  | základní |  | 0 | 0 | 0 | 0 | 0 | 16 | K | 2 | ROZPOCET | 0 | 0 | 0 | 0 | 0 | 1 | 0 | 16 | 32
17 | K | 751R80005 | Kabelový dálkový ovladač | kus | 3 |  | 0 |  |  | základní |  | 0 | 0 | 0 | 0 | 0 | 16 | K | 2 | ROZPOCET | 0 | 0 | 0 | 0 | 0 | 1 | 0 | 16 | 34
18 | K | 751R90000 | Venkovní chladící jednotka typu Split s celoročním provozem, SILOVÉ NAPOJENÍ VNITŘNÍ JEDNOTKY, chladící výkon 3,5(1,5-4,0)kW, hladina akustického tlaku 31 až 46dB(A), SEER 9,00 | kus | 4 |  | 0 |  |  | základní |  | 0 | 0 | 0 | 0 | 0 | 16 | K | 2 | ROZPOCET | 0 | 0 | 0 | 0 | 0 | 1 | 0 | 16 | 36
| P |  | Poznámka k položce: rozměry š. 800mm h: 285mm v: 550mm, hmotnost 34kg, příkon 0,76kW, 230V, 10A, chladiva R 32 Vnitřní jednotka objemový průtok vzduchu 600/696/822/984m3/h, hladina akustického tlaku 28/32dB(A) rozměry š:923 h:250 v:305mm hmotnost 12,5kg | [14 empty] | P | 2
19 | K | 751R90001 | Interface pro připojení na internet, připojení kabelového ovladače, hlášení, chodu a poruchy, funkce blokování, dálkový zap/vyp, změna režimu, možnost aktivace autorestartu pro výpadku napájení | kus | 4 |  | 0 |  |  | základní |  | 0 | 0 | 0 | 0 | 0 | 16 | K | 2 | ROZPOCET | 0 | 0 | 0 | 0 | 0 | 1 | 0 | 16 | 38
20 | K | 751R90002 | Kabelový dálkový ovladač | kus | 4 |  | 0 |  |  | základní |  | 0 | 0 | 0 | 0 | 0 | 16 | K | 2 | ROZPOCET | 0 | 0 | 0 | 0 | 0 | 1 | 0 | 16 | 40
21 | K | 751R90003 | Doplnění chladiva R32 do systému | kg | 0.19 |  | 0 |  |  | základní |  | 0 | 0 | 0 | 0 | 0 | 16 | K | 2 | ROZPOCET | 0 | 0 | 0 | 0 | 0 | 1 | 0 | 16 | 42
22 | K | 751R90900 | Základová konstrukce proti zasypání jednotky sněhem min. výška rámu nad střechou 0,5m hmotnost jednotky do 50kg | kus | 2 |  | 0 |  |  | základní |  | 0 | 0 | 0 | 0 | 0 | 16 | K | 2 | ROZPOCET | 0 | 0 | 0 | 0 | 0 | 1 | 0 | 16 | 44
23 | K | 751R90901 | Konstrukce pro uchycení jednotky do zdi hmotnost jednotky do 50kg | kus | 2 |  | 0 |  |  | základní |  | 0 | 0 | 0 | 0 | 0 | 16 | K | 2 | ROZPOCET | 0 | 0 | 0 | 0 | 0 | 1 | 0 | 16 | 46
24 | K | 751R90902 | Konstrukce pro uchycení jednotky do zdi hmotnost jednotky do 120kg | kus | 1 |  | 0 |  |  | základní |  | 0 | 0 | 0 | 0 | 0 | 16 | K | 2 | ROZPOCET | 0 | 0 | 0 | 0 | 0 | 1 | 0 | 16 | 48
25 | K | 751R90903 | Gumové kompenzátory zabranňující přenos vibrací do konstrukce pro 1 jednotku | kus | 5 |  | 0 |  |  | základní |  | 0 | 0 | 0 | 0 | 0 | 16 | K | 2 | ROZPOCET | 0 | 0 | 0 | 0 | 0 | 1 | 0 | 16 | 50
26 | K | 751R90904 | Chladírenské potrubí - měděné Vnější průměr 15,88 mm, tloušťka stěny 0,8 mm, bezešvé měděné odkysličené kyselinou fosforečnou, vhodné pro chladivo R 410 | m | 5 |  | 0 |  |  | základní |  | 0 | 0 | 0 | 0 | 0 | 16 | K | 2 | ROZPOCET | 0 | 0 | 0 | 0 | 0 | 1 | 0 | 16 | 52
27 | K | 751R90905 | Chladírenské potrubí - měděné Vnější průměr 12,77 mm, tloušťka stěny 0,8 mm, bezešvé měděné odkysličené kyselinou fosforečnou, vhodné pro chladivo R 411 | m | 72 |  | 0 |  |  | základní |  | 0 | 0 | 0 | 0 | 0 | 16 | K | 2 | ROZPOCET | 0 | 0 | 0 | 0 | 0 | 1 | 0 | 16 | 54
28 | K | 751R90906 | Chladírenské potrubí - měděné Vnější průměr 9,52mm, tloušťka stěny 0,8 mm, bezešvé měděné odkysličené kyselinou fosforečnou, vhodné pro chladivo R 410 | m | 48 |  | 0 |  |  | základní |  | 0 | 0 | 0 | 0 | 0 | 16 | K | 2 | ROZPOCET | 0 | 0 | 0 | 0 | 0 | 1 | 0 | 16 | 56
29 | K | 751R90907 | Chladírenské potrubí - měděné Vnější průměr 6,35mm, tloušťka stěny 0,8 mm, bezešvé měděné odkysličené kyselinou fosforečnou, vhodné pro chladivo R 410 | m | 28 |  | 0 |  |  | základní |  | 0 | 0 | 0 | 0 | 0 | 16 | K | 2 | ROZPOCET | 0 | 0 | 0 | 0 | 0 | 1 | 0 | 16 | 58
30 | K | 751R90908 | Chladírenské potrubí - měděné Vnější průměr 10,7mm, tloušťka stěny 0,8 mm, bezešvé měděné odkysličené kyselinou fosforečnou, vhodné pro chladivo R 32 | m | 38 |  | 0 |  |  | základní |  | 0 | 0 | 0 | 0 | 0 | 16 | K | 2 | ROZPOCET | 0 | 0 | 0 | 0 | 0 | 1 | 0 | 16 | 60
31 | K | 751R90909 | Chladírenské potrubí - měděné Vnější průměr 6,35mm, tloušťka stěny 0,8 mm, bezešvé měděné odkysličené kyselinou fosforečnou, vhodné pro chladivo R 32 | m | 38 |  | 0 |  |  | základní |  | 0 | 0 | 0 | 0 | 0 | 16 | K | 2 | ROZPOCET | 0 | 0 | 0 | 0 | 0 | 1 | 0 | 16 | 62
32 | M | 28613962 | trubka ochranná PEHD 63x3,6mm | m | 14 |  | 0 | CS ÚRS 2024 01 |  | základní |  | 0 | 0 | 0 | 0 | 0 | 32 | M | 2 | ROZPOCET | 0 | 0 | 0 | 0 | 0 | 1 | 0 | 16 | 64
33 | K | 998751201 | Přesun hmot pro vzduchotechniku stanovený procentní sazbou (%) z ceny vodorovná dopravní vzdálenost do 50 m základní v objektech výšky do 12 m | % |  |  | 0 | CS ÚRS 2024 01 |  | základní |  | 0 | 0 | 0 | 0 | 0 | 16 | K | 2 | ROZPOCET | 0 | 0 | 0 | 0 | 0 | 1 | 0 | 16 | -1176287474
| D | HZS | Hodinové zúčtovací sazby |  |  |  | 0 |  |  |  |  | 0 |  | 0 |  | 0 | 4 | D | 0 | ROZPOCET | [6 empty] | 0
34 | K | HZS2491 | Hodinové zúčtovací sazby profesí PSV zednické výpomoci a pomocné práce PSV dělník zednických výpomocí | hod | 400 |  | 0 | CS ÚRS 2024 01 |  | základní |  | 0 | 0 | 0 | 0 | 0 | 262144 | K | 1 | ROZPOCET | 0 | 0 | 0 | 0 | 0 | 1 | 0 | 262144 | 68
| D | VRN | Vedlejší rozpočtové náklady |  |  |  | 0 |  |  |  |  | 0 |  | 0 |  | 0 | 5 | D | 0 | ROZPOCET | [6 empty] | 0
| D | VRN4 | Inženýrská činnost |  |  |  | 0 |  |  |  |  | 0 |  | 0 |  | 0 | 5 | D | 1 | ROZPOCET | [6 empty] | 0
35 | K | 043114R05 | Zkoušky zatěžovací, komplexní a provozní, zaregulování, uvedení do provozu, zaškolení obsluhy | soubor | 1 |  | 0 |  |  | základní |  | 0 | 0 | 0 | 0 | 0 | 4 | K | 2 | ROZPOCET | 0 | 0 | 0 | 0 | 0 | 1 | 0 | 4 | 72
| D | VRN9 | Ostatní náklady |  |  |  | 0 |  |  |  |  | 0 |  | 0 |  | 0 | 5 | D | 1 | ROZPOCET | [6 empty] | 0
36 | K | 091003R01 | Odvoz a likvidace odpadu, odvoz na skládku nebo do technických služeb, skládkovné, poplatky | soubor | 1 |  | 0 |  |  | základní |  | 0 | 0 | 0 | 0 | 0 | 4 | K | 2 | ROZPOCET | 0 | 0 | 0 | 0 | 0 | 1 | 0 | 4 | 74
37 | K | 091003R04 | Protipožární ucpávky prostupu rozvodů vytápění u požárně dělících stěn (manžety, pásky, tmely, pěny) - cca 220 prostupů - průměr 20-100 mm | kus | 10 |  | 0 |  |  | základní |  | 0 | 0 | 0 | 0 | 0 | 4 | K | 2 | ROZPOCET | 0 | 0 | 0 | 0 | 0 | 1 | 0 | 4 | 76

## SIL_-_Silnoproud_a_hromosvod
{5c5609f0-c166-4857-8733-37a960923e81}
2
| KRYCÍ LIST SOUPISU PRACÍ | [8 empty] | v --- níže se nacházejí doplnkové a pomocné údaje k sestavám --- v | [8 empty] | False
Stavba:
Rekonstrukce části Šafránkova pavilonu studentské koleje a nástavba jednoho patra
Objekt:
SO 01 - Objekt kolejí
Soupis:
EL - Elektroinstalace
Úroveň 3:
SIL - Silnoproud a hromosvod
| KSO: |  |  |  |  | CC-CZ:
| Místo: |  |  |  |  | Datum:
| Zadavatel: |  |  |  |  | IČ: | 00216208
|  | Univerzita Karlova, Lékařská fakulta v Plzni |  |  |  | DIČ: | CZ00216208
| Uchazeč: |  |  |  |  | IČ: | 0
|  | 0 |  |  |  | DIČ: | 0
| Projektant: |  |  |  |  | IČ:
|  | Karel Sommer |  |  |  | DIČ:
| Zpracovatel: |  |  |  |  | IČ:
|  | Karel Sommer |  |  |  | DIČ:
Poznámka:
Provedení příslušné projektové dokumentace (dokumentace skutečného provedení stavby, realizační / dílenská / dodavatelská dokumentace) bude dle zadání investora oceněno v rámci soupisu prací "VRN - Vedlejší rozpočtové náklady" společného pro stavební část a všechny specialisty TZB. Z tohoto důvodu nejsou výše zmíněné položky součástí tohoto dílčího soupisu prací.
| Cena bez DPH | [5 empty] | 0
|  |  | Základ daně |  |  | Sazba daně | Výše daně
| DPH | základní | 0 |  |  | 21% | 0
|  | snížená | 0 |  |  | 12% | 0
|  | zákl. přenesená | 0 |  |  | 21% | 0
|  | sníž. přenesená | 0 |  |  | 12% | 0
|  | nulová | 0 |  |  | 0% | 0
| Cena s DPH |  |  | v | CZK |  | 0
| Projektant |  |  | Zpracovatel
| Datum a podpis: |  | Razítko | Datum a podpis: |  |  | Razítko
| Objednavatel |  |  | Uchazeč
| Datum a podpis: |  | Razítko | Datum a podpis: |  |  | Razítko
REKAPITULACE ČLENĚNÍ SOUPISU PRACÍ
Stavba:
Rekonstrukce části Šafránkova pavilonu studentské koleje a nástavba jednoho patra
Objekt:
SO 01 - Objekt kolejí
Soupis:
EL - Elektroinstalace
Úroveň 3:
SIL - Silnoproud a hromosvod
Místo: | [5 empty] | Datum:
Zadavatel: |  |  | Univerzita Karlova, Lékařská fakulta v Plzni |  |  | Projektant: | Karel Sommer
Uchazeč: |  |  | 0 |  |  | Zpracovatel: | Karel Sommer
Kód dílu - Popis | [6 empty] | Cena celkem [CZK]
Náklady ze soupisu prací | [6 empty] | 0 | [12 empty] | -1
| 1 - C21M – Elektromontáže | [5 empty] | 0
| 2 - Hromosvod | [5 empty] | 0
| 3 - Stavební přípomoce | [5 empty] | 0
| 4 - Revize, DSPS, zkoušky | [5 empty] | 0
| 5 - Materiály | [5 empty] | 0
| 99 - Podružný materiál | [5 empty] | 0
SOUPIS PRACÍ
Stavba:
Rekonstrukce části Šafránkova pavilonu studentské koleje a nástavba jednoho patra
Objekt:
SO 01 - Objekt kolejí
Soupis:
EL - Elektroinstalace
Úroveň 3:
SIL - Silnoproud a hromosvod
Místo: |  |  | Alej Svobody 703 Plzeň 1 |  |  | Datum:
Zadavatel: |  |  | Univerzita Karlova, Lékařská fakulta v Plzni |  |  | Projektant: | Karel Sommer
Uchazeč: |  |  | 0 |  |  | Zpracovatel: | Karel Sommer
PČ | Typ | Kód | Popis | MJ | Množství | J.cena [CZK] | Cena celkem [CZK] | Cenová soustava |  |  | DPH | J. Nh [h] | Nh celkem [h] | J. hmotnost [t] | Hmotnost celkem [t] | J. suť [t] | Suť Celkem [t]
Náklady soupisu celkem | [6 empty] | 0 | [5 empty] | 0 |  | 0 |  | 0 |  | D | -1 | [7 empty] | 0
| D | 1 | C21M – Elektromontáže |  |  |  | 0 | [5 empty] | 0 |  | 0 |  | 0 | 1 | D | 0 | ROZPOCET | [6 empty] | 0
1 | K | 7421001 | trubka plastová ohebná instalační průměr 16mm (VU) | m | 1000 |  | 0 |  |  |  | základní |  | 0 | 0 | 0 | 0 | 0 | 4 | K | 1 | ROZPOCET | 0 | 0 | 0 | 0 | 0 | 1 | 0 | 4 | 2
2 | K | 7421002 | trubka plastová ohebná instalační průměr 23mm (VU) | m | 1000 |  | 0 |  |  |  | základní |  | 0 | 0 | 0 | 0 | 0 | 4 | K | 1 | ROZPOCET | 0 | 0 | 0 | 0 | 0 | 1 | 0 | 4 | 4
3 | K | 7421003 | trubka plastová ohebná instalační průměr 32mm (VU) | m | 800 |  | 0 |  |  |  | základní |  | 0 | 0 | 0 | 0 | 0 | 4 | K | 1 | ROZPOCET | 0 | 0 | 0 | 0 | 0 | 1 | 0 | 4 | 6
4 | K | 7421004 | trubka plastová ohebná instalační průměr 40mm (VU) | m | 600 |  | 0 |  |  |  | základní |  | 0 | 0 | 0 | 0 | 0 | 4 | K | 1 | ROZPOCET | 0 | 0 | 0 | 0 | 0 | 1 | 0 | 4 | 8
5 | K | 7421005 | trubka plastová ohebná instalační průměr 63mm (VU) | m | 600 |  | 0 |  |  |  | základní |  | 0 | 0 | 0 | 0 | 0 | 4 | K | 1 | ROZPOCET | 0 | 0 | 0 | 0 | 0 | 1 | 0 | 4 | 10
6 | K | 7421006 | trubka plastová pevná instalační průměr 23mm (VU) | m | 1000 |  | 0 |  |  |  | základní |  | 0 | 0 | 0 | 0 | 0 | 4 | K | 1 | ROZPOCET | 0 | 0 | 0 | 0 | 0 | 1 | 0 | 4 | 12
7 | K | 7421007 | trubka plastová pevná instalační průměr 32mm (VU) | m | 800 |  | 0 |  |  |  | základní |  | 0 | 0 | 0 | 0 | 0 | 4 | K | 1 | ROZPOCET | 0 | 0 | 0 | 0 | 0 | 1 | 0 | 4 | 14
8 | K | 7421008 | lišta vkladací vč. víčka a systémových prvků | m | 800 |  | 0 |  |  |  | základní |  | 0 | 0 | 0 | 0 | 0 | 4 | K | 1 | ROZPOCET | 0 | 0 | 0 | 0 | 0 | 1 | 0 | 4 | 16
9 | K | 7421009 | krabice přístrojová (1901, KU 68/1, KP 67, KP 68; KZ 3) bez zapojení | ks | 450 |  | 0 |  |  |  | základní |  | 0 | 0 | 0 | 0 | 0 | 4 | K | 1 | ROZPOCET | 0 | 0 | 0 | 0 | 0 | 1 | 0 | 4 | 18
10 | K | 7421010 | krabice odbočná s víčkem (1902, KO 68, KU 68) kruhová bez zapojení | ks | 1050 |  | 0 |  |  |  | základní |  | 0 | 0 | 0 | 0 | 0 | 4 | K | 1 | ROZPOCET | 0 | 0 | 0 | 0 | 0 | 1 | 0 | 4 | 20
11 | K | 7421011 | krabice odbočná s víčkem a svork. (1903, KR 68) kruhová vč. zapojení | ks | 2600 |  | 0 |  |  |  | základní |  | 0 | 0 | 0 | 0 | 0 | 4 | K | 1 | ROZPOCET | 0 | 0 | 0 | 0 | 0 | 1 | 0 | 4 | 22
12 | K | 7421012 | krabice KT250 | ks | 30 |  | 0 |  |  |  | základní |  | 0 | 0 | 0 | 0 | 0 | 4 | K | 1 | ROZPOCET | 0 | 0 | 0 | 0 | 0 | 1 | 0 | 4 | 24
13 | K | 7421013 | ukončení vodiče v rozvaděči vč. zapojení a koncovky do 2.5mm2 | ks | 3300 |  | 0 |  |  |  | základní |  | 0 | 0 | 0 | 0 | 0 | 4 | K | 1 | ROZPOCET | 0 | 0 | 0 | 0 | 0 | 1 | 0 | 4 | 26
14 | K | 7421014 | ukončení vodiče v rozvaděči vč. zapojení a koncovky do 6mm2 | ks | 200 |  | 0 |  |  |  | základní |  | 0 | 0 | 0 | 0 | 0 | 4 | K | 1 | ROZPOCET | 0 | 0 | 0 | 0 | 0 | 1 | 0 | 4 | 28
15 | K | 7421015 | ukončení vodiče v rozvaděči vč. zapojení a koncovky do 16mm2 | ks | 110 |  | 0 |  |  |  | základní |  | 0 | 0 | 0 | 0 | 0 | 4 | K | 1 | ROZPOCET | 0 | 0 | 0 | 0 | 0 | 1 | 0 | 4 | 30
16 | K | 7421016 | ukončení vodiče v rozvaděči vč. zapojení a koncovky do 50mm2 | ks | 80 |  | 0 |  |  |  | základní |  | 0 | 0 | 0 | 0 | 0 | 4 | K | 1 | ROZPOCET | 0 | 0 | 0 | 0 | 0 | 1 | 0 | 4 | 32
17 | K | 7421017 | ukončení vodiče v rozvaděči vč. zapojení a koncovky do 150mm2 | ks | 20 |  | 0 |  |  |  | základní |  | 0 | 0 | 0 | 0 | 0 | 4 | K | 1 | ROZPOCET | 0 | 0 | 0 | 0 | 0 | 1 | 0 | 4 | 34
18 | K | 7421018 | ukončení vodiče v rozvaděči vč. zapojení a koncovky do 185mm2 | ks | 10 |  | 0 |  |  |  | základní |  | 0 | 0 | 0 | 0 | 0 | 4 | K | 1 | ROZPOCET | 0 | 0 | 0 | 0 | 0 | 1 | 0 | 4 | 36
19 | K | 7421019 | spínač nástěnný prostředí obyčejné 1-pólový řazení 1 | ks | 306 |  | 0 |  |  |  | základní |  | 0 | 0 | 0 | 0 | 0 | 4 | K | 1 | ROZPOCET | 0 | 0 | 0 | 0 | 0 | 1 | 0 | 4 | 38
20 | K | 7421020 | spínač nástěnný prostředí vlhké 1-pólový řazení 1 | ks | 2 |  | 0 |  |  |  | základní |  | 0 | 0 | 0 | 0 | 0 | 4 | K | 1 | ROZPOCET | 0 | 0 | 0 | 0 | 0 | 1 | 0 | 4 | 40
21 | K | 7421021 | sériový přepínač nástěnný prostředí obyčejné řazení 5 | ks | 47 |  | 0 |  |  |  | základní |  | 0 | 0 | 0 | 0 | 0 | 4 | K | 1 | ROZPOCET | 0 | 0 | 0 | 0 | 0 | 1 | 0 | 4 | 42
22 | K | 7421022 | sériový přepínač nástěnný prostředí obyčejné řazení 5a | ks | 149 |  | 0 |  |  |  | základní |  | 0 | 0 | 0 | 0 | 0 | 4 | K | 1 | ROZPOCET | 0 | 0 | 0 | 0 | 0 | 1 | 0 | 4 | 44
23 | K | 7421023 | střídavý přepínač nástěnný prostředí obyčejné řazení 6 | ks | 22 |  | 0 |  |  |  | základní |  | 0 | 0 | 0 | 0 | 0 | 4 | K | 1 | ROZPOCET | 0 | 0 | 0 | 0 | 0 | 1 | 0 | 4 | 46
24 | K | 7421024 | křižový přepínač nástěnný prostředí obyčejné řazení 7 | ks | 85 |  | 0 |  |  |  | základní |  | 0 | 0 | 0 | 0 | 0 | 4 | K | 1 | ROZPOCET | 0 | 0 | 0 | 0 | 0 | 1 | 0 | 4 | 48
25 | K | 7421025 | tlačítkový ovladač I/0 / stmívače | ks | 6 |  | 0 |  |  |  | základní |  | 0 | 0 | 0 | 0 | 0 | 4 | K | 1 | ROZPOCET | 0 | 0 | 0 | 0 | 0 | 1 | 0 | 4 | 50
26 | K | 7421026 | žaluziový ovladač | ks | 96 |  | 0 |  |  |  | základní |  | 0 | 0 | 0 | 0 | 0 | 4 | K | 1 | ROZPOCET | 0 | 0 | 0 | 0 | 0 | 1 | 0 | 4 | 52
27 | K | 7421027 | zásuvka v krabici prostředí obyčejné 10/16A 250V 2P+Z | ks | 1561 |  | 0 |  |  |  | základní |  | 0 | 0 | 0 | 0 | 0 | 4 | K | 1 | ROZPOCET | 0 | 0 | 0 | 0 | 0 | 1 | 0 | 4 | 54
28 | K | 7421028 | zásuvka v krabici prostředí vlhké 10/16A 250V 2P+Z | ks | 11 |  | 0 |  |  |  | základní |  | 0 | 0 | 0 | 0 | 0 | 4 | K | 1 | ROZPOCET | 0 | 0 | 0 | 0 | 0 | 1 | 0 | 4 | 56
29 | K | 7421029 | zásuvka v krabici prostředí vlhké 16A 400V | ks | 1 |  | 0 |  |  |  | základní |  | 0 | 0 | 0 | 0 | 0 | 4 | K | 1 | ROZPOCET | 0 | 0 | 0 | 0 | 0 | 1 | 0 | 4 | 58
30 | K | 7421030 | montáž MEB | ks | 13 |  | 0 |  |  |  | základní |  | 0 | 0 | 0 | 0 | 0 | 4 | K | 1 | ROZPOCET | 0 | 0 | 0 | 0 | 0 | 1 | 0 | 4 | 60
31 | K | 7421031 | montáž pohyb. čidla / přítomnosti | ks | 112 |  | 0 |  |  |  | základní |  | 0 | 0 | 0 | 0 | 0 | 4 | K | 1 | ROZPOCET | 0 | 0 | 0 | 0 | 0 | 1 | 0 | 4 | 62
32 | K | 7421032 | montáž a zapojení oceloplech. rozvodnic do 50kg | ks | 9 |  | 0 |  | upraven počet |  | základní |  | 0 | 0 | 0 | 0 | 0 | 4 | K | 1 | ROZPOCET | 0 | 0 | 0 | 0 | 0 | 1 | 0 | 4 | 64
33 | K | 7421032.1 | montáž Přídržný magnet 85 kg s tlačítkem, včetně kotvy s kloubem | m | 14 |  | 0 |  |  |  | základní |  | 0 | 0 | 0 | 0 | 0 | 4 | K | 1 | ROZPOCET | 0 | 0 | 0 | 0 | 0 | 1 | 0 | 4 | -1606458654
34 | K | 7421033 | montáž a zapojení oceloplech. rozvodnic do 100kg | ks | 1 |  | 0 |  |  |  | základní |  | 0 | 0 | 0 | 0 | 0 | 4 | K | 1 | ROZPOCET | 0 | 0 | 0 | 0 | 0 | 1 | 0 | 4 | 66
35 | K | 7421034 | montáž a zapojení oceloplech. rozvodnic nad 250kg | ks | 1 |  | 0 |  |  |  | základní |  | 0 | 0 | 0 | 0 | 0 | 4 | K | 1 | ROZPOCET | 0 | 0 | 0 | 0 | 0 | 1 | 0 | 4 | 68
36 | K | 7421035 | montáž UPS | ks | 1 |  | 0 |  |  |  | základní |  | 0 | 0 | 0 | 0 | 0 | 4 | K | 1 | ROZPOCET | 0 | 0 | 0 | 0 | 0 | 1 | 0 | 4 | 70
37 | K | 7421036 | montáž nouzové signalizace pro inv. | ks | 4 |  | 0 |  |  |  | základní |  | 0 | 0 | 0 | 0 | 0 | 4 | K | 1 | ROZPOCET | 0 | 0 | 0 | 0 | 0 | 1 | 0 | 4 | 72
38 | K | 7421037 | montáž ŘJ otv. Oken | ks | 10 |  | 0 |  |  |  | základní |  | 0 | 0 | 0 | 0 | 0 | 4 | K | 1 | ROZPOCET | 0 | 0 | 0 | 0 | 0 | 1 | 0 | 4 | 74
39 | K | 7421038 | montáž nouzového svítidla | ks | 88 |  | 0 |  |  |  | základní |  | 0 | 0 | 0 | 0 | 0 | 4 | K | 1 | ROZPOCET | 0 | 0 | 0 | 0 | 0 | 1 | 0 | 4 | 76
40 | K | 7421039 | montáž svítidla | ks | 914 |  | 0 |  |  |  | základní |  | 0 | 0 | 0 | 0 | 0 | 4 | K | 1 | ROZPOCET | 0 | 0 | 0 | 0 | 0 | 1 | 0 | 4 | 78
41 | K | 7421040 | vodič 2x1.5mm2 | m | 1500 |  | 0 |  |  |  | základní |  | 0 | 0 | 0 | 0 | 0 | 4 | K | 1 | ROZPOCET | 0 | 0 | 0 | 0 | 0 | 1 | 0 | 4 | 80
42 | K | 7421041 | vodič 3x1.5mm2 | m | 14225 |  | 0 |  |  |  | základní |  | 0 | 0 | 0 | 0 | 0 | 4 | K | 1 | ROZPOCET | 0 | 0 | 0 | 0 | 0 | 1 | 0 | 4 | 82
43 | K | 7421042 | vodič 5x1.5mm2 | m | 4240 |  | 0 |  |  |  | základní |  | 0 | 0 | 0 | 0 | 0 | 4 | K | 1 | ROZPOCET | 0 | 0 | 0 | 0 | 0 | 1 | 0 | 4 | 84
44 | K | 7421043 | vodič 3x2.5mm2 | m | 12240 |  | 0 |  |  |  | základní |  | 0 | 0 | 0 | 0 | 0 | 4 | K | 1 | ROZPOCET | 0 | 0 | 0 | 0 | 0 | 1 | 0 | 4 | 86
45 | K | 7421044 | vodič 5x2.5mm2 | m | 1090 |  | 0 |  |  |  | základní |  | 0 | 0 | 0 | 0 | 0 | 4 | K | 1 | ROZPOCET | 0 | 0 | 0 | 0 | 0 | 1 | 0 | 4 | 88
46 | K | 7421044a | vodič 4x1,5mm2 | m | 60 |  | 0 |  |  |  | základní |  | 0 | 0 | 0 | 0 | 0 | 4 | K | 1 | ROZPOCET | 0 | 0 | 0 | 0 | 0 | 1 | 0 | 4 | -489895317
47 | K | 7421045 | vodič 3x4mm2 | m | 654 |  | 0 |  |  |  | základní |  | 0 | 0 | 0 | 0 | 0 | 4 | K | 1 | ROZPOCET | 0 | 0 | 0 | 0 | 0 | 1 | 0 | 4 | 90
48 | K | 7421046 | vodič 5x4mm2 | m | 40 |  | 0 |  |  |  | základní |  | 0 | 0 | 0 | 0 | 0 | 4 | K | 1 | ROZPOCET | 0 | 0 | 0 | 0 | 0 | 1 | 0 | 4 | 92
49 | K | 7421047 | vodič 5x6mm2 | m | 250 |  | 0 |  |  |  | základní |  | 0 | 0 | 0 | 0 | 0 | 4 | K | 1 | ROZPOCET | 0 | 0 | 0 | 0 | 0 | 1 | 0 | 4 | 94
50 | K | 7421048 | vodič 4x10mm2 / 5x10mm2 | m | 724 |  | 0 |  |  |  | základní |  | 0 | 0 | 0 | 0 | 0 | 4 | K | 1 | ROZPOCET | 0 | 0 | 0 | 0 | 0 | 1 | 0 | 4 | 96
51 | K | 7421049 | 1-YY 1x150 | m | 96 |  | 0 |  |  |  | základní |  | 0 | 0 | 0 | 0 | 0 | 4 | K | 1 | ROZPOCET | 0 | 0 | 0 | 0 | 0 | 1 | 0 | 4 | 98
52 | K | 7421050 | CY 2.5mm2 (H07V-U) zelenožlutý | m | 600 |  | 0 |  |  |  | základní |  | 0 | 0 | 0 | 0 | 0 | 4 | K | 1 | ROZPOCET | 0 | 0 | 0 | 0 | 0 | 1 | 0 | 4 | 100
53 | K | 7421051 | CY 4mm2 (H07V-U) zelenožlutý | m | 400 |  | 0 |  |  |  | základní |  | 0 | 0 | 0 | 0 | 0 | 4 | K | 1 | ROZPOCET | 0 | 0 | 0 | 0 | 0 | 1 | 0 | 4 | 102
54 | K | 7421052 | CY 6mm2 (H07V-U) zelenožlutý | m | 160 |  | 0 |  |  |  | základní |  | 0 | 0 | 0 | 0 | 0 | 4 | K | 1 | ROZPOCET | 0 | 0 | 0 | 0 | 0 | 1 | 0 | 4 | 104
55 | K | 7421053 | CY 16mm2 (H07V-U) zelenožlutý | m | 160 |  | 0 |  |  |  | základní |  | 0 | 0 | 0 | 0 | 0 | 4 | K | 1 | ROZPOCET | 0 | 0 | 0 | 0 | 0 | 1 | 0 | 4 | 106
56 | K | 7421054 | CYA 25mm2 (H07V-U) zelenožlutý | m | 500 |  | 0 |  |  |  | základní |  | 0 | 0 | 0 | 0 | 0 | 4 | K | 1 | ROZPOCET | 0 | 0 | 0 | 0 | 0 | 1 | 0 | 4 | 108
57 | K | 7421055 | CYA 95mm2 (H07V-U) zelenožlutý | m | 20 |  | 0 |  |  |  | základní |  | 0 | 0 | 0 | 0 | 0 | 4 | K | 1 | ROZPOCET | 0 | 0 | 0 | 0 | 0 | 1 | 0 | 4 | 110
58 | K | 7421056 | TOTAL/CENTRAL/FVE STOP | ks | 3 |  | 0 |  |  |  | základní |  | 0 | 0 | 0 | 0 | 0 | 4 | K | 1 | ROZPOCET | 0 | 0 | 0 | 0 | 0 | 1 | 0 | 4 | 112
59 | K | 7421057 | montáž zdroj 24 V | ks | 42 |  | 0 |  |  |  | základní |  | 0 | 0 | 0 | 0 | 0 | 4 | K | 1 | ROZPOCET | 0 | 0 | 0 | 0 | 0 | 1 | 0 | 4 | 114
60 | K | 7421058 | montáž doběhové relé | ks | 91 |  | 0 |  |  |  | základní |  | 0 | 0 | 0 | 0 | 0 | 4 | K | 1 | ROZPOCET | 0 | 0 | 0 | 0 | 0 | 1 | 0 | 4 | 116
61 | K | 7421059 | montáž kab. žlabu + žebřík | m | 600 |  | 0 |  |  |  | základní |  | 0 | 0 | 0 | 0 | 0 | 4 | K | 1 | ROZPOCET | 0 | 0 | 0 | 0 | 0 | 1 | 0 | 4 | 118
62 | K | 7421060 | požární ucpávky vč. štítku | ks | 60 |  | 0 |  |  |  | základní |  | 0 | 0 | 0 | 0 | 0 | 4 | K | 1 | ROZPOCET | 0 | 0 | 0 | 0 | 0 | 1 | 0 | 4 | 120
62.1 | K | 7421061 | Nabíjecí stanice pro elektromobily | ks | 1 |  | 0 |  | Nová položka |  | základní |  | 0 | 0 | 0 | 0 | 0 | 4 | K | 1 | ROZPOCET | 0 | 0 | 0 | 0 | 0 | 1 | 0 | 4 | 120
62.2 | K | 7421062 | trubka plastová ohebná instalační DN100 | m | 120 |  | 0 |  | Nová položka |  | základní |  | 0 | 0 | 0 | 0 | 0 | 4 | K | 1 | ROZPOCET | 0 | 0 | 0 | 0 | 0 | 1 | 0 | 4 | 120
| D | 2 | Hromosvod |  |  |  | 0 | [5 empty] | 0 |  | 0 |  | 0 | 1 | D | 0 | ROZPOCET | [6 empty] | 0
63 | K | 7422001 | uzemění v zemi FeZn průměru 8-10mm a FeZn 30/4 vč. svorek, propojení a izolace spojů | m | 200 |  | 0 |  |  |  | základní |  | 0 | 0 | 0 | 0 | 0 | 4 | K | 1 | ROZPOCET | 0 | 0 | 0 | 0 | 0 | 1 | 0 | 4 | 122
64 | K | 7422002 | jímací tyč nad 1,5m délky vč. upevnění (podpůrná tr. vč. trojnožky) | ks | 8 |  | 0 |  |  |  | základní |  | 0 | 0 | 0 | 0 | 0 | 4 | K | 1 | ROZPOCET | 0 | 0 | 0 | 0 | 0 | 1 | 0 | 4 | 124
65 | K | 7422003 | svorky hromosvodové do 2 šroubu (SS, SR 03) | ks | 95 |  | 0 |  |  |  | základní |  | 0 | 0 | 0 | 0 | 0 | 4 | K | 1 | ROZPOCET | 0 | 0 | 0 | 0 | 0 | 1 | 0 | 4 | 126
66 | K | 7422004 | svorky hromosvodové nad 2 šrouby (ST, SJ, SK, SZ, SR01, 02) | ks | 60 |  | 0 |  |  |  | základní |  | 0 | 0 | 0 | 0 | 0 | 4 | K | 1 | ROZPOCET | 0 | 0 | 0 | 0 | 0 | 1 | 0 | 4 | 128
67 | K | 7422005 | montáž podpůrné trubky | ks | 8 |  | 0 |  |  |  | základní |  | 0 | 0 | 0 | 0 | 0 | 4 | K | 1 | ROZPOCET | 0 | 0 | 0 | 0 | 0 | 1 | 0 | 4 | 130
68 | K | 7422006 | označení svodu štítky smalt/umělá hmota | ks | 18 |  | 0 |  |  |  | základní |  | 0 | 0 | 0 | 0 | 0 | 4 | K | 1 | ROZPOCET | 0 | 0 | 0 | 0 | 0 | 1 | 0 | 4 | 132
69 | K | 7422007 | zatlučení zemnící tyče do 2,0 m | ks | 40 |  | 0 |  |  |  | základní |  | 0 | 0 | 0 | 0 | 0 | 4 | K | 1 | ROZPOCET | 0 | 0 | 0 | 0 | 0 | 1 | 0 | 4 | 134
70 | K | 7422008 | tvarováni mont. dílu - jímače, ochranné trubky, úhelníky | ks | 90 |  | 0 |  |  |  | základní |  | 0 | 0 | 0 | 0 | 0 | 4 | K | 1 | ROZPOCET | 0 | 0 | 0 | 0 | 0 | 1 | 0 | 4 | 136
71 | K | 7422009 | montáž vodiče HVI vč. podpěr | m | 520 |  | 0 |  |  |  | základní |  | 0 | 0 | 0 | 0 | 0 | 4 | K | 1 | ROZPOCET | 0 | 0 | 0 | 0 | 0 | 1 | 0 | 4 | 138
72 | K | 7422010 | zemní práce | m3 | 6 |  | 0 |  |  |  | základní |  | 0 | 0 | 0 | 0 | 0 | 4 | K | 1 | ROZPOCET | 0 | 0 | 0 | 0 | 0 | 1 | 0 | 4 | 140
73 | K | 7422011 | montáž uzemňovacího drátu AlMgSi průměr 8mm vč. podpěr | m | 120 |  | 0 |  |  |  | základní |  | 0 | 0 | 0 | 0 | 0 | 4 | K | 1 | ROZPOCET | 0 | 0 | 0 | 0 | 0 | 1 | 0 | 4 | 142
| D | 3 | Stavební přípomoce |  |  |  | 0 | [5 empty] | 0 |  | 0 |  | 0 | 1 | D | 0 | ROZPOCET | [6 empty] | 0
74 | K | 7423001 | Drážkování vč. vyspravení | m | 1500 |  | 0 |  |  |  | základní |  | 0 | 0 | 0 | 0 | 0 | 4 | K | 1 | ROZPOCET | 0 | 0 | 0 | 0 | 0 | 1 | 0 | 4 | 144
75 | K | 7423002 | Krabice (KP, KO, KR, KT) | ks | 4100 |  | 0 |  |  |  | základní |  | 0 | 0 | 0 | 0 | 0 | 4 | K | 1 | ROZPOCET | 0 | 0 | 0 | 0 | 0 | 1 | 0 | 4 | 146
76 | K | 7423003 | Odvoz vybouraného mat. do 1km | m3 | 3 |  | 0 |  |  |  | základní |  | 0 | 0 | 0 | 0 | 0 | 4 | K | 1 | ROZPOCET | 0 | 0 | 0 | 0 | 0 | 1 | 0 | 4 | 148
77 | K | 7423003a | Demontáž stávající instalace a hromosvodu | hod | 65 |  | 0 |  |  |  | základní |  | 0 | 0 | 0 | 0 | 0 | 4 | K | 1 | ROZPOCET | 0 | 0 | 0 | 0 | 0 | 1 | 0 | 4 | -1187093350
78 | K | 7423004 | Poplatky skládka | m3 | 3 |  | 0 |  |  |  | základní |  | 0 | 0 | 0 | 0 | 0 | 4 | K | 1 | ROZPOCET | 0 | 0 | 0 | 0 | 0 | 1 | 0 | 4 | 150
79 | K | 7423005 | Provrtání do vel. 20 | ks | 600 |  | 0 |  |  |  | základní |  | 0 | 0 | 0 | 0 | 0 | 4 | K | 1 | ROZPOCET | 0 | 0 | 0 | 0 | 0 | 1 | 0 | 4 | 152
80 | K | 7423006 | Provrtání do vel. 40 | ks | 500 |  | 0 |  |  |  | základní |  | 0 | 0 | 0 | 0 | 0 | 4 | K | 1 | ROZPOCET | 0 | 0 | 0 | 0 | 0 | 1 | 0 | 4 | 154
80.1 | K | 7423006 | Prostup do vel. 100 vč. Zapravení | ks | 10 |  | 0 |  | nová položka |  | základní |  | 0 | 0 | 0 | 0 | 0 | 4 | K | 1 | ROZPOCET | 0 | 0 | 0 | 0 | 0 | 1 | 0 | 4 | 154
| D | 4 | Revize, DSPS, zkoušky |  |  |  | 0 | [5 empty] | 0 |  | 0 |  | 0 | 1 | D | 0 | ROZPOCET | [6 empty] | 0
81 | K | 7424001 | Celk.prohl.el.zaříz.a vyhot.rev.zp.do 500.tis.mont. | kpl | 5 |  | 0 |  |  |  | základní |  | 0 | 0 | 0 | 0 | 0 | 4 | K | 1 | ROZPOCET | 0 | 0 | 0 | 0 | 0 | 1 | 0 | 4 | 156
82 | K | 7424002 | Celk.prohl.el.zaříz.a vyhot.rev.zp.do 250.tis.mont. - hromosvod | kpl | 2 |  | 0 |  |  |  | základní |  | 0 | 0 | 0 | 0 | 0 | 4 | K | 1 | ROZPOCET | 0 | 0 | 0 | 0 | 0 | 1 | 0 | 4 | 158
83 | K | 7424003 | Recyklační poplatky | kpl | 1 |  | 0 |  |  |  | základní |  | 0 | 0 | 0 | 0 | 0 | 4 | K | 1 | ROZPOCET | 0 | 0 | 0 | 0 | 0 | 1 | 0 | 4 | 160
84 | K | 7424004 | Doprava materiálu | kpl | 1 |  | 0 |  |  |  | základní |  | 0 | 0 | 0 | 0 | 0 | 4 | K | 1 | ROZPOCET | 0 | 0 | 0 | 0 | 0 | 1 | 0 | 4 | 162
85 | K | 7424005 | Vynesení materiálu do výšky 25 m | kpl | 1 |  | 0 |  |  |  | základní |  | 0 | 0 | 0 | 0 | 0 | 4 | K | 1 | ROZPOCET | 0 | 0 | 0 | 0 | 0 | 1 | 0 | 4 | 164
86 | K | 7424005.1 | Kontrola TIČR | kpl | 1 |  | 0 |  |  |  | základní |  | 0 | 0 | 0 | 0 | 0 | 4 | K | 1 | ROZPOCET | 0 | 0 | 0 | 0 | 0 | 1 | 0 | 4 | 332553152
87 | K | 7424007 | Koordinace na stavbě | kpl | 1 |  | 0 |  |  |  | základní |  | 0 | 0 | 0 | 0 | 0 | 4 | K | 1 | ROZPOCET | 0 | 0 | 0 | 0 | 0 | 1 | 0 | 4 | 168
88 | K | 7424008 | Kompletace koncových prvků | h | 60 |  | 0 |  |  |  | základní |  | 0 | 0 | 0 | 0 | 0 | 4 | K | 1 | ROZPOCET | 0 | 0 | 0 | 0 | 0 | 1 | 0 | 4 | 170
89 | K | 7424009 | Zanešení tras vodičů do PD | h | 24 |  | 0 |  |  |  | základní |  | 0 | 0 | 0 | 0 | 0 | 4 | K | 1 | ROZPOCET | 0 | 0 | 0 | 0 | 0 | 1 | 0 | 4 | 172
90 | K | 7424011 | Měření zemního odporu pro 1 zemnič | zemnič | 16 |  | 0 |  |  |  | základní |  | 0 | 0 | 0 | 0 | 0 | 4 | K | 1 | ROZPOCET | 0 | 0 | 0 | 0 | 0 | 1 | 0 | 4 | 176
| D | 5 | Materiály |  |  |  | 0 | [5 empty] | 0 |  | 0 |  | 0 | 1 | D | 0 | ROZPOCET | [6 empty] | 0
91 | K | 7425001 | Úprava stávajícího elektroměrového rozvaděče (5x deon s vyrážecí cívkou, montáž TS, CS) | ks | 1 |  | 0 |  | upraven popis |  | základní |  | 0 | 0 | 0 | 0 | 0 | 4 | K | 1 | ROZPOCET | 0 | 0 | 0 | 0 | 0 | 1 | 0 | 4 | 178
92 | K | 7425002 | Rozvaděč RH vč. Vybavení | ks | 1 |  | 0 |  |  |  | základní |  | 0 | 0 | 0 | 0 | 0 | 4 | K | 1 | ROZPOCET | 0 | 0 | 0 | 0 | 0 | 1 | 0 | 4 | 180
93 | K | 7425003 | Rozvaděč RPO EI30 DP1 vč. Vybavení | ks | 1 |  | 0 |  |  |  | základní |  | 0 | 0 | 0 | 0 | 0 | 4 | K | 1 | ROZPOCET | 0 | 0 | 0 | 0 | 0 | 1 | 0 | 4 | 182
94 | K | 7425004 | UPS, off-line 20 kVA, baterie LiFePO, 60 minut | ks | 1 |  | 0 |  |  |  | základní |  | 0 | 0 | 0 | 0 | 0 | 4 | K | 1 | ROZPOCET | 0 | 0 | 0 | 0 | 0 | 1 | 0 | 4 | 184
95 | K | 7425005 | Rozvaděč RMS0.1 vč. Vybavení | ks | 1 |  | 0 |  |  |  | základní |  | 0 | 0 | 0 | 0 | 0 | 4 | K | 1 | ROZPOCET | 0 | 0 | 0 | 0 | 0 | 1 | 0 | 4 | 186
96 | K | 7425006 | Rozvaděč RMS1.1 vč. Vybavení | ks | 1 |  | 0 |  |  |  | základní |  | 0 | 0 | 0 | 0 | 0 | 4 | K | 1 | ROZPOCET | 0 | 0 | 0 | 0 | 0 | 1 | 0 | 4 | 188
97 | K | 7425007 | Rozvaděč RMS2.1 vč. Vybavení | ks | 1 |  | 0 |  |  |  | základní |  | 0 | 0 | 0 | 0 | 0 | 4 | K | 1 | ROZPOCET | 0 | 0 | 0 | 0 | 0 | 1 | 0 | 4 | 190
98 | K | 7425008 | Rozvaděč RMS2.2 EI-30 DP1 SS200 vč. Vybavení | ks | 1 |  | 0 |  |  |  | základní |  | 0 | 0 | 0 | 0 | 0 | 4 | K | 1 | ROZPOCET | 0 | 0 | 0 | 0 | 0 | 1 | 0 | 4 | 192
99 | K | 7425009 | Rozvaděč RMS3.1 vč. Vybavení | ks | 1 |  | 0 |  |  |  | základní |  | 0 | 0 | 0 | 0 | 0 | 4 | K | 1 | ROZPOCET | 0 | 0 | 0 | 0 | 0 | 1 | 0 | 4 | 194
100 | K | 7425010 | Rozvaděč RMS3.2 EI-30 DP1 SS200 vč. Vybavení | ks | 1 |  | 0 |  |  |  | základní |  | 0 | 0 | 0 | 0 | 0 | 4 | K | 1 | ROZPOCET | 0 | 0 | 0 | 0 | 0 | 1 | 0 | 4 | 196
101 | K | 7425011 | Rozvaděč RMS4.1 vč. Vybavení | ks | 1 |  | 0 |  |  |  | základní |  | 0 | 0 | 0 | 0 | 0 | 4 | K | 1 | ROZPOCET | 0 | 0 | 0 | 0 | 0 | 1 | 0 | 4 | 198
102 | K | 7425012 | Rozvaděč RMS4.2 EI-30 DP1 SS200 vč. Vybavení | ks | 1 |  | 0 |  |  |  | základní |  | 0 | 0 | 0 | 0 | 0 | 4 | K | 1 | ROZPOCET | 0 | 0 | 0 | 0 | 0 | 1 | 0 | 4 | 200
103 | K | 7425013 | Rozvaděč RMS5.1 vč. Vybavení | ks | 1 |  | 0 |  |  |  | základní |  | 0 | 0 | 0 | 0 | 0 | 4 | K | 1 | ROZPOCET | 0 | 0 | 0 | 0 | 0 | 1 | 0 | 4 | 202
104 | K | 7425013.1 | Nabíjecí stanice pro elektromobily, 2x 11 kW, AC, 400 V, každý vývod s třífázovým připojením 16 A, samostatné měření spotřeby pro každý vývod, integrovaná ochrana proti přetížení a přepětí, montáž na zeď nebo sloup, IP54 | ks | 1 |  | 0 |  |  |  | základní |  | 0 | 0 | 0 | 0 | 0 | 4 | K | 1 | ROZPOCET | 0 | 0 | 0 | 0 | 0 | 1 | 0 | 4 | -1444468228
105 | K | 7425014 | doběhové relé | ks | 91 |  | 0 |  |  |  | základní |  | 0 | 0 | 0 | 0 | 0 | 4 | K | 1 | ROZPOCET | 0 | 0 | 0 | 0 | 0 | 1 | 0 | 4 | 204
106 | K | 7425015 | MEB | ks | 13 |  | 0 |  |  |  | základní |  | 0 | 0 | 0 | 0 | 0 | 4 | K | 1 | ROZPOCET | 0 | 0 | 0 | 0 | 0 | 1 | 0 | 4 | 206
107 | K | 7425016 | tlačítko TOTAL STOP | ks | 1 |  | 0 |  |  |  | základní |  | 0 | 0 | 0 | 0 | 0 | 4 | K | 1 | ROZPOCET | 0 | 0 | 0 | 0 | 0 | 1 | 0 | 4 | 208
108 | K | 7425017 | tlačítko CENTRAL STOP | ks | 1 |  | 0 |  |  |  | základní |  | 0 | 0 | 0 | 0 | 0 | 4 | K | 1 | ROZPOCET | 0 | 0 | 0 | 0 | 0 | 1 | 0 | 4 | 210
109 | K | 7425018 | tlačítko FVE STOP | ks | 1 |  | 0 |  |  |  | základní |  | 0 | 0 | 0 | 0 | 0 | 4 | K | 1 | ROZPOCET | 0 | 0 | 0 | 0 | 0 | 1 | 0 | 4 | 212
110 | K | 7425019 | pohybové čidlo 360° | ks | 112 |  | 0 |  |  |  | základní |  | 0 | 0 | 0 | 0 | 0 | 4 | K | 1 | ROZPOCET | 0 | 0 | 0 | 0 | 0 | 1 | 0 | 4 | 214
111 | K | 7425020 | trubka ohebná instal. PVC 2316 průměr 16mm | m | 1050 |  | 0 |  |  |  | základní |  | 0 | 0 | 0 | 0 | 0 | 4 | K | 1 | ROZPOCET | 0 | 0 | 0 | 0 | 0 | 1 | 0 | 4 | 216
112 | K | 7425021 | trubka ohebná instal. PVC 2323 průměr 23 | m | 1050 |  | 0 |  |  |  | základní |  | 0 | 0 | 0 | 0 | 0 | 4 | K | 1 | ROZPOCET | 0 | 0 | 0 | 0 | 0 | 1 | 0 | 4 | 218
113 | K | 7425022 | trubka ohebná instal. 32 | m | 840 |  | 0 |  |  |  | základní |  | 0 | 0 | 0 | 0 | 0 | 4 | K | 1 | ROZPOCET | 0 | 0 | 0 | 0 | 0 | 1 | 0 | 4 | 220
114 | K | 7425023 | trubka ohebná instal. 40 | m | 630 |  | 0 |  |  |  | základní |  | 0 | 0 | 0 | 0 | 0 | 4 | K | 1 | ROZPOCET | 0 | 0 | 0 | 0 | 0 | 1 | 0 | 4 | 222
115 | K | 7425024 | trubka ohebná instal. 50 | m | 630 |  | 0 |  |  |  | základní |  | 0 | 0 | 0 | 0 | 0 | 4 | K | 1 | ROZPOCET | 0 | 0 | 0 | 0 | 0 | 1 | 0 | 4 | 224
116 | K | 7425025 | Pevná PVC Trubka 25mm včetně kotvícího materiálu | m | 315 |  | 0 |  |  |  | základní |  | 0 | 0 | 0 | 0 | 0 | 4 | K | 1 | ROZPOCET | 0 | 0 | 0 | 0 | 0 | 1 | 0 | 4 | 226
117 | K | 7425026 | Pevná PVC Trubka 32mm včetně kotvícího materiálu | m | 210 |  | 0 |  |  |  | základní |  | 0 | 0 | 0 | 0 | 0 | 4 | K | 1 | ROZPOCET | 0 | 0 | 0 | 0 | 0 | 1 | 0 | 4 | 228
118 | K | 7425027 | lišta vkladací vč. víčka a systémových prvků | m | 388.5 |  | 0 |  |  |  | základní |  | 0 | 0 | 0 | 0 | 0 | 4 | K | 1 | ROZPOCET | 0 | 0 | 0 | 0 | 0 | 1 | 0 | 4 | 230
119 | K | 7425028 | krabice KO 68 | ks | 1050 |  | 0 |  |  |  | základní |  | 0 | 0 | 0 | 0 | 0 | 4 | K | 1 | ROZPOCET | 0 | 0 | 0 | 0 | 0 | 1 | 0 | 4 | 232
120 | K | 7425029 | krabice KR 68 | ks | 2600 |  | 0 |  |  |  | základní |  | 0 | 0 | 0 | 0 | 0 | 4 | K | 1 | ROZPOCET | 0 | 0 | 0 | 0 | 0 | 1 | 0 | 4 | 234
121 | K | 7425030 | krabice KU 68/1 | ks | 450 |  | 0 |  |  |  | základní |  | 0 | 0 | 0 | 0 | 0 | 4 | K | 1 | ROZPOCET | 0 | 0 | 0 | 0 | 0 | 1 | 0 | 4 | 236
122 | K | 7425031 | krabice KT 250 | ks | 15 |  | 0 |  |  |  | základní |  | 0 | 0 | 0 | 0 | 0 | 4 | K | 1 | ROZPOCET | 0 | 0 | 0 | 0 | 0 | 1 | 0 | 4 | 238
123 | K | 7425032 | spínač kolébkový č. 1 | ks | 306 |  | 0 |  |  |  | základní |  | 0 | 0 | 0 | 0 | 0 | 4 | K | 1 | ROZPOCET | 0 | 0 | 0 | 0 | 0 | 1 | 0 | 4 | 240
124 | K | 7425033 | spínač kolébkový č. 1; IP 45 | ks | 2 |  | 0 |  |  |  | základní |  | 0 | 0 | 0 | 0 | 0 | 4 | K | 1 | ROZPOCET | 0 | 0 | 0 | 0 | 0 | 1 | 0 | 4 | 242
125 | K | 7425034 | spínač kolébkový č. 5 | ks | 47 |  | 0 |  |  |  | základní |  | 0 | 0 | 0 | 0 | 0 | 4 | K | 1 | ROZPOCET | 0 | 0 | 0 | 0 | 0 | 1 | 0 | 4 | 244
126 | K | 7425035 | spínač kolébkový č. 5a (6+6) | ks | 151 |  | 0 |  |  |  | základní |  | 0 | 0 | 0 | 0 | 0 | 4 | K | 1 | ROZPOCET | 0 | 0 | 0 | 0 | 0 | 1 | 0 | 4 | 246
127 | K | 7425036 | spínač kolébkový č. 6 | ks | 22 |  | 0 |  |  |  | základní |  | 0 | 0 | 0 | 0 | 0 | 4 | K | 1 | ROZPOCET | 0 | 0 | 0 | 0 | 0 | 1 | 0 | 4 | 248
128 | K | 7425037 | spínač kolébkový č. 7 | ks | 85 |  | 0 |  |  |  | základní |  | 0 | 0 | 0 | 0 | 0 | 4 | K | 1 | ROZPOCET | 0 | 0 | 0 | 0 | 0 | 1 | 0 | 4 | 250
129 | K | 7425038 | žaluziový ovladač s blokací | ks | 96 |  | 0 |  |  |  | základní |  | 0 | 0 | 0 | 0 | 0 | 4 | K | 1 | ROZPOCET | 0 | 0 | 0 | 0 | 0 | 1 | 0 | 4 | 252
130 | K | 7425039 | tlačítko ovl. osvětlení I/0 | ks | 6 |  | 0 |  |  |  | základní |  | 0 | 0 | 0 | 0 | 0 | 4 | K | 1 | ROZPOCET | 0 | 0 | 0 | 0 | 0 | 1 | 0 | 4 | 254
131 | K | 7425040 | zásuvka 16A, 230 V IP44 | ks | 11 |  | 0 |  |  |  | základní |  | 0 | 0 | 0 | 0 | 0 | 4 | K | 1 | ROZPOCET | 0 | 0 | 0 | 0 | 0 | 1 | 0 | 4 | 256
132 | K | 7425041 | zásuvka v krabici prost.obyč.10/16A 250V 2P+Z | ks | 1538 |  | 0 |  |  |  | základní |  | 0 | 0 | 0 | 0 | 0 | 4 | K | 1 | ROZPOCET | 0 | 0 | 0 | 0 | 0 | 1 | 0 | 4 | 258
133 | K | 7425042 | zásuvka v krabici prost.obyč.10/16A 250V 2P+Z s př. ochranou | ks | 13 |  | 0 |  |  |  | základní |  | 0 | 0 | 0 | 0 | 0 | 4 | K | 1 | ROZPOCET | 0 | 0 | 0 | 0 | 0 | 1 | 0 | 4 | 260
134 | K | 7425043 | zásuvka 400 V ; 16 A | ks | 1 |  | 0 |  |  |  | základní |  | 0 | 0 | 0 | 0 | 0 | 4 | K | 1 | ROZPOCET | 0 | 0 | 0 | 0 | 0 | 1 | 0 | 4 | 262
135 | K | 7425044 | sada pro nouzovou signalizaci invalidé | ks | 4 |  | 0 |  |  |  | základní |  | 0 | 0 | 0 | 0 | 0 | 4 | K | 1 | ROZPOCET | 0 | 0 | 0 | 0 | 0 | 1 | 0 | 4 | 264
136 | K | 7425045 | A - Svítidlo vestavné strop Knauf; | ks | 79 |  | 0 |  |  |  | základní |  | 0 | 0 | 0 | 0 | 0 | 4 | K | 1 | ROZPOCET | 0 | 0 | 0 | 0 | 0 | 1 | 0 | 4 | 266
137 | K | 7425046 | A1 - Svítidlo vestavné strop Knauf; | ks | 4 |  | 0 |  |  |  | základní |  | 0 | 0 | 0 | 0 | 0 | 4 | K | 1 | ROZPOCET | 0 | 0 | 0 | 0 | 0 | 1 | 0 | 4 | 268
138 | K | 7425047 | B - Svítidlo vestavné | ks | 154 |  | 0 |  |  |  | základní |  | 0 | 0 | 0 | 0 | 0 | 4 | K | 1 | ROZPOCET | 0 | 0 | 0 | 0 | 0 | 1 | 0 | 4 | 270
139 | K | 7425048 | el. jednotka cca. 1000-3000lm On/Off | ks | 154 |  | 0 |  |  |  | základní |  | 0 | 0 | 0 | 0 | 0 | 4 | K | 1 | ROZPOCET | 0 | 0 | 0 | 0 | 0 | 1 | 0 | 4 | 272
140 | K | 7425049 | C - Svítidlo vestavné | ks | 20 |  | 0 |  |  |  | základní |  | 0 | 0 | 0 | 0 | 0 | 4 | K | 1 | ROZPOCET | 0 | 0 | 0 | 0 | 0 | 1 | 0 | 4 | 274
141 | K | 7425050 | el. jednotka cca. 1000-3000lm On/Off | ks | 20 |  | 0 |  |  |  | základní |  | 0 | 0 | 0 | 0 | 0 | 4 | K | 1 | ROZPOCET | 0 | 0 | 0 | 0 | 0 | 1 | 0 | 4 | 276
142 | K | 7425051 | D - Svítidlo vestavné | ks | 52 |  | 0 |  |  |  | základní |  | 0 | 0 | 0 | 0 | 0 | 4 | K | 1 | ROZPOCET | 0 | 0 | 0 | 0 | 0 | 1 | 0 | 4 | 278
143 | K | 7425052 | el. jednotka cca. 1000-3000lm On/Off | ks | 52 |  | 0 |  |  |  | základní |  | 0 | 0 | 0 | 0 | 0 | 4 | K | 1 | ROZPOCET | 0 | 0 | 0 | 0 | 0 | 1 | 0 | 4 | 280
144 | K | 7425053 | E - Svítidlo přisazené/závěsné | ks | 22 |  | 0 |  |  |  | základní |  | 0 | 0 | 0 | 0 | 0 | 4 | K | 1 | ROZPOCET | 0 | 0 | 0 | 0 | 0 | 1 | 0 | 4 | 282
145 | K | 7425054 | F - Svítidlo vestavné strop Knauf; konentor Adels | ks | 17 |  | 0 |  |  |  | základní |  | 0 | 0 | 0 | 0 | 0 | 4 | K | 1 | ROZPOCET | 0 | 0 | 0 | 0 | 0 | 1 | 0 | 4 | 284
146 | K | 7425055 | G - Svítidlo vestavné strop Knauf; konentor Adels | ks | 16 |  | 0 |  |  |  | základní |  | 0 | 0 | 0 | 0 | 0 | 4 | K | 1 | ROZPOCET | 0 | 0 | 0 | 0 | 0 | 1 | 0 | 4 | 286
147 | K | 7425056 | H - Svítidlo závěsné | ks | 10 |  | 0 |  |  |  | základní |  | 0 | 0 | 0 | 0 | 0 | 4 | K | 1 | ROZPOCET | 0 | 0 | 0 | 0 | 0 | 1 | 0 | 4 | 288
148 | K | 7425057 | I - Svítidlo závěsné | ks | 4 |  | 0 |  |  |  | základní |  | 0 | 0 | 0 | 0 | 0 | 4 | K | 1 | ROZPOCET | 0 | 0 | 0 | 0 | 0 | 1 | 0 | 4 | 290
149 | K | 7425058 | J - Svítidlo závěsné | ks | 9 |  | 0 |  |  |  | základní |  | 0 | 0 | 0 | 0 | 0 | 4 | K | 1 | ROZPOCET | 0 | 0 | 0 | 0 | 0 | 1 | 0 | 4 | 292
150 | K | 7425059 | K - Svítidlo vestavné | ks | 198 |  | 0 |  |  |  | základní |  | 0 | 0 | 0 | 0 | 0 | 4 | K | 1 | ROZPOCET | 0 | 0 | 0 | 0 | 0 | 1 | 0 | 4 | 294
151 | K | 7425060 | L - Svítidlo vestavné | ks | 12 |  | 0 |  |  |  | základní |  | 0 | 0 | 0 | 0 | 0 | 4 | K | 1 | ROZPOCET | 0 | 0 | 0 | 0 | 0 | 1 | 0 | 4 | 296
152 | K | 7425061 | M - Svítidlo stropní | ks | 32 |  | 0 |  |  |  | základní |  | 0 | 0 | 0 | 0 | 0 | 4 | K | 1 | ROZPOCET | 0 | 0 | 0 | 0 | 0 | 1 | 0 | 4 | 298
153 | K | 7425062 | N - Svítidlo stropní | ks | 62 |  | 0 |  |  |  | základní |  | 0 | 0 | 0 | 0 | 0 | 4 | K | 1 | ROZPOCET | 0 | 0 | 0 | 0 | 0 | 1 | 0 | 4 | 300
154 | K | 7425063 | O - Svítidlo závěsné | ks | 115 |  | 0 |  |  |  | základní |  | 0 | 0 | 0 | 0 | 0 | 4 | K | 1 | ROZPOCET | 0 | 0 | 0 | 0 | 0 | 1 | 0 | 4 | 302
155 | K | 7425064 | P - Svítidlo přisazené | ks | 54 |  | 0 |  |  |  | základní |  | 0 | 0 | 0 | 0 | 0 | 4 | K | 1 | ROZPOCET | 0 | 0 | 0 | 0 | 0 | 1 | 0 | 4 | 304
156 | K | 7425065 | Nouzové svítidlo 3 W - 60min | ks | 88 |  | 0 |  |  |  | základní |  | 0 | 0 | 0 | 0 | 0 | 4 | K | 1 | ROZPOCET | 0 | 0 | 0 | 0 | 0 | 1 | 0 | 4 | 306
157 | K | 7425065a | Balkonové svítidlo IP54 | ks | 66 |  | 0 |  |  |  | základní |  | 0 | 0 | 0 | 0 | 0 | 4 | K | 1 | ROZPOCET | 0 | 0 | 0 | 0 | 0 | 1 | 0 | 4 | 214454407
158 | K | 7425065b | Venkovní svítidlo IP54 s integrovaným pohybovým čislem | ks | 14 |  | 0 |  |  |  | základní |  | 0 | 0 | 0 | 0 | 0 | 4 | K | 1 | ROZPOCET | 0 | 0 | 0 | 0 | 0 | 1 | 0 | 4 | 659292448
159 | K | 7425066 | řídící jednotka otvírání oken | ks | 10 |  | 0 |  |  |  | základní |  | 0 | 0 | 0 | 0 | 0 | 4 | K | 1 | ROZPOCET | 0 | 0 | 0 | 0 | 0 | 1 | 0 | 4 | 308
160 | K | 7425067 | zdroj 230/24V | ks | 60 |  | 0 |  |  |  | základní |  | 0 | 0 | 0 | 0 | 0 | 4 | K | 1 | ROZPOCET | 0 | 0 | 0 | 0 | 0 | 1 | 0 | 4 | 310
161 | K | 7425071 | soumrakové čidlo | ks | 1 |  | 0 |  |  |  | základní |  | 0 | 0 | 0 | 0 | 0 | 4 | K | 1 | ROZPOCET | 0 | 0 | 0 | 0 | 0 | 1 | 0 | 4 | 318
162 | K | 7425073 | Přídržný magnet 85 kg s tlačítkem, včetně kotvy s kloubem | m | 14.7 |  | 0 |  |  |  | základní |  | 0 | 0 | 0 | 0 | 0 | 4 | K | 1 | ROZPOCET | 0 | 0 | 0 | 0 | 0 | 1 | 0 | 4 | 322
163 | K | 7425074 | FeZn průměr 10mm | m | 210 |  | 0 |  |  |  | základní |  | 0 | 0 | 0 | 0 | 0 | 4 | K | 1 | ROZPOCET | 0 | 0 | 0 | 0 | 0 | 1 | 0 | 4 | 324
164 | K | 7425075 | vodič HVI-long, D23mm, šedý č. produktu 819 132 | m | 546 |  | 0 |  |  |  | základní |  | 0 | 0 | 0 | 0 | 0 | 4 | K | 1 | ROZPOCET | 0 | 0 | 0 | 0 | 0 | 1 | 0 | 4 | 326
165 | K | 7425076 | svorka připojovací SP01 | ks | 30 |  | 0 |  |  |  | základní |  | 0 | 0 | 0 | 0 | 0 | 4 | K | 1 | ROZPOCET | 0 | 0 | 0 | 0 | 0 | 1 | 0 | 4 | 328
166 | K | 7425077 | svorka UNI, 200 kVA | ks | 8 |  | 0 |  |  |  | základní |  | 0 | 0 | 0 | 0 | 0 | 4 | K | 1 | ROZPOCET | 0 | 0 | 0 | 0 | 0 | 1 | 0 | 4 | 330
167 | K | 7425078 | plastová podložka | ks | 24 |  | 0 |  |  |  | základní |  | 0 | 0 | 0 | 0 | 0 | 4 | K | 1 | ROZPOCET | 0 | 0 | 0 | 0 | 0 | 1 | 0 | 4 | 332
168 | K | 7425079 | zemnící tyč 1,5 m | ks | 40 |  | 0 |  |  |  | základní |  | 0 | 0 | 0 | 0 | 0 | 4 | K | 1 | ROZPOCET | 0 | 0 | 0 | 0 | 0 | 1 | 0 | 4 | 334
169 | K | 7425080 | zavádění tyč 16/1000 | ks | 8 |  | 0 |  |  |  | základní |  | 0 | 0 | 0 | 0 | 0 | 4 | K | 1 | ROZPOCET | 0 | 0 | 0 | 0 | 0 | 1 | 0 | 4 | 336
170 | K | 7425081 | držák zaváděcí tyče | ks | 8 |  | 0 |  |  |  | základní |  | 0 | 0 | 0 | 0 | 0 | 4 | K | 1 | ROZPOCET | 0 | 0 | 0 | 0 | 0 | 1 | 0 | 4 | 338
171 | K | 7425082 | gumoasfalt | kpl | 1 |  | 0 |  |  |  | základní |  | 0 | 0 | 0 | 0 | 0 | 4 | K | 1 | ROZPOCET | 0 | 0 | 0 | 0 | 0 | 1 | 0 | 4 | 340
172 | K | 7425083 | označovací štítek | ks | 8 |  | 0 |  |  |  | základní |  | 0 | 0 | 0 | 0 | 0 | 4 | K | 1 | ROZPOCET | 0 | 0 | 0 | 0 | 0 | 1 | 0 | 4 | 342
173 | K | 7425084 | podpěra vedení PV 01 | ks | 80 |  | 0 |  |  |  | základní |  | 0 | 0 | 0 | 0 | 0 | 4 | K | 1 | ROZPOCET | 0 | 0 | 0 | 0 | 0 | 1 | 0 | 4 | 344
174 | K | 7425085 | podpěra vedení PV 21 | ks | 40 |  | 0 |  |  |  | základní |  | 0 | 0 | 0 | 0 | 0 | 4 | K | 1 | ROZPOCET | 0 | 0 | 0 | 0 | 0 | 1 | 0 | 4 | 346
175 | K | 7425086 | betonový podstavec | ks | 48 |  | 0 |  |  |  | základní |  | 0 | 0 | 0 | 0 | 0 | 4 | K | 1 | ROZPOCET | 0 | 0 | 0 | 0 | 0 | 1 | 0 | 4 | 348
176 | K | 7425087 | gumová podložka pod betonový podstavec | ks | 24 |  | 0 |  |  |  | základní |  | 0 | 0 | 0 | 0 | 0 | 4 | K | 1 | ROZPOCET | 0 | 0 | 0 | 0 | 0 | 1 | 0 | 4 | 350
177 | K | 7425088 | podpůrná trubka D 50mm L 4500mm | ks | 8 |  | 0 |  |  |  | základní |  | 0 | 0 | 0 | 0 | 0 | 4 | K | 1 | ROZPOCET | 0 | 0 | 0 | 0 | 0 | 1 | 0 | 4 | 352
178 | K | 7425089 | tříramenný stativ sklopný | ks | 8 |  | 0 |  |  |  | základní |  | 0 | 0 | 0 | 0 | 0 | 4 | K | 1 | ROZPOCET | 0 | 0 | 0 | 0 | 0 | 1 | 0 | 4 | 354
179 | K | 7425090 | upevňovací objímka s páskem | ks | 8 |  | 0 |  |  |  | základní |  | 0 | 0 | 0 | 0 | 0 | 4 | K | 1 | ROZPOCET | 0 | 0 | 0 | 0 | 0 | 1 | 0 | 4 | 356
180 | K | 7425091 | podpěra vedení pro vodiče HVI, na ploché plochy | ks | 300 |  | 0 |  |  |  | základní |  | 0 | 0 | 0 | 0 | 0 | 4 | K | 1 | ROZPOCET | 0 | 0 | 0 | 0 | 0 | 1 | 0 | 4 | 358
181 | K | 7425092 | adaptér pro uložení vodiče HVI | ks | 300 |  | 0 |  |  |  | základní |  | 0 | 0 | 0 | 0 | 0 | 4 | K | 1 | ROZPOCET | 0 | 0 | 0 | 0 | 0 | 1 | 0 | 4 | 360
182 | K | 7425093 | podpěra vedení pro vodiče HVI, na kolmé plochy | ks | 150 |  | 0 |  |  |  | základní |  | 0 | 0 | 0 | 0 | 0 | 4 | K | 1 | ROZPOCET | 0 | 0 | 0 | 0 | 0 | 1 | 0 | 4 | 362
183 | K | 7425094 | sada závitových tyčí 3x M16x340mm č. produktu 105 396 | ks | 8 |  | 0 |  |  |  | základní |  | 0 | 0 | 0 | 0 | 0 | 4 | K | 1 | ROZPOCET | 0 | 0 | 0 | 0 | 0 | 1 | 0 | 4 | 364
184 | K | 7425095 | připojovací člen + montážní materiál, vodič HVI, vně trubky | ks | 32 |  | 0 |  |  |  | základní |  | 0 | 0 | 0 | 0 | 0 | 4 | K | 1 | ROZPOCET | 0 | 0 | 0 | 0 | 0 | 1 | 0 | 4 | 366
185 | K | 7425096 | připojovací člen + montážní materiál, vodič HVI, uvnitř trubky | ks | 8 |  | 0 |  |  |  | základní |  | 0 | 0 | 0 | 0 | 0 | 4 | K | 1 | ROZPOCET | 0 | 0 | 0 | 0 | 0 | 1 | 0 | 4 | 368
186 | K | 7425097 | připojovací člen + montážní materiál, vodič HVI, na uzem. Soustavu | ks | 16 |  | 0 |  |  |  | základní |  | 0 | 0 | 0 | 0 | 0 | 4 | K | 1 | ROZPOCET | 0 | 0 | 0 | 0 | 0 | 1 | 0 | 4 | 370
187 | K | 7425098 | sada pro připojení vodičů HVI pro 4 vodiče | ks | 8 |  | 0 |  |  |  | základní |  | 0 | 0 | 0 | 0 | 0 | 4 | K | 1 | ROZPOCET | 0 | 0 | 0 | 0 | 0 | 1 | 0 | 4 | 372
188 | K | 7425099 | PA svorka | ks | 40 |  | 0 |  |  |  | základní |  | 0 | 0 | 0 | 0 | 0 | 4 | K | 1 | ROZPOCET | 0 | 0 | 0 | 0 | 0 | 1 | 0 | 4 | 374
189 | K | 7425100 | svorka pro zemnící tyčtyč SJ 02 | ks | 40 |  | 0 |  |  |  | základní |  | 0 | 0 | 0 | 0 | 0 | 4 | K | 1 | ROZPOCET | 0 | 0 | 0 | 0 | 0 | 1 | 0 | 4 | 376
190 | K | 7425101 | kabelový žlab 50x60, včetně kotvícího materiálu 2m/ks | ks | 157.5 |  | 0 |  |  |  | základní |  | 0 | 0 | 0 | 0 | 0 | 4 | K | 1 | ROZPOCET | 0 | 0 | 0 | 0 | 0 | 1 | 0 | 4 | 378
191 | K | 7425102 | kabelový žebřík 200x60, včetně kotvícího materiálu 2m/ks | ks | 42 |  | 0 |  |  |  | základní |  | 0 | 0 | 0 | 0 | 0 | 4 | K | 1 | ROZPOCET | 0 | 0 | 0 | 0 | 0 | 1 | 0 | 4 | 380
192 | K | 7425103 | kabelový žlab 100x60 EI30, včetně kotvícího materiálu 2m/ks | ks | 42 |  | 0 |  |  |  | základní |  | 0 | 0 | 0 | 0 | 0 | 4 | K | 1 | ROZPOCET | 0 | 0 | 0 | 0 | 0 | 1 | 0 | 4 | 382
193 | K | 7425104 | kabelový kanál EI-60 (30mm) s vnitřními rozměry 100x700mm s oddělovací přepážkou pro ESI a ESL vč kotvícího materiálu | m | 370 |  | 0 |  |  |  | základní |  | 0 | 0 | 0 | 0 | 0 | 4 | K | 1 | ROZPOCET | 0 | 0 | 0 | 0 | 0 | 1 | 0 | 4 | 384
194 | K | 7425105 | CY 2.5mm2 (H07V-U) zelenožlutý | m | 630 |  | 0 |  |  |  | základní |  | 0 | 0 | 0 | 0 | 0 | 4 | K | 1 | ROZPOCET | 0 | 0 | 0 | 0 | 0 | 1 | 0 | 4 | 386
195 | K | 7425106 | CY 4mm2 (H07V-U) zelenožlutý | m | 420 |  | 0 |  |  |  | základní |  | 0 | 0 | 0 | 0 | 0 | 4 | K | 1 | ROZPOCET | 0 | 0 | 0 | 0 | 0 | 1 | 0 | 4 | 388
196 | K | 7425107 | CY 6mm2 (H07V-U) zelenožlutý | m | 168 |  | 0 |  |  |  | základní |  | 0 | 0 | 0 | 0 | 0 | 4 | K | 1 | ROZPOCET | 0 | 0 | 0 | 0 | 0 | 1 | 0 | 4 | 390
197 | K | 7425108 | CY 16mm2 (H07V-U) zelenožlutý | m | 168 |  | 0 |  |  |  | základní |  | 0 | 0 | 0 | 0 | 0 | 4 | K | 1 | ROZPOCET | 0 | 0 | 0 | 0 | 0 | 1 | 0 | 4 | 392
198 | K | 7425109 | CYA 16mm2 (H07V-U) zelenožlutý | m | 525 |  | 0 |  |  |  | základní |  | 0 | 0 | 0 | 0 | 0 | 4 | K | 1 | ROZPOCET | 0 | 0 | 0 | 0 | 0 | 1 | 0 | 4 | 394
199 | K | 7425110 | CYA 95mm2 (H07V-U) zelenožlutý | m | 21 |  | 0 |  |  |  | základní |  | 0 | 0 | 0 | 0 | 0 | 4 | K | 1 | ROZPOCET | 0 | 0 | 0 | 0 | 0 | 1 | 0 | 4 | 396
200 | K | 7425111 | kabel 1-CXKH-V-J P60-R 3x1,5 | m | 126 |  | 0 |  |  |  | základní |  | 0 | 0 | 0 | 0 | 0 | 4 | K | 1 | ROZPOCET | 0 | 0 | 0 | 0 | 0 | 1 | 0 | 4 | 398
201 | K | 7425112 | kabel 1-CXKH-V-J P60-R 3x2,5 | m | 168 |  | 0 |  |  |  | základní |  | 0 | 0 | 0 | 0 | 0 | 4 | K | 1 | ROZPOCET | 0 | 0 | 0 | 0 | 0 | 1 | 0 | 4 | 400
202 | K | 7425113 | kabel 1-CXKH-V-J P60-R 5x1,5 | m | 105 |  | 0 |  |  |  | základní |  | 0 | 0 | 0 | 0 | 0 | 4 | K | 1 | ROZPOCET | 0 | 0 | 0 | 0 | 0 | 1 | 0 | 4 | 402
203 | K | 7425114 | kabel 1-CXKH-V-J P60-R 5x2,5 | m | 157.5 |  | 0 |  |  |  | základní |  | 0 | 0 | 0 | 0 | 0 | 4 | K | 1 | ROZPOCET | 0 | 0 | 0 | 0 | 0 | 1 | 0 | 4 | 404
204 | K | 7425115 | kabel 1-CXKH-V-J P60-R 5x4 | m | 42 |  | 0 |  |  |  | základní |  | 0 | 0 | 0 | 0 | 0 | 4 | K | 1 | ROZPOCET | 0 | 0 | 0 | 0 | 0 | 1 | 0 | 4 | 406
205 | K | 7425116 | kabel 1-CXKH-V-J P60-R 5x6 | m | 10.5 |  | 0 |  |  |  | základní |  | 0 | 0 | 0 | 0 | 0 | 4 | K | 1 | ROZPOCET | 0 | 0 | 0 | 0 | 0 | 1 | 0 | 4 | 408
206 | K | 7425117 | kabel 1-CXKH-R-J 3x1,5 | m | 3004.05 |  | 0 |  |  |  | základní |  | 0 | 0 | 0 | 0 | 0 | 4 | K | 1 | ROZPOCET | 0 | 0 | 0 | 0 | 0 | 1 | 0 | 4 | 410
207 | K | 7425118 | kabel 1-CXKH-R-J 3x2,5 | m | 2268 |  | 0 |  |  |  | základní |  | 0 | 0 | 0 | 0 | 0 | 4 | K | 1 | ROZPOCET | 0 | 0 | 0 | 0 | 0 | 1 | 0 | 4 | 412
208 | K | 7425118.1 | kabel 1-CXKH-R-J 5x10 | m | 200 |  | 0 |  |  |  | základní |  | 0 | 0 | 0 | 0 | 0 | 4 | K | 1 | ROZPOCET | 0 | 0 | 0 | 0 | 0 | 1 | 0 | 4 | -1939712805
209 | K | 7425119 | kabel CYKY 2Ox1.5mm2 | m | 1575 |  | 0 |  |  |  | základní |  | 0 | 0 | 0 | 0 | 0 | 4 | K | 1 | ROZPOCET | 0 | 0 | 0 | 0 | 0 | 1 | 0 | 4 | 414
210 | K | 7425120 | kabel CYKY 3Jx1.5mm2 | m | 11806.2 |  | 0 |  |  |  | základní |  | 0 | 0 | 0 | 0 | 0 | 4 | K | 1 | ROZPOCET | 0 | 0 | 0 | 0 | 0 | 1 | 0 | 4 | 416
211 | K | 7425121 | kabel CYKY 5Jx1.5mm2 | m | 3150 |  | 0 |  |  |  | základní |  | 0 | 0 | 0 | 0 | 0 | 4 | K | 1 | ROZPOCET | 0 | 0 | 0 | 0 | 0 | 1 | 0 | 4 | 418
212 | K | 7425122 | kabel CYKY 5Ox1.5mm2 | m | 1197 |  | 0 |  |  |  | základní |  | 0 | 0 | 0 | 0 | 0 | 4 | K | 1 | ROZPOCET | 0 | 0 | 0 | 0 | 0 | 1 | 0 | 4 | 420
213 | K | 7425123 | kabel CYKY 3Jx2.5mm2 | m | 10416 |  | 0 |  |  |  | základní |  | 0 | 0 | 0 | 0 | 0 | 4 | K | 1 | ROZPOCET | 0 | 0 | 0 | 0 | 0 | 1 | 0 | 4 | 422
214 | K | 7425124 | kabel CYKY 3Jx4mm2 | m | 686.7 |  | 0 |  |  |  | základní |  | 0 | 0 | 0 | 0 | 0 | 4 | K | 1 | ROZPOCET | 0 | 0 | 0 | 0 | 0 | 1 | 0 | 4 | 424
215 | K | 7425125 | kabel CYKY 5Jx2.5mm2 | m | 900 |  | 0 |  |  |  | základní |  | 0 | 0 | 0 | 0 | 0 | 4 | K | 1 | ROZPOCET | 0 | 0 | 0 | 0 | 0 | 1 | 0 | 4 | 426
216 | K | 7425125a | kabel CYSY 4Jx1.5mm2 | m | 63 |  | 0 |  |  |  | základní |  | 0 | 0 | 0 | 0 | 0 | 4 | K | 1 | ROZPOCET | 0 | 0 | 0 | 0 | 0 | 1 | 0 | 4 | 2022732811
217 | K | 7425126 | kabel CYKY 5Jx6mm2 | m | 252 |  | 0 |  |  |  | základní |  | 0 | 0 | 0 | 0 | 0 | 4 | K | 1 | ROZPOCET | 0 | 0 | 0 | 0 | 0 | 1 | 0 | 4 | 428
218 | K | 7425127 | kabel CYKY 5Jx10mm2 | m | 525 |  | 0 |  |  |  | základní |  | 0 | 0 | 0 | 0 | 0 | 4 | K | 1 | ROZPOCET | 0 | 0 | 0 | 0 | 0 | 1 | 0 | 4 | 430
219 | K | 7425128 | kabel 1xYY 150 | m | 100.8 |  | 0 |  |  |  | základní |  | 0 | 0 | 0 | 0 | 0 | 4 | K | 1 | ROZPOCET | 0 | 0 | 0 | 0 | 0 | 1 | 0 | 4 | 432
220 | K | 7425129 | CXKH-V-J 4x10 P60-R | m | 25.2 |  | 0 |  |  |  | základní |  | 0 | 0 | 0 | 0 | 0 | 4 | K | 1 | ROZPOCET | 0 | 0 | 0 | 0 | 0 | 1 | 0 | 4 | 434
221 | K | 7425130 | Požární ucpávka na kabely vč. štítku | ks | 60 |  | 0 |  |  |  | základní |  | 0 | 0 | 0 | 0 | 0 | 4 | K | 1 | ROZPOCET | 0 | 0 | 0 | 0 | 0 | 1 | 0 | 4 | 436
222 | K | 7425131 | dvourámeček | ks | 50 |  | 0 |  |  |  | základní |  | 0 | 0 | 0 | 0 | 0 | 4 | K | 1 | ROZPOCET | 0 | 0 | 0 | 0 | 0 | 1 | 0 | 4 | 438
223 | K | 7425132 | třírámeček | ks | 20 |  | 0 |  |  |  | základní |  | 0 | 0 | 0 | 0 | 0 | 4 | K | 1 | ROZPOCET | 0 | 0 | 0 | 0 | 0 | 1 | 0 | 4 | 440
224 | K | 7425133 | čtyřrámeček | ks | 40 |  | 0 |  |  |  | základní |  | 0 | 0 | 0 | 0 | 0 | 4 | K | 1 | ROZPOCET | 0 | 0 | 0 | 0 | 0 | 1 | 0 | 4 | 442
225 | K | 7425134 | Bílá sádra | kpl | 1 |  | 0 |  |  |  | základní |  | 0 | 0 | 0 | 0 | 0 | 4 | K | 1 | ROZPOCET | 0 | 0 | 0 | 0 | 0 | 1 | 0 | 4 | 444
225.1 | K | 7425135 | Kabelová chránička DN100 pro ochranu kabelů uložených v zemi | m | 120 |  | 0 |  | nová položka |  | základní |  | 0 | 0 | 0 | 0 | 0 | 4 | K | 1 | ROZPOCET | 0 | 0 | 0 | 0 | 0 | 1 | 0 | 4 | 444
| D | 99 | Podružný materiál |  |  |  | 0 | [5 empty] | 0 |  | 0 |  | 0 | 1 | D | 0 | ROZPOCET | [6 empty] | 0
226 | K | 9999991 | Podružný materiál | kpl | 1 |  | 0 |  |  |  | základní |  | 0 | 0 | 0 | 0 | 0 | 4 | K | 1 | ROZPOCET | 0 | 0 | 0 | 0 | 0 | 1 | 0 | 4 | 22525115

## SLA_-_Slaboproud
{83b13cfb-3f15-4013-8af9-9b6562c52f5f}
2
| KRYCÍ LIST SOUPISU PRACÍ | [8 empty] | v --- níže se nacházejí doplnkové a pomocné údaje k sestavám --- v | [8 empty] | False
Stavba:
Rekonstrukce části Šafránkova pavilonu studentské koleje a nástavba jednoho patra
Objekt:
SO 01 - Objekt kolejí
Soupis:
EL - Elektroinstalace
Úroveň 3:
SLA - Slaboproud
| KSO: |  |  |  |  | CC-CZ:
| Místo: |  |  |  |  | Datum:
| Zadavatel: |  |  |  |  | IČ: | 00216208
|  | Univerzita Karlova, Lékařská fakulta v Plzni |  |  |  | DIČ: | CZ00216208
| Uchazeč: |  |  |  |  | IČ: | 0
|  | 0 |  |  |  | DIČ: | 0
| Projektant: |  |  |  |  | IČ:
|  | Karel Sommer |  |  |  | DIČ:
| Zpracovatel: |  |  |  |  | IČ:
|  | Karel Sommer |  |  |  | DIČ:
Poznámka:
Provedení příslušné projektové dokumentace (dokumentace skutečného provedení stavby, realizační / dílenská / dodavatelská dokumentace) bude dle zadání investora oceněno v rámci soupisu prací "VRN - Vedlejší rozpočtové náklady" společného pro stavební část a všechny specialisty TZB. Z tohoto důvodu nejsou výše zmíněné položky součástí tohoto dílčího soupisu prací.
| Cena bez DPH | [5 empty] | 0
|  |  | Základ daně |  |  | Sazba daně | Výše daně
| DPH | základní | 0 |  |  | 21% | 0
|  | snížená | 0 |  |  | 12% | 0
|  | zákl. přenesená | 0 |  |  | 21% | 0
|  | sníž. přenesená | 0 |  |  | 12% | 0
|  | nulová | 0 |  |  | 0% | 0
| Cena s DPH |  |  | v | CZK |  | 0
| Projektant |  |  | Zpracovatel
| Datum a podpis: |  | Razítko | Datum a podpis: |  |  | Razítko
| Objednavatel |  |  | Uchazeč
| Datum a podpis: |  | Razítko | Datum a podpis: |  |  | Razítko
REKAPITULACE ČLENĚNÍ SOUPISU PRACÍ
Stavba:
Rekonstrukce části Šafránkova pavilonu studentské koleje a nástavba jednoho patra
Objekt:
SO 01 - Objekt kolejí
Soupis:
EL - Elektroinstalace
Úroveň 3:
SLA - Slaboproud
Místo: | [5 empty] | Datum:
Zadavatel: |  |  | Univerzita Karlova, Lékařská fakulta v Plzni |  |  | Projektant: | Karel Sommer
Uchazeč: |  |  | 0 |  |  | Zpracovatel: | Karel Sommer
Kód dílu - Popis | [6 empty] | Cena celkem [CZK]
Náklady ze soupisu prací | [6 empty] | 0 | [12 empty] | -1
| 1 - Bourací práce | [5 empty] | 0
| 2 - C21M – Elektromontáže | [5 empty] | 0
| 3 - Revize, DSPD, zkoušky | [5 empty] | 0
| 4 - Materiály | [5 empty] | 0
| 99 - Podružný materiál | [5 empty] | 0
SOUPIS PRACÍ
Stavba:
Rekonstrukce části Šafránkova pavilonu studentské koleje a nástavba jednoho patra
Objekt:
SO 01 - Objekt kolejí
Soupis:
EL - Elektroinstalace
Úroveň 3:
SLA - Slaboproud
Místo: |  |  | Alej Svobody 703 Plzeň 1 |  |  | Datum:
Zadavatel: |  |  | Univerzita Karlova, Lékařská fakulta v Plzni |  |  | Projektant: | Karel Sommer
Uchazeč: |  |  | 0 |  |  | Zpracovatel: | Karel Sommer
PČ | Typ | Kód | Popis | MJ | Množství | J.cena [CZK] | Cena celkem [CZK] | Cenová soustava |  |  | DPH | J. Nh [h] | Nh celkem [h] | J. hmotnost [t] | Hmotnost celkem [t] | J. suť [t] | Suť Celkem [t]
Náklady soupisu celkem | [6 empty] | 0 | [5 empty] | 0 |  | 0 |  | 0 |  | D | -1 | [7 empty] | 0
| D | 1 | Bourací práce |  |  |  | 0 | [5 empty] | 0 |  | 0 |  | 0 | 1 | D | 0 | ROZPOCET | [6 empty] | 0
1 | K | 7421001 | Drážkování vč. vyspravení | m | 1300 |  | 0 |  | upraven počet |  | základní |  | 0 | 0 | 0 | 0 | 0 | 4 | K | 1 | ROZPOCET | 0 | 0 | 0 | 0 | 0 | 1 | 0 | 4 | 2
2 | K | 7421002 | Krabice (KP, KO, KR, KT) | ks | 260 |  | 0 |  |  |  | základní |  | 0 | 0 | 0 | 0 | 0 | 4 | K | 1 | ROZPOCET | 0 | 0 | 0 | 0 | 0 | 1 | 0 | 4 | 4
3 | K | 7421003 | Odvoz vybouraného mat. do 1km | m3 | 1.8 |  | 0 |  |  |  | základní |  | 0 | 0 | 0 | 0 | 0 | 4 | K | 1 | ROZPOCET | 0 | 0 | 0 | 0 | 0 | 1 | 0 | 4 | 6
4 | K | 7421004 | Poplatky skládka | ks | 1.8 |  | 0 |  |  |  | základní |  | 0 | 0 | 0 | 0 | 0 | 4 | K | 1 | ROZPOCET | 0 | 0 | 0 | 0 | 0 | 1 | 0 | 4 | 8
5 | K | 7421005 | Provrtání do vel. 20 | ks | 200 |  | 0 |  |  |  | základní |  | 0 | 0 | 0 | 0 | 0 | 4 | K | 1 | ROZPOCET | 0 | 0 | 0 | 0 | 0 | 1 | 0 | 4 | 10
6 | K | 7421006 | Provrtání do vel. 40 | ks | 60 |  | 0 |  |  |  | základní |  | 0 | 0 | 0 | 0 | 0 | 4 | K | 1 | ROZPOCET | 0 | 0 | 0 | 0 | 0 | 1 | 0 | 4 | 12
| D | 2 | C21M – Elektromontáže |  |  |  | 0 | [5 empty] | 0 |  | 0 |  | 0 | 1 | D | 0 | ROZPOCET | [6 empty] | 0
7 | K | 7422001 | trubka plastová ohebná instalační průměr 16mm (PO) | m | 350 |  | 0 |  |  |  | základní |  | 0 | 0 | 0 | 0 | 0 | 4 | K | 1 | ROZPOCET | 0 | 0 | 0 | 0 | 0 | 1 | 0 | 4 | 14
8 | K | 7422002 | trubka plastová ohebná instalační průměr 23mm (PO) | m | 300 |  | 0 |  |  |  | základní |  | 0 | 0 | 0 | 0 | 0 | 4 | K | 1 | ROZPOCET | 0 | 0 | 0 | 0 | 0 | 1 | 0 | 4 | 16
9 | K | 7422003 | trubka plastová ohebná instalační průměr 36mm (PO) | m | 250 |  | 0 |  |  |  | základní |  | 0 | 0 | 0 | 0 | 0 | 4 | K | 1 | ROZPOCET | 0 | 0 | 0 | 0 | 0 | 1 | 0 | 4 | 18
10 | K | 7422004 | trubka plastová ohebná instalační průměr 40mm (PO) | m | 150 |  | 0 |  |  |  | základní |  | 0 | 0 | 0 | 0 | 0 | 4 | K | 1 | ROZPOCET | 0 | 0 | 0 | 0 | 0 | 1 | 0 | 4 | 20
11 | K | 7422005 | trubka plastová ohebná instalační průměr 50mm (PO) | m | 250 |  | 0 |  |  |  | základní |  | 0 | 0 | 0 | 0 | 0 | 4 | K | 1 | ROZPOCET | 0 | 0 | 0 | 0 | 0 | 1 | 0 | 4 | 22
12 | K | 7422006 | montáž vč. osazení RACK rozvaděče | ks | 3 |  | 0 |  |  |  | základní |  | 0 | 0 | 0 | 0 | 0 | 4 | K | 1 | ROZPOCET | 0 | 0 | 0 | 0 | 0 | 1 | 0 | 4 | 24
13 | K | 7422007 | krabice přístrojová (1901, KU 68/1, KP 67, KP 68; KZ 3) bez zapojení | ks | 150 |  | 0 |  |  |  | základní |  | 0 | 0 | 0 | 0 | 0 | 4 | K | 1 | ROZPOCET | 0 | 0 | 0 | 0 | 0 | 1 | 0 | 4 | 26
14 | K | 7422008 | krabice odbočná s víčkem a svork. (1903, KR 68) kruhová vč. zapojení | ks | 110 |  | 0 |  |  |  | základní |  | 0 | 0 | 0 | 0 | 0 | 4 | K | 1 | ROZPOCET | 0 | 0 | 0 | 0 | 0 | 1 | 0 | 4 | 28
15 | K | 7422009 | kabelový žlab bez víka vč. podpěrek | m | 305 |  | 0 |  |  |  | základní |  | 0 | 0 | 0 | 0 | 0 | 4 | K | 1 | ROZPOCET | 0 | 0 | 0 | 0 | 0 | 1 | 0 | 4 | 30
16 | K | 7422010 | demontáž stáv. instalace | h | 48 |  | 0 |  |  |  | základní |  | 0 | 0 | 0 | 0 | 0 | 4 | K | 1 | ROZPOCET | 0 | 0 | 0 | 0 | 0 | 1 | 0 | 4 | 32
17 | K | 7422011a | Instalace, zapojení čtečky | ks | 49 |  | 0 |  |  |  | základní |  | 0 | 0 | 0 | 0 | 0 | 4 | K | 1 | ROZPOCET | 0 | 0 | 0 | 0 | 0 | 1 | 0 | 4 | -1059591699
18 | K | 7422011b | Instalace elektromechanického zámku | ks | 48 |  | 0 |  |  |  | základní |  | 0 | 0 | 0 | 0 | 0 | 4 | K | 1 | ROZPOCET | 0 | 0 | 0 | 0 | 0 | 1 | 0 | 4 | -343140146
19 | K | 7422011c | Instalace, zapojení lokálního komunikačního serveru eBox | ks | 1 |  | 0 |  |  |  | základní |  | 0 | 0 | 0 | 0 | 0 | 4 | K | 1 | ROZPOCET | 0 | 0 | 0 | 0 | 0 | 1 | 0 | 4 | -542878626
20 | K | 7422011d | Instalace, zapojení bezpečnostního relé eRelay | ks | 49 |  | 0 |  |  |  | základní |  | 0 | 0 | 0 | 0 | 0 | 4 | K | 1 | ROZPOCET | 0 | 0 | 0 | 0 | 0 | 1 | 0 | 4 | -2080158285
21 | K | 7422011e | Implementace, nastavení, školení systému u zákazníka | ks | 56 |  | 0 |  |  |  | základní |  | 0 | 0 | 0 | 0 | 0 | 4 | K | 1 | ROZPOCET | 0 | 0 | 0 | 0 | 0 | 1 | 0 | 4 | 1217117827
22 | K | 7422014 | vodič SYKFY 5x2x0,5 | m | 550 |  | 0 |  |  |  | základní |  | 0 | 0 | 0 | 0 | 0 | 4 | K | 1 | ROZPOCET | 0 | 0 | 0 | 0 | 0 | 1 | 0 | 4 | 40
23 | K | 7422015 | vodič UTP/FTP | m | 22110 |  | 0 |  |  |  | základní |  | 0 | 0 | 0 | 0 | 0 | 4 | K | 1 | ROZPOCET | 0 | 0 | 0 | 0 | 0 | 1 | 0 | 4 | 42
24 | K | 7422016 | datová zásuvka RJ 45, STA zás | ks | 105 |  | 0 |  |  |  | základní |  | 0 | 0 | 0 | 0 | 0 | 4 | K | 1 | ROZPOCET | 0 | 0 | 0 | 0 | 0 | 1 | 0 | 4 | 44
25 | K | 7422017 | konektor RJ45 | ks | 1020 |  | 0 |  |  |  | základní |  | 0 | 0 | 0 | 0 | 0 | 4 | K | 1 | ROZPOCET | 0 | 0 | 0 | 0 | 0 | 1 | 0 | 4 | 46
26 | K | 7422018 | vodič optický 8 párů vl. (celkem 16 vláken) | m | 150 |  | 0 |  | upraven popis |  | základní |  | 0 | 0 | 0 | 0 | 0 | 4 | K | 1 | ROZPOCET | 0 | 0 | 0 | 0 | 0 | 1 | 0 | 4 | 48
27 | K | 7422019 | Ukončení optického vodiče v optické vaně - provaření | ks | 76 |  | 0 |  | upraven počet |  | základní |  | 0 | 0 | 0 | 0 | 0 | 4 | K | 1 | ROZPOCET | 0 | 0 | 0 | 0 | 0 | 1 | 0 | 4 | -698466276
27.1 | K | 7422019 | Měření optické trasy | ks | 4 |  | 0 |  | nová položka |  | základní |  | 0 | 0 | 0 | 0 | 0 | 4 | K | 1 | ROZPOCET | 0 | 0 | 0 | 0 | 0 | 1 | 0 | 4 | -698466276
| D | 3 | Revize, DSPD, zkoušky |  |  |  | 0 | [5 empty] | 0 |  | 0 |  | 0 | 1 | D | 0 | ROZPOCET | [6 empty] | 0
28 | K | 7423001 | Celk.prohl.el.zaříz.a vyhot.rev.zp.do 500.tis.mont. | kpl | 2 |  | 0 |  |  |  | základní |  | 0 | 0 | 0 | 0 | 0 | 4 | K | 1 | ROZPOCET | 0 | 0 | 0 | 0 | 0 | 1 | 0 | 4 | 50
29 | K | 7423003 | Recyklační poplatky | kpl | 1 |  | 0 |  |  |  | základní |  | 0 | 0 | 0 | 0 | 0 | 4 | K | 1 | ROZPOCET | 0 | 0 | 0 | 0 | 0 | 1 | 0 | 4 | 54
30 | K | 7423004 | Kompletace koncových prvků | h | 20 |  | 0 |  |  |  | základní |  | 0 | 0 | 0 | 0 | 0 | 4 | K | 1 | ROZPOCET | 0 | 0 | 0 | 0 | 0 | 1 | 0 | 4 | 56
31 | K | 7423007 | Odzkoučení a zprovoznění ACS systému | h | 15 |  | 0 |  |  |  | základní |  | 0 | 0 | 0 | 0 | 0 | 4 | K | 1 | ROZPOCET | 0 | 0 | 0 | 0 | 0 | 1 | 0 | 4 | 62
32 | K | 7423008 | Revizní zkoušky a měření vodičů UTP | h | 16 |  | 0 |  |  |  | základní |  | 0 | 0 | 0 | 0 | 0 | 4 | K | 1 | ROZPOCET | 0 | 0 | 0 | 0 | 0 | 1 | 0 | 4 | 64
33 | K | 7423009 | Recyklační poplatky | kpl | 1 |  | 0 |  |  |  | základní |  | 0 | 0 | 0 | 0 | 0 | 4 | K | 1 | ROZPOCET | 0 | 0 | 0 | 0 | 0 | 1 | 0 | 4 | 66
34 | K | 7423010 | Doprava materiálu | kpl | 1 |  | 0 |  |  |  | základní |  | 0 | 0 | 0 | 0 | 0 | 4 | K | 1 | ROZPOCET | 0 | 0 | 0 | 0 | 0 | 1 | 0 | 4 | 68
35 | K | 7423010a | Programové práce, zakázkový SW, analýza ACS | kpl | 1 |  | 0 |  |  |  | základní |  | 0 | 0 | 0 | 0 | 0 | 4 | K | 1 | ROZPOCET | 0 | 0 | 0 | 0 | 0 | 1 | 0 | 4 | -1750915553
36 | K | 7423010b | Synchronizace personálních záznamů obousměrná | ks | 1 |  | 0 |  |  |  | základní |  | 0 | 0 | 0 | 0 | 0 | 4 | K | 1 | ROZPOCET | 0 | 0 | 0 | 0 | 0 | 1 | 0 | 4 | 2003922797
37 | K | 7423010c | Synchronizace pers. záznamů obousměrná - Iskam | kpl | 1 |  | 0 |  |  |  | základní |  | 0 | 0 | 0 | 0 | 0 | 4 | K | 1 | ROZPOCET | 0 | 0 | 0 | 0 | 0 | 1 | 0 | 4 | 323512800
38 | K | 7423010d | Propojení se systémem bezdrátových zámků | kpl | 1 |  | 0 |  |  |  | základní |  | 0 | 0 | 0 | 0 | 0 | 4 | K | 1 | ROZPOCET | 0 | 0 | 0 | 0 | 0 | 1 | 0 | 4 | 223774789
39 | K | 7423011 | Vynesení materiálu do výšky 30 m | kpl | 1 |  | 0 |  |  |  | základní |  | 0 | 0 | 0 | 0 | 0 | 4 | K | 1 | ROZPOCET | 0 | 0 | 0 | 0 | 0 | 1 | 0 | 4 | 70
40 | K | 7423014 | Koordinace na stavbě | kpl | 1 |  | 0 |  |  |  | základní |  | 0 | 0 | 0 | 0 | 0 | 4 | K | 1 | ROZPOCET | 0 | 0 | 0 | 0 | 0 | 1 | 0 | 4 | 76
| D | 4 | Materiály |  |  |  | 0 | [5 empty] | 0 |  | 0 |  | 0 | 1 | D | 0 | ROZPOCET | [6 empty] | 0
41 | K | 7424001 | trubka ohebná instal. PVC 2316 průměr 16mm | m | 350 |  | 0 |  |  |  | základní |  | 0 | 0 | 0 | 0 | 0 | 4 | K | 1 | ROZPOCET | 0 | 0 | 0 | 0 | 0 | 1 | 0 | 4 | 78
42 | K | 7424002 | trubka ohebná instal. PVC 2323 průměr 23 | m | 300 |  | 0 |  |  |  | základní |  | 0 | 0 | 0 | 0 | 0 | 4 | K | 1 | ROZPOCET | 0 | 0 | 0 | 0 | 0 | 1 | 0 | 4 | 80
43 | K | 7424003 | trubka ohebná instal. PVC 2332 průměr 32mm | m | 250 |  | 0 |  |  |  | základní |  | 0 | 0 | 0 | 0 | 0 | 4 | K | 1 | ROZPOCET | 0 | 0 | 0 | 0 | 0 | 1 | 0 | 4 | 82
44 | K | 7424004 | trubka ohebná instal. PVC průměr 40mm | m | 150 |  | 0 |  |  |  | základní |  | 0 | 0 | 0 | 0 | 0 | 4 | K | 1 | ROZPOCET | 0 | 0 | 0 | 0 | 0 | 1 | 0 | 4 | 84
45 | K | 7424005 | trubka ohebná instal. PVC průměr 50mm | m | 250 |  | 0 |  |  |  | základní |  | 0 | 0 | 0 | 0 | 0 | 4 | K | 1 | ROZPOCET | 0 | 0 | 0 | 0 | 0 | 1 | 0 | 4 | 86
46 | K | 7424006 | krabice KR 68 | ks | 110 |  | 0 |  |  |  | základní |  | 0 | 0 | 0 | 0 | 0 | 4 | K | 1 | ROZPOCET | 0 | 0 | 0 | 0 | 0 | 1 | 0 | 4 | 88
47 | K | 7424007 | krabice KU 68/1 | ks | 150 |  | 0 |  |  |  | základní |  | 0 | 0 | 0 | 0 | 0 | 4 | K | 1 | ROZPOCET | 0 | 0 | 0 | 0 | 0 | 1 | 0 | 4 | 90
48 | K | 7424008 | kabel.žlab 100x60x0,8 mm | m | 100 |  | 0 |  |  |  | základní |  | 0 | 0 | 0 | 0 | 0 | 4 | K | 1 | ROZPOCET | 0 | 0 | 0 | 0 | 0 | 1 | 0 | 4 | 92
49 | K | 7424009 | kabel.žlab 50x60x0,8 mm | m | 125 |  | 0 |  |  |  | základní |  | 0 | 0 | 0 | 0 | 0 | 4 | K | 1 | ROZPOCET | 0 | 0 | 0 | 0 | 0 | 1 | 0 | 4 | 94
50 | K | 7424010 | kabel.žebřík 200x110x0,8 mm | m | 40 |  | 0 |  |  |  | základní |  | 0 | 0 | 0 | 0 | 0 | 4 | K | 1 | ROZPOCET | 0 | 0 | 0 | 0 | 0 | 1 | 0 | 4 | 96
51 | K | 7424011 | kabel.žebřík 200x60x0,8 mm | m | 40 |  | 0 |  |  |  | základní |  | 0 | 0 | 0 | 0 | 0 | 4 | K | 1 | ROZPOCET | 0 | 0 | 0 | 0 | 0 | 1 | 0 | 4 | 98
52 | K | 7424012 | nosník žlabu | ks | 225 |  | 0 |  |  |  | základní |  | 0 | 0 | 0 | 0 | 0 | 4 | K | 1 | ROZPOCET | 0 | 0 | 0 | 0 | 0 | 1 | 0 | 4 | 100
53 | K | 7424013 | HLRSLB stojanový (podrobný popis viz poznámka položky) | ks | 1 |  | 0 |  |  |  | základní |  | 0 | 0 | 0 | 0 | 0 | 4 | K | 1 | ROZPOCET | 0 | 0 | 0 | 0 | 0 | 1 | 0 | 4 | 102
| P |  | Poznámka k položce: 42U, 800x800mm (vč, vybavení -ventilační deska na stropě 3x ventilátor + termostat, Modulární optická vana NE2000, 2x optický blok LC, 2x záslepka, Horizontální organizátor s plastovými sponami 2U, příslušenství (6x Rychloupínací modulární patch panel 48xRJ45, Cat.6a STP 2U ,Napájecí blok 9x zásuvka 2P+T,Rychloupínací police 360mm 2U) | [15 empty] | P | 1
54 | K | 7424014 | RSLB2.0 stojanový (podrobný popis viz poznámka položky) | ks | 1 |  | 0 |  |  |  | základní |  | 0 | 0 | 0 | 0 | 0 | 4 | K | 1 | ROZPOCET | 0 | 0 | 0 | 0 | 0 | 1 | 0 | 4 | 104
| P |  | Poznámka k položce: 42U, 600x800mm(vč, vybavení -ventilační deska na stropě 3x ventilátor + termostat, Modulární optická vana NE2000, 2x optický blok LC, 2x záslepka, Horizontální organizátor s plastovými sponami 2U, příslušenství (4x Rychloupínací modulární patch panel 48xRJ45, Cat.6a STP 2U, Napájecí blok 9x zásuvka 2P+T,Rychloupínací police 360mm 2U) | [15 empty] | P | 1
55 | K | 7424015 | RSLB4.0 stojanový (podrobný popis viz poznámka položky) | ks | 1 |  | 0 |  |  |  | základní |  | 0 | 0 | 0 | 0 | 0 | 4 | K | 1 | ROZPOCET | 0 | 0 | 0 | 0 | 0 | 1 | 0 | 4 | 106
| P |  | Poznámka k položce: 42U, 600x800mm (vč, vybavení -ventilační deska na stropě 3x ventilátor + termostat, Modulární optická vana NE2000, 2x optický blok LC, 2x záslepka, Horizontální organizátor s plastovými sponami 2U, příslušenství (4x Rychloupínací modulární patch panel 48xRJ45, Cat.6a STP 2U,Napájecí blok 9x zásuvka 2P+T,Rychloupínací police 360mm 2U) | [15 empty] | P | 1
56 | K | 7424015a | eReader bezkontaktní snímač 13,56 MHz | ks | 49 |  | 0 |  |  |  | základní |  | 0 | 0 | 0 | 0 | 0 | 4 | K | 1 | ROZPOCET | 0 | 0 | 0 | 0 | 0 | 1 | 0 | 4 | -1246483702
57 | K | 7424015a1 | patch kabel 2m UTP, CAT6A, šedý | ks | 2 |  | 0 |  |  |  | základní |  | 0 | 0 | 0 | 0 | 0 | 4 | K | 1 | ROZPOCET | 0 | 0 | 0 | 0 | 0 | 1 | 0 | 4 | 660277592
58 | K | 7424015b | kryt snímače, černý (black) | ks | 49 |  | 0 |  |  |  | základní |  | 0 | 0 | 0 | 0 | 0 | 4 | K | 1 | ROZPOCET | 0 | 0 | 0 | 0 | 0 | 1 | 0 | 4 | -953911689
59 | K | 7424015c | eRelay vzdálené bezpečnostní relé pro snímač a jedny dveře | ks | 49 |  | 0 |  |  |  | základní |  | 0 | 0 | 0 | 0 | 0 | 4 | K | 1 | ROZPOCET | 0 | 0 | 0 | 0 | 0 | 1 | 0 | 4 | 1811004010
60 | K | 7424015d | venkovní stříška pro snímače 135x89x88 | ks | 4 |  | 0 |  |  |  | základní |  | 0 | 0 | 0 | 0 | 0 | 4 | K | 1 | ROZPOCET | 0 | 0 | 0 | 0 | 0 | 1 | 0 | 4 | -80706876
61 | K | 7424015e | černá montážní podložka pro ER, 20mm, 82,5x125,8mm | ks | 49 |  | 0 |  |  |  | základní |  | 0 | 0 | 0 | 0 | 0 | 4 | K | 1 | ROZPOCET | 0 | 0 | 0 | 0 | 0 | 1 | 0 | 4 | 1043422895
62 | K | 7424015f | Napájecí adaptér 81W, 230V, 12-22V max.6A | ks | 1 |  | 0 |  |  |  | základní |  | 0 | 0 | 0 | 0 | 0 | 4 | K | 1 | ROZPOCET | 0 | 0 | 0 | 0 | 0 | 1 | 0 | 4 | 1811942395
63 | K | 7424015g | eBox lokální komunikační server pro snímače, 2xEthernet, RACK verze | ks | 1 |  | 0 |  |  |  | základní |  | 0 | 0 | 0 | 0 | 0 | 4 | K | 1 | ROZPOCET | 0 | 0 | 0 | 0 | 0 | 1 | 0 | 4 | -81201324
64 | K | 7424015h | bezkontaktní snímač 13,56 MHz pro zadávání karet, USB | ks | 1 |  | 0 |  |  |  | základní |  | 0 | 0 | 0 | 0 | 0 | 4 | K | 1 | ROZPOCET | 0 | 0 | 0 | 0 | 0 | 1 | 0 | 4 | -1964686100
65 | K | 7424016 | Komunikační jednotka IP domácího telefonu | ks | 2 |  | 0 |  |  |  | základní |  | 0 | 0 | 0 | 0 | 0 | 4 | K | 1 | ROZPOCET | 0 | 0 | 0 | 0 | 0 | 1 | 0 | 4 | 108
66 | K | 7424018 | SW agenda kontrola přístupu - Rozšíření SW licence o 250 AP, uživatelská multilicence | ks | 1 |  | 0 |  |  |  | základní |  | 0 | 0 | 0 | 0 | 0 | 4 | K | 1 | ROZPOCET | 0 | 0 | 0 | 0 | 0 | 1 | 0 | 4 | 112
67 | K | 7424019 | elektromechanický samozamykací zámek | ks | 48 |  | 0 |  |  |  | základní |  | 0 | 0 | 0 | 0 | 0 | 4 | K | 1 | ROZPOCET | 0 | 0 | 0 | 0 | 0 | 1 | 0 | 4 | 114
68 | K | 7424027 | vodič UTP Cat 5E | m | 2210 |  | 0 |  |  |  | základní |  | 0 | 0 | 0 | 0 | 0 | 4 | K | 1 | ROZPOCET | 0 | 0 | 0 | 0 | 0 | 1 | 0 | 4 | 130
69 | K | 7424028 | vodič UTP Cat 5E B2ca-s1,d1,a1 | m | 200 |  | 0 |  |  |  | základní |  | 0 | 0 | 0 | 0 | 0 | 4 | K | 1 | ROZPOCET | 0 | 0 | 0 | 0 | 0 | 1 | 0 | 4 | 132
70 | K | 7424029 | vodič UTP Cat 6A | m | 18300 |  | 0 |  |  |  | základní |  | 0 | 0 | 0 | 0 | 0 | 4 | K | 1 | ROZPOCET | 0 | 0 | 0 | 0 | 0 | 1 | 0 | 4 | 134
71 | K | 7424030 | vodič UTP Cat 6A B2ca-s1,d1,a1 | m | 800 |  | 0 |  |  |  | základní |  | 0 | 0 | 0 | 0 | 0 | 4 | K | 1 | ROZPOCET | 0 | 0 | 0 | 0 | 0 | 1 | 0 | 4 | 136
72 | K | 7424032 | vodič SYKFY 5x2x0,5 | m | 200 |  | 0 |  |  |  | základní |  | 0 | 0 | 0 | 0 | 0 | 4 | K | 1 | ROZPOCET | 0 | 0 | 0 | 0 | 0 | 1 | 0 | 4 | 140
73 | K | 7424033 | vodič SYKFY 2x2x0,5 | m | 200 |  | 0 |  |  |  | základní |  | 0 | 0 | 0 | 0 | 0 | 4 | K | 1 | ROZPOCET | 0 | 0 | 0 | 0 | 0 | 1 | 0 | 4 | 142
74 | K | 7424034 | optický kabel, SINGLEMOD 12 vláken 9/125 | m | 150 |  | 0 |  |  |  | základní |  | 0 | 0 | 0 | 0 | 0 | 4 | K | 1 | ROZPOCET | 0 | 0 | 0 | 0 | 0 | 1 | 0 | 4 | 144
75 | K | 7424035 | Datová zásuvka 2x RJ45 - CAT6A, | ks | 105 |  | 0 |  |  |  | základní |  | 0 | 0 | 0 | 0 | 0 | 4 | K | 1 | ROZPOCET | 0 | 0 | 0 | 0 | 0 | 1 | 0 | 4 | 146
76 | K | 7424036 | Keystone CAT6A | ks | 190 |  | 0 |  |  |  | základní |  | 0 | 0 | 0 | 0 | 0 | 4 | K | 1 | ROZPOCET | 0 | 0 | 0 | 0 | 0 | 1 | 0 | 4 | 148
77 | K | 7424037 | koncovka RJ 45 | m | 1020 |  | 0 |  |  |  | základní |  | 0 | 0 | 0 | 0 | 0 | 4 | K | 1 | ROZPOCET | 0 | 0 | 0 | 0 | 0 | 1 | 0 | 4 | 150
| D | 99 | Podružný materiál |  |  |  | 0 | [5 empty] | 0 |  | 0 |  | 0 | 1 | D | 0 | ROZPOCET | [6 empty] | 0
78 | K | 9999991 | Podružný materiál | kpl | 1 |  | 0 |  |  |  | základní |  | 0 | 0 | 0 | 0 | 0 | 4 | K | 1 | ROZPOCET | 0 | 0 | 0 | 0 | 0 | 1 | 0 | 4 | -1584993524

## FVE_-_FVE_systém_-_LFP
{86846f60-7a61-4593-97a1-1a08bd29938a}
2
| KRYCÍ LIST SOUPISU PRACÍ | [7 empty] | v --- níže se nacházejí doplnkové a pomocné údaje k sestavám --- v | [8 empty] | False
Stavba:
Rekonstrukce části Šafránkova pavilonu studentské koleje a nástavba jednoho patra
Objekt:
SO 01 - Objekt kolejí
Soupis:
EL - Elektroinstalace
Úroveň 3:
FVE - FVE systém - LFP
| KSO: |  |  |  |  | CC-CZ:
| Místo: |  |  |  |  | Datum:
| Zadavatel: |  |  |  |  | IČ: | 00216208
|  | Univerzita Karlova, Lékařská fakulta v Plzni |  |  |  | DIČ: | CZ00216208
| Uchazeč: |  |  |  |  | IČ: | 0
|  | 0 |  |  |  | DIČ: | 0
| Projektant: |  |  |  |  | IČ:
|  | Karel Sommer |  |  |  | DIČ:
| Zpracovatel: |  |  |  |  | IČ:
|  | Karel Sommer |  |  |  | DIČ:
Poznámka:
| Cena bez DPH | [5 empty] | 0
|  |  | Základ daně |  |  | Sazba daně | Výše daně
| DPH | základní | 0 |  |  | 21% | 0
|  | snížená | 0 |  |  | 12% | 0
|  | zákl. přenesená | 0 |  |  | 21% | 0
|  | sníž. přenesená | 0 |  |  | 12% | 0
|  | nulová | 0 |  |  | 0% | 0
| Cena s DPH |  |  | v | CZK |  | 0
| Projektant |  |  | Zpracovatel
| Datum a podpis: |  | Razítko | Datum a podpis: |  |  | Razítko
| Objednavatel |  |  | Uchazeč
| Datum a podpis: |  | Razítko | Datum a podpis: |  |  | Razítko
REKAPITULACE ČLENĚNÍ SOUPISU PRACÍ
Stavba:
Rekonstrukce části Šafránkova pavilonu studentské koleje a nástavba jednoho patra
Objekt:
SO 01 - Objekt kolejí
Soupis:
EL - Elektroinstalace
Úroveň 3:
FVE - FVE systém - LFP
Místo: | [5 empty] | Datum:
Zadavatel: |  |  | Univerzita Karlova, Lékařská fakulta v Plzni |  |  | Projektant: | Karel Sommer
Uchazeč: |  |  | 0 |  |  | Zpracovatel: | Karel Sommer
Kód dílu - Popis | [6 empty] | Cena celkem [CZK]
Náklady ze soupisu prací | [6 empty] | 0 | [11 empty] | -1
| 1 - C21M – Elektromontáže | [5 empty] | 0
| 2 - Revize, DSPS, zkoušky | [5 empty] | 0
| 3 - Materiály | [5 empty] | 0
| 99 - Podružný materiál | [5 empty] | 0
SOUPIS PRACÍ
Stavba:
Rekonstrukce části Šafránkova pavilonu studentské koleje a nástavba jednoho patra
Objekt:
SO 01 - Objekt kolejí
Soupis:
EL - Elektroinstalace
Úroveň 3:
FVE - FVE systém - LFP
Místo: |  |  | Alej Svobody 703 Plzeň 1 |  |  | Datum:
Zadavatel: |  |  | Univerzita Karlova, Lékařská fakulta v Plzni |  |  | Projektant: | Karel Sommer
Uchazeč: |  |  | 0 |  |  | Zpracovatel: | Karel Sommer
PČ | Typ | Kód | Popis | MJ | Množství | J.cena [CZK] | Cena celkem [CZK] | Cenová soustava |  | DPH | J. Nh [h] | Nh celkem [h] | J. hmotnost [t] | Hmotnost celkem [t] | J. suť [t] | Suť Celkem [t]
Náklady soupisu celkem | [6 empty] | 0 |  |  |  |  | 0 |  | 0 |  | 0 |  | D | -1 | [7 empty] | 0
| D | 1 | C21M – Elektromontáže |  |  |  | 0 |  |  |  |  | 0 |  | 0 |  | 0 | 1 | D | 0 | ROZPOCET | [6 empty] | 0
1 | K | 7421001 | vodič CYKY-J 5x10 | m | 80 |  | 0 |  |  | základní |  | 0 | 0 | 0 | 0 | 0 | 4 | K | 1 | ROZPOCET | 0 | 0 | 0 | 0 | 0 | 1 | 0 | 4 | 2
| D | 2 | Revize, DSPS, zkoušky |  |  |  | 0 |  |  |  |  | 0 |  | 0 |  | 0 | 1 | D | 0 | ROZPOCET | [6 empty] | 0
2 | K | 7422001 | Doprava materiálu | ks | 1 |  | 0 |  |  | základní |  | 0 | 0 | 0 | 0 | 0 | 4 | K | 1 | ROZPOCET | 0 | 0 | 0 | 0 | 0 | 1 | 0 | 4 | 4
3 | K | 7422002 | Revizní zpráva | kpl | 1 |  | 0 |  |  | základní |  | 0 | 0 | 0 | 0 | 0 | 4 | K | 1 | ROZPOCET | 0 | 0 | 0 | 0 | 0 | 1 | 0 | 4 | 6
4 | K | 7422003 | Recyklační poplatky | ks | 1 |  | 0 |  |  | základní |  | 0 | 0 | 0 | 0 | 0 | 4 | K | 1 | ROZPOCET | 0 | 0 | 0 | 0 | 0 | 1 | 0 | 4 | 8
| D | 3 | Materiály |  |  |  | 0 |  |  |  |  | 0 |  | 0 |  | 0 | 1 | D | 0 | ROZPOCET | [6 empty] | 0
5 | K | 7423001 | vodič CYKY-J 5x10 | m | 80 |  | 0 |  |  | základní |  | 0 | 0 | 0 | 0 | 0 | 4 | K | 1 | ROZPOCET | 0 | 0 | 0 | 0 | 0 | 1 | 0 | 4 | 10
6 | K | 7423002 | Vybavení rozvaděče RH | kpl | 1 |  | 0 |  |  | základní |  | 0 | 0 | 0 | 0 | 0 | 4 | K | 1 | ROZPOCET | 0 | 0 | 0 | 0 | 0 | 1 | 0 | 4 | 12
| D | 99 | Podružný materiál |  |  |  | 0 |  |  |  |  | 0 |  | 0 |  | 0 | 1 | D | 0 | ROZPOCET | [6 empty] | 0
7 | K | 9999991 | Podružný materiál | kpl | 1 |  | 0 |  |  | základní |  | 0 | 0 | 0 | 0 | 0 | 4 | K | 1 | ROZPOCET | 0 | 0 | 0 | 0 | 0 | 1 | 0 | 4 | -152477398

## FV_-_FV_systém
{468d6db3-a30b-4eb3-bf9f-3b8070431fa9}
2
| KRYCÍ LIST SOUPISU PRACÍ | [7 empty] | v --- níže se nacházejí doplnkové a pomocné údaje k sestavám --- v | [8 empty] | False
Stavba:
Rekonstrukce části Šafránkova pavilonu studentské koleje a nástavba jednoho patra
Objekt:
SO 01 - Objekt kolejí
Soupis:
EL - Elektroinstalace
Úroveň 3:
FV - FV systém
| KSO: |  |  |  |  | CC-CZ:
| Místo: |  |  |  |  | Datum:
| Zadavatel: |  |  |  |  | IČ: | 00216208
|  | Univerzita Karlova, Lékařská fakulta v Plzni |  |  |  | DIČ: | CZ00216208
| Uchazeč: |  |  |  |  | IČ: | 0
|  | 0 |  |  |  | DIČ: | 0
| Projektant: |  |  |  |  | IČ:
|  | Karel Sommer |  |  |  | DIČ:
| Zpracovatel: |  |  |  |  | IČ:
|  | Karel Sommer |  |  |  | DIČ:
Poznámka:
| Cena bez DPH | [5 empty] | 0
|  |  | Základ daně |  |  | Sazba daně | Výše daně
| DPH | základní | 0 |  |  | 21% | 0
|  | snížená | 0 |  |  | 12% | 0
|  | zákl. přenesená | 0 |  |  | 21% | 0
|  | sníž. přenesená | 0 |  |  | 12% | 0
|  | nulová | 0 |  |  | 0% | 0
| Cena s DPH |  |  | v | CZK |  | 0
| Projektant |  |  | Zpracovatel
| Datum a podpis: |  | Razítko | Datum a podpis: |  |  | Razítko
| Objednavatel |  |  | Uchazeč
| Datum a podpis: |  | Razítko | Datum a podpis: |  |  | Razítko
REKAPITULACE ČLENĚNÍ SOUPISU PRACÍ
Stavba:
Rekonstrukce části Šafránkova pavilonu studentské koleje a nástavba jednoho patra
Objekt:
SO 01 - Objekt kolejí
Soupis:
EL - Elektroinstalace
Úroveň 3:
FV - FV systém
Místo: | [5 empty] | Datum:
Zadavatel: |  |  | Univerzita Karlova, Lékařská fakulta v Plzni |  |  | Projektant: | Karel Sommer
Uchazeč: |  |  | 0 |  |  | Zpracovatel: | Karel Sommer
Kód dílu - Popis | [6 empty] | Cena celkem [CZK]
Náklady ze soupisu prací | [6 empty] | 0 | [11 empty] | -1
| 1 - C21M – Elektromontáže | [5 empty] | 0
| 2 - Revize, DSPS, zkoušky | [5 empty] | 0
| 3 - Materiály | [5 empty] | 0
| 99 - Podružný materiál | [5 empty] | 0
SOUPIS PRACÍ
Stavba:
Rekonstrukce části Šafránkova pavilonu studentské koleje a nástavba jednoho patra
Objekt:
SO 01 - Objekt kolejí
Soupis:
EL - Elektroinstalace
Úroveň 3:
FV - FV systém
Místo: |  |  | Alej Svobody 703 Plzeň 1 |  |  | Datum:
Zadavatel: |  |  | Univerzita Karlova, Lékařská fakulta v Plzni |  |  | Projektant: | Karel Sommer
Uchazeč: |  |  | 0 |  |  | Zpracovatel: | Karel Sommer
PČ | Typ | Kód | Popis | MJ | Množství | J.cena [CZK] | Cena celkem [CZK] | Cenová soustava |  | DPH | J. Nh [h] | Nh celkem [h] | J. hmotnost [t] | Hmotnost celkem [t] | J. suť [t] | Suť Celkem [t]
Náklady soupisu celkem | [6 empty] | 0 |  |  |  |  | 0 |  | 0 |  | 0 |  | D | -1 | [10 empty] | 0
| D | 1 | C21M – Elektromontáže |  |  |  | 0 |  |  |  |  | 0 |  | 0 |  | 0 | 1 | D | 0 |  |  |  | ROZPOCET | [6 empty] | 0
1 | K | 7421001 | montáž panelu FVE | ks | 50 |  | 0 |  |  | základní |  | 0 | 0 | 0 | 0 | 0 | 4 | K | 1 |  |  |  | ROZPOCET | 0 | 0 | 0 | 0 | 0 | 1 | 0 | 4 | 2
2 | K | 7421002 | montáž a zapojení střídače | ks | 1 |  | 0 |  |  | základní |  | 0 | 0 | 0 | 0 | 0 | 4 | K | 1 |  |  |  | ROZPOCET | 0 | 0 | 0 | 0 | 0 | 1 | 0 | 4 | 4
3 | K | 7421003 | vodič Solar 6mm2 | m | 200 |  | 0 |  |  | základní |  | 0 | 0 | 0 | 0 | 0 | 4 | K | 1 |  |  |  | ROZPOCET | 0 | 0 | 0 | 0 | 0 | 1 | 0 | 4 | 6
4 | K | 7421004 | průrazy, vrtání, následné vyspravení | kpl | 1 |  | 0 |  |  | základní |  | 0 | 0 | 0 | 0 | 0 | 4 | K | 1 |  |  |  | ROZPOCET | 0 | 0 | 0 | 0 | 0 | 1 | 0 | 4 | 8
5 | K | 7421005 | vodič CY16 zž | m | 150 |  | 0 |  |  | základní |  | 0 | 0 | 0 | 0 | 0 | 4 | K | 1 |  |  |  | ROZPOCET | 0 | 0 | 0 | 0 | 0 | 1 | 0 | 4 | 10
6 | K | 7421006 | montáž konstrukce pro FVE panel | ks | 50 |  | 0 |  |  | základní |  | 0 | 0 | 0 | 0 | 0 | 4 | K | 1 |  |  |  | ROZPOCET | 0 | 0 | 0 | 0 | 0 | 1 | 0 | 4 | 12
| D | 2 | Revize, DSPS, zkoušky |  |  |  | 0 |  |  |  |  | 0 |  | 0 |  | 0 | 1 | D | 0 |  |  |  | ROZPOCET | [6 empty] | 0
7 | K | 7422001 | Doprava materiálu | ks | 1 |  | 0 |  |  | základní |  | 0 | 0 | 0 | 0 | 0 | 4 | K | 1 |  |  |  | ROZPOCET | 0 | 0 | 0 | 0 | 0 | 1 | 0 | 4 | 14
8 | K | 7422002 | Zaškolení investora | h | 5 |  | 0 |  |  | základní |  | 0 | 0 | 0 | 0 | 0 | 4 | K | 1 |  |  |  | ROZPOCET | 0 | 0 | 0 | 0 | 0 | 1 | 0 | 4 | 16
9 | K | 7422003 | Revizní zpráva | kpl | 1 |  | 0 |  |  | základní |  | 0 | 0 | 0 | 0 | 0 | 4 | K | 1 |  |  |  | ROZPOCET | 0 | 0 | 0 | 0 | 0 | 1 | 0 | 4 | 18
10 | K | 7422004 | Zprovoznění FV systému | kpl | 1 |  | 0 |  |  | základní |  | 0 | 0 | 0 | 0 | 0 | 4 | K | 1 |  |  |  | ROZPOCET | 0 | 0 | 0 | 0 | 0 | 1 | 0 | 4 | 20
11 | K | 7422005 | Recyklační poplatky | ks | 1 |  | 0 |  |  | základní |  | 0 | 0 | 0 | 0 | 0 | 4 | K | 1 |  |  |  | ROZPOCET | 0 | 0 | 0 | 0 | 0 | 1 | 0 | 4 | 22
| D | 3 | Materiály |  |  |  | 0 |  |  |  |  | 0 |  | 0 |  | 0 | 1 | D | 0 |  |  |  | ROZPOCET | [6 empty] | 0
12 | K | 7423001 | Střídač 25kw (6x MTTP) | ks | 1 |  | 0 |  |  | základní |  | 0 | 0 | 0 | 0 | 0 | 4 | K | 1 |  |  |  | ROZPOCET | 0 | 0 | 0 | 0 | 0 | 1 | 0 | 4 | 24
13 | K | 7423002 | Přepěťové ochrany | kpl | 1 |  | 0 |  |  | základní |  | 0 | 0 | 0 | 0 | 0 | 4 | K | 1 |  |  |  | ROZPOCET | 0 | 0 | 0 | 0 | 0 | 1 | 0 | 4 | 26
14 | K | 7423003 | Kanál SK 40x33 stínící, délka 2m | ks | 37 |  | 0 |  |  | základní |  | 0 | 0 | 0 | 0 | 0 | 4 | K | 1 |  |  |  | ROZPOCET | 0 | 0 | 0 | 0 | 0 | 1 | 0 | 4 | 28
15 | K | 7423004 | Optimizér s RSS funkcí | ks | 26 |  | 0 |  |  | základní |  | 0 | 0 | 0 | 0 | 0 | 4 | K | 1 |  |  |  | ROZPOCET | 0 | 0 | 0 | 0 | 0 | 1 | 0 | 4 | 30
16 | K | 7423005 | FV panel s nízkým vývinem tep 500 Wp | ks | 50 |  | 0 |  |  | základní |  | 0 | 0 | 0 | 0 | 0 | 4 | K | 1 |  |  |  | ROZPOCET | 0 | 0 | 0 | 0 | 0 | 1 | 0 | 4 | 32
17 | K | 7423006 | vodič Solar 6mm2 | m | 210 |  | 0 |  |  | základní |  | 0 | 0 | 0 | 0 | 0 | 4 | K | 1 |  |  |  | ROZPOCET | 0 | 0 | 0 | 0 | 0 | 1 | 0 | 4 | 34
| VV |  | 200*1,05 'Přepočtené koeficientem množství |  | 210 | [12 empty] | VV | 1 | 2 | False | 1 | ROZPOCET
18 | K | 7423007 | vodič CY16 zž | m | 157.5 |  | 0 |  |  | základní |  | 0 | 0 | 0 | 0 | 0 | 4 | K | 1 |  |  |  | ROZPOCET | 0 | 0 | 0 | 0 | 0 | 1 | 0 | 4 | 36
| VV |  | 150*1,05 'Přepočtené koeficientem množství |  | 157.5 | [12 empty] | VV | 1 | 2 | False | 1 | ROZPOCET
19 | K | 7423008 | AC/DC rozvaděč pro 6 stringů | ks | 1 |  | 0 |  |  | základní |  | 0 | 0 | 0 | 0 | 0 | 4 | K | 1 |  |  |  | ROZPOCET | 0 | 0 | 0 | 0 | 0 | 1 | 0 | 4 | 38
20 | K | 7423009 | Konstrukce pro FV panel vč. Kotvení (nerezová konstrukce se sklonem 15°, orientace V/Z) | ks | 50 |  | 0 |  |  | základní |  | 0 | 0 | 0 | 0 | 0 | 4 | K | 1 |  |  |  | ROZPOCET | 0 | 0 | 0 | 0 | 0 | 1 | 0 | 4 | 40
21 | K | 7423009.1 | Zátěz pro konstrukci FVE | ks | 100 |  | 0 |  |  | základní |  | 0 | 0 | 0 | 0 | 0 | 4 | K | 1 |  |  |  | ROZPOCET | 0 | 0 | 0 | 0 | 0 | 1 | 0 | 4 | -1841448630
22 | K | 7423010 | Komunikátor pro RSS optimizéry | kpl | 1 |  | 0 |  |  | základní |  | 0 | 0 | 0 | 0 | 0 | 4 | K | 1 |  |  |  | ROZPOCET | 0 | 0 | 0 | 0 | 0 | 1 | 0 | 4 | 42
| D | 99 | Podružný materiál |  |  |  | 0 |  |  |  |  | 0 |  | 0 |  | 0 | 1 | D | 0 |  |  |  | ROZPOCET | [6 empty] | 0
23 | K | 9999991 | Podružný materiál | kpl | 1 |  | 0 |  |  | základní |  | 0 | 0 | 0 | 0 | 0 | 4 | K | 1 |  |  |  | ROZPOCET | 0 | 0 | 0 | 0 | 0 | 1 | 0 | 4 | -63087724

## NZS_-_NZS_-_EPS
{5c2743f0-db9a-4ea7-9141-176750e63fa0}
2
| KRYCÍ LIST SOUPISU PRACÍ | [8 empty] | v --- níže se nacházejí doplnkové a pomocné údaje k sestavám --- v | [8 empty] | False
Stavba:
Rekonstrukce části Šafránkova pavilonu studentské koleje a nástavba jednoho patra
Objekt:
SO 01 - Objekt kolejí
Soupis:
EL - Elektroinstalace
Úroveň 3:
NZS - NZS - EPS
| KSO: |  |  |  |  | CC-CZ:
| Místo: |  |  |  |  | Datum:
| Zadavatel: |  |  |  |  | IČ: | 00216208
|  | Univerzita Karlova, Lékařská fakulta v Plzni |  |  |  | DIČ: | CZ00216208
| Uchazeč: |  |  |  |  | IČ: | 0
|  | 0 |  |  |  | DIČ: | 0
| Projektant: |  |  |  |  | IČ: | 48025721
|  | MEPRO s.r.o. |  |  |  | DIČ: | CZ48025721
| Zpracovatel: |  |  |  |  | IČ: | 25415751
|  | Propos Liberec s.r.o. |  |  |  | DIČ: | CZ25415751
Poznámka:
Provedení příslušné projektové dokumentace (dokumentace skutečného provedení stavby, realizační / dílenská / dodavatelská dokumentace) bude dle zadání investora oceněno v rámci soupisu prací "VRN - Vedlejší rozpočtové náklady" společného pro stavební část a všechny specialisty TZB. Z tohoto důvodu nejsou výše zmíněné položky součástí tohoto dílčího soupisu prací.
| Cena bez DPH | [5 empty] | 0
|  |  | Základ daně |  |  | Sazba daně | Výše daně
| DPH | základní | 0 |  |  | 21% | 0
|  | snížená | 0 |  |  | 12% | 0
|  | zákl. přenesená | 0 |  |  | 21% | 0
|  | sníž. přenesená | 0 |  |  | 12% | 0
|  | nulová | 0 |  |  | 0% | 0
| Cena s DPH |  |  | v | CZK |  | 0
| Projektant |  |  | Zpracovatel
| Datum a podpis: |  | Razítko | Datum a podpis: |  |  | Razítko
| Objednavatel |  |  | Uchazeč
| Datum a podpis: |  | Razítko | Datum a podpis: |  |  | Razítko
REKAPITULACE ČLENĚNÍ SOUPISU PRACÍ
Stavba:
Rekonstrukce části Šafránkova pavilonu studentské koleje a nástavba jednoho patra
Objekt:
SO 01 - Objekt kolejí
Soupis:
EL - Elektroinstalace
Úroveň 3:
NZS - NZS - EPS
Místo: | [5 empty] | Datum:
Zadavatel: |  |  | Univerzita Karlova, Lékařská fakulta v Plzni |  |  | Projektant: | MEPRO s.r.o.
Uchazeč: |  |  | 0 |  |  | Zpracovatel: | Propos Liberec s.r.o.
Kód dílu - Popis | [6 empty] | Cena celkem [CZK]
Náklady ze soupisu prací | [6 empty] | 0 | [12 empty] | -1
| 1 - Modulární požární ústředna | [5 empty] | 0
| 2 - Kryt | [5 empty] | 0
| 3 - Napájení | [5 empty] | 0
| 4 - Modul ústředny | [5 empty] | 0
| 5 - Bodový požární hlásič, Adresovatelný | [5 empty] | 0
| 6 - Ruční tlačítkový hlásič požáru, Adresovatelný | [5 empty] | 0
| 7 - Signalizační zařízení, Adresovatelný, Vizuální indikace | [5 empty] | 0
| 8 - Modul rozhraní | [5 empty] | 0
| 9 - Hasicí vybavení | [5 empty] | 0
| 11 - NZS - Ustředna | [5 empty] | 0
| 12 - Kabely a elektroinstalační materiál | [5 empty] | 0
| 13 - Ostatní | [5 empty] | 0
SOUPIS PRACÍ
Stavba:
Rekonstrukce části Šafránkova pavilonu studentské koleje a nástavba jednoho patra
Objekt:
SO 01 - Objekt kolejí
Soupis:
EL - Elektroinstalace
Úroveň 3:
NZS - NZS - EPS
Místo: |  |  | Alej Svobody 703 Plzeň 1 |  |  | Datum:
Zadavatel: |  |  | Univerzita Karlova, Lékařská fakulta v Plzni |  |  | Projektant: | MEPRO s.r.o.
Uchazeč: |  |  | 0 |  |  | Zpracovatel: | Propos Liberec s.r.o.
PČ | Typ | Kód | Popis | MJ | Množství | J.cena [CZK] | Cena celkem [CZK] | Cenová soustava |  |  | DPH | J. Nh [h] | Nh celkem [h] | J. hmotnost [t] | Hmotnost celkem [t] | J. suť [t] | Suť Celkem [t]
Náklady soupisu celkem | [6 empty] | 0 | [5 empty] | 0 |  | 0 |  | 0 |  | D | -1 | [7 empty] | 0
| D | 1 | Modulární požární ústředna |  |  |  | 0 | [5 empty] | 0 |  | 0 |  | 0 | 1 | D | 0 | ROZPOCET | [6 empty] | 0
1 | K | 7421001 | Ovládání ústředny, Prémiový | ks | 1 |  | 0 |  |  |  | základní |  | 0 | 0 | 0 | 0 | 0 | 4 | K | 1 | ROZPOCET | 0 | 0 | 0 | 0 | 0 | 1 | 0 | 4 | 2
2 | K | 7421002 | Vzdálená klávesnice povrchová montáž, Redundance řídicí jednotky ústředny | ks | 1 |  | 0 |  |  |  | základní |  | 0 | 0 | 0 | 0 | 0 | 4 | K | 1 | ROZPOCET | 0 | 0 | 0 | 0 | 0 | 1 | 0 | 4 | 4
| D | 2 | Kryt |  |  |  | 0 | [5 empty] | 0 |  | 0 |  | 0 | 1 | D | 0 | ROZPOCET | [6 empty] | 0
3 | K | 7422001 | Skříň pro 6 modulů, Nástěnný | ks | 1 |  | 0 |  |  |  | základní |  | 0 | 0 | 0 | 0 | 0 | 4 | K | 1 | ROZPOCET | 0 | 0 | 0 | 0 | 0 | 1 | 0 | 4 | 6
4 | K | 7422002 | Přídavná skříň s 12 modulovými sloty, Nástěnný | ks | 1 |  | 0 |  |  |  | základní |  | 0 | 0 | 0 | 0 | 0 | 4 | K | 1 | ROZPOCET | 0 | 0 | 0 | 0 | 0 | 1 | 0 | 4 | 8
5 | K | 7422003 | Skříň pro napájecí zdroj, Velká, Nástěnný | ks | 1 |  | 0 |  |  |  | základní |  | 0 | 0 | 0 | 0 | 0 | 4 | K | 1 | ROZPOCET | 0 | 0 | 0 | 0 | 0 | 1 | 0 | 4 | 10
6 | K | 7422004 | Lišta ústředny, Malá | ks | 1 |  | 0 |  |  |  | základní |  | 0 | 0 | 0 | 0 | 0 | 4 | K | 1 | ROZPOCET | 0 | 0 | 0 | 0 | 0 | 1 | 0 | 4 | 12
7 | K | 7422005 | Lišta ústředny, Velká | ks | 3 |  | 0 |  |  |  | základní |  | 0 | 0 | 0 | 0 | 0 | 4 | K | 1 | ROZPOCET | 0 | 0 | 0 | 0 | 0 | 1 | 0 | 4 | 14
8 | K | 7422006 | Zaslepovací kryt | ks | 1 |  | 0 |  |  |  | základní |  | 0 | 0 | 0 | 0 | 0 | 4 | K | 1 | ROZPOCET | 0 | 0 | 0 | 0 | 0 | 1 | 0 | 4 | 16
9 | K | 7422007 | Sada kabelů, Duplicitní klávesnice | ks | 1 |  | 0 |  |  |  | základní |  | 0 | 0 | 0 | 0 | 0 | 4 | K | 1 | ROZPOCET | 0 | 0 | 0 | 0 | 0 | 1 | 0 | 4 | 18
10 | K | 7422008 | Sada kabelů, Řídicí jednotka akumulátorů do akumulátoru | ks | 2 |  | 0 |  |  |  | základní |  | 0 | 0 | 0 | 0 | 0 | 4 | K | 1 | ROZPOCET | 0 | 0 | 0 | 0 | 0 | 1 | 0 | 4 | 20
11 | K | 7422009 | Sada kabelů, Napájení řídicí jednotky akumulátorů | ks | 1 |  | 0 |  |  |  | základní |  | 0 | 0 | 0 | 0 | 0 | 4 | K | 1 | ROZPOCET | 0 | 0 | 0 | 0 | 0 | 1 | 0 | 4 | 22
12 | K | 7422010 | nástěnná rozvodnice s požární odolností 30min | ks | 1 |  | 0 |  |  |  | základní |  | 0 | 0 | 0 | 0 | 0 | 4 | K | 1 | ROZPOCET | 0 | 0 | 0 | 0 | 0 | 1 | 0 | 4 | 24
| D | 3 | Napájení |  |  |  | 0 | [5 empty] | 0 |  | 0 |  | 0 | 1 | D | 0 | ROZPOCET | [6 empty] | 0
13 | K | 7423001 | Napájecí zdroj, 24V | ks | 2 |  | 0 |  |  |  | základní |  | 0 | 0 | 0 | 0 | 0 | 4 | K | 1 | ROZPOCET | 0 | 0 | 0 | 0 | 0 | 1 | 0 | 4 | 26
14 | K | 7423002 | Držák napájecího zdroje, Pro jeden zdroj | ks | 1 |  | 0 |  |  |  | základní |  | 0 | 0 | 0 | 0 | 0 | 4 | K | 1 | ROZPOCET | 0 | 0 | 0 | 0 | 0 | 1 | 0 | 4 | 28
15 | K | 7423003 | Držák napájecího zdroje, Kompaktní skříň | ks | 1 |  | 0 |  |  |  | základní |  | 0 | 0 | 0 | 0 | 0 | 4 | K | 1 | ROZPOCET | 0 | 0 | 0 | 0 | 0 | 1 | 0 | 4 | 30
16 | K | 7423004 | Baterie (12 V), každá 24 Ah | ks | 6 |  | 0 |  |  |  | základní |  | 0 | 0 | 0 | 0 | 0 | 4 | K | 1 | ROZPOCET | 0 | 0 | 0 | 0 | 0 | 1 | 0 | 4 | 32
| D | 4 | Modul ústředny |  |  |  | 0 | [5 empty] | 0 |  | 0 |  | 0 | 1 | D | 0 | ROZPOCET | [6 empty] | 0
17 | K | 7424001 | Bateriový modul | ks | 2 |  | 0 |  |  |  | základní |  | 0 | 0 | 0 | 0 | 0 | 4 | K | 1 | ROZPOCET | 0 | 0 | 0 | 0 | 0 | 1 | 0 | 4 | 34
18 | K | 7424002 | Sběrnice, Vysoký výkon (1500 mA) | ks | 2 |  | 0 |  |  |  | základní |  | 0 | 0 | 0 | 0 | 0 | 4 | K | 1 | ROZPOCET | 0 | 0 | 0 | 0 | 0 | 1 | 0 | 4 | 36
19 | K | 7424003 | Sběrnice, Standardní výkon (300 mA) | ks | 2 |  | 0 |  |  |  | základní |  | 0 | 0 | 0 | 0 | 0 | 4 | K | 1 | ROZPOCET | 0 | 0 | 0 | 0 | 0 | 1 | 0 | 4 | 38
20 | K | 7424004 | Komunikace, Externí oznamovací modul | ks | 1 |  | 0 |  |  |  | základní |  | 0 | 0 | 0 | 0 | 0 | 4 | K | 1 | ROZPOCET | 0 | 0 | 0 | 0 | 0 | 1 | 0 | 4 | 40
21 | K | 7424005 | Vstupy a výstupy, 8 monitorovaných vstupů a 8 výstupů s otevřeným kolektorem | ks | 1 |  | 0 |  |  |  | základní |  | 0 | 0 | 0 | 0 | 0 | 4 | K | 1 | ROZPOCET | 0 | 0 | 0 | 0 | 0 | 1 | 0 | 4 | 42
22 | K | 7424006 | Komunikace, Proudový okruh 20 mA a porty RS232 | ks | 1 |  | 0 |  |  |  | základní |  | 0 | 0 | 0 | 0 | 0 | 4 | K | 1 | ROZPOCET | 0 | 0 | 0 | 0 | 0 | 1 | 0 | 4 | 44
| D | 5 | Bodový požární hlásič, Adresovatelný |  |  |  | 0 | [5 empty] | 0 |  | 0 |  | 0 | 1 | D | 0 | ROZPOCET | [6 empty] | 0
23 | K | 7425001 | Optický, Pouze automatická adresace | ks | 320 |  | 0 |  |  |  | základní |  | 0 | 0 | 0 | 0 | 0 | 4 | K | 1 | ROZPOCET | 0 | 0 | 0 | 0 | 0 | 1 | 0 | 4 | 46
24 | K | 7425002 | Optický/tepelný | ks | 22 |  | 0 |  |  |  | základní |  | 0 | 0 | 0 | 0 | 0 | 4 | K | 1 | ROZPOCET | 0 | 0 | 0 | 0 | 0 | 1 | 0 | 4 | 48
25 | K | 7425003 | Patice, Bez loga | ks | 340 |  | 0 |  |  |  | základní |  | 0 | 0 | 0 | 0 | 0 | 4 | K | 1 | ROZPOCET | 0 | 0 | 0 | 0 | 0 | 1 | 0 | 4 | 50
26 | K | 7425004 | Příslušenství, Etikety pro označení až do výšky 4m | ks | 350 |  | 0 |  |  |  | základní |  | 0 | 0 | 0 | 0 | 0 | 4 | K | 1 | ROZPOCET | 0 | 0 | 0 | 0 | 0 | 1 | 0 | 4 | 52
| D | 6 | Ruční tlačítkový hlásič požáru, Adresovatelný |  |  |  | 0 | [5 empty] | 0 |  | 0 |  | 0 | 1 | D | 0 | ROZPOCET | [6 empty] | 0
27 | K | 7426001 | Malá skříň, Jednočinný, Resetovatelný, Vnitřní, Červená, Povrchová montáž | ks | 40 |  | 0 |  |  |  | základní |  | 0 | 0 | 0 | 0 | 0 | 4 | K | 1 | ROZPOCET | 0 | 0 | 0 | 0 | 0 | 1 | 0 | 4 | 54
| D | 7 | Signalizační zařízení, Adresovatelný, Vizuální indikace |  |  |  | 0 | [5 empty] | 0 |  | 0 |  | 0 | 1 | D | 0 | ROZPOCET | [6 empty] | 0
28 | K | 7427001 | Stroboskop, Vnitřní, Strop/stěna, Montáž patice, Červený záblesk | ks | 3 |  | 0 |  |  |  | základní |  | 0 | 0 | 0 | 0 | 0 | 4 | K | 1 | ROZPOCET | 0 | 0 | 0 | 0 | 0 | 1 | 0 | 4 | 56
29 | K | 7427002 | Patice, Bez loga | ks | 3 |  | 0 |  |  |  | základní |  | 0 | 0 | 0 | 0 | 0 | 4 | K | 1 | ROZPOCET | 0 | 0 | 0 | 0 | 0 | 1 | 0 | 4 | 58
| D | 8 | Modul rozhraní |  |  |  | 0 | [5 empty] | 0 |  | 0 |  | 0 | 1 | D | 0 | ROZPOCET | [6 empty] | 0
30 | K | 7428001 | Vstupy a výstupy, 8 monitorovaných vstupů a 1 reléový výstup, Povrchová montáž | ks | 5 |  | 0 |  |  |  | základní |  | 0 | 0 | 0 | 0 | 0 | 4 | K | 1 | ROZPOCET | 0 | 0 | 0 | 0 | 0 | 1 | 0 | 4 | 60
31 | K | 7428002 | Vstupy a výstupy, 2 sledované vstupy, Nástěnný | ks | 2 |  | 0 |  |  |  | základní |  | 0 | 0 | 0 | 0 | 0 | 4 | K | 1 | ROZPOCET | 0 | 0 | 0 | 0 | 0 | 1 | 0 | 4 | 62
32 | K | 7428003 | Vstupy a výstupy, 1 monitorovaný vstup a 1 výstup s otevřeným kolektorem, Vestavěný | ks | 3 |  | 0 |  |  |  | základní |  | 0 | 0 | 0 | 0 | 0 | 4 | K | 1 | ROZPOCET | 0 | 0 | 0 | 0 | 0 | 1 | 0 | 4 | 64
33 | K | 7428004 | Vstupy a výstupy, 8 reléových výstupů, Povrchová montáž | ks | 11 |  | 0 |  |  |  | základní |  | 0 | 0 | 0 | 0 | 0 | 4 | K | 1 | ROZPOCET | 0 | 0 | 0 | 0 | 0 | 1 | 0 | 4 | 66
34 | K | 7428005 | Vstupy a výstupy, 2 monitorované vstupy a 2 reléové výstupy, Povrchová montáž | ks | 3 |  | 0 |  |  |  | základní |  | 0 | 0 | 0 | 0 | 0 | 4 | K | 1 | ROZPOCET | 0 | 0 | 0 | 0 | 0 | 1 | 0 | 4 | 68
35 | K | 7428006 | Příslušenství, Skříň pro povrchovou montáž | ks | 2 |  | 0 |  |  |  | základní |  | 0 | 0 | 0 | 0 | 0 | 4 | K | 1 | ROZPOCET | 0 | 0 | 0 | 0 | 0 | 1 | 0 | 4 | 70
| D | 9 | Hasicí vybavení |  |  |  | 0 | [5 empty] | 0 |  | 0 |  | 0 | 1 | D | 0 | ROZPOCET | [6 empty] | 0
36 | K | 7429001 | Adresovatelný, Klávesnice pro hasiče - OPPO | ks | 1 |  | 0 |  |  |  | základní |  | 0 | 0 | 0 | 0 | 0 | 4 | K | 1 | ROZPOCET | 0 | 0 | 0 | 0 | 0 | 1 | 0 | 4 | 72
37 | K | 7429002 | Běžný, Schránka na klíče pro hasiče odolná proti dešti vč majáku - KTPO | ks | 1 |  | 0 |  |  |  | základní |  | 0 | 0 | 0 | 0 | 0 | 4 | K | 1 | ROZPOCET | 0 | 0 | 0 | 0 | 0 | 1 | 0 | 4 | 74
| D | 11 | NZS - Ustředna |  |  |  | 0 | [5 empty] | 0 |  | 0 |  | 0 | 1 | D | 0 | ROZPOCET | [6 empty] | 0
38 | K | 7421101 | Řídící jednotka NZS | ks | 1 |  | 0 |  |  |  | základní |  | 0 | 0 | 0 | 0 | 0 | 4 | K | 1 | ROZPOCET | 0 | 0 | 0 | 0 | 0 | 1 | 0 | 4 | 76
39 | K | 7421102 | napájecí zdroj 24V, modulový | ks | 1 |  | 0 |  |  |  | základní |  | 0 | 0 | 0 | 0 | 0 | 4 | K | 1 | ROZPOCET | 0 | 0 | 0 | 0 | 0 | 1 | 0 | 4 | 78
40 | K | 7421103 | zesilovač 2x500W | ks | 2 |  | 0 |  |  |  | základní |  | 0 | 0 | 0 | 0 | 0 | 4 | K | 1 | ROZPOCET | 0 | 0 | 0 | 0 | 0 | 1 | 0 | 4 | 80
41 | K | 7421104 | emergency stanice hlasatele | ks | 1 |  | 0 |  |  |  | základní |  | 0 | 0 | 0 | 0 | 0 | 4 | K | 1 | ROZPOCET | 0 | 0 | 0 | 0 | 0 | 1 | 0 | 4 | 82
42 | K | 7421105 | záložní baterie,12V/100Ah | ks | 2 |  | 0 |  |  |  | základní |  | 0 | 0 | 0 | 0 | 0 | 4 | K | 1 | ROZPOCET | 0 | 0 | 0 | 0 | 0 | 1 | 0 | 4 | 84
43 | K | 7421106 | 6W skříňkový reproduktor | ks | 162 |  | 0 |  |  |  | základní |  | 0 | 0 | 0 | 0 | 0 | 4 | K | 1 | ROZPOCET | 0 | 0 | 0 | 0 | 0 | 1 | 0 | 4 | 86
44 | K | 7421107 | 10W zvukový projektor | ks | 17 |  | 0 |  |  |  | základní |  | 0 | 0 | 0 | 0 | 0 | 4 | K | 1 | ROZPOCET | 0 | 0 | 0 | 0 | 0 | 1 | 0 | 4 | 88
45 | K | 7421108 | kryt pro povrchovou montáž | ks | 17 |  | 0 |  |  |  | základní |  | 0 | 0 | 0 | 0 | 0 | 4 | K | 1 | ROZPOCET | 0 | 0 | 0 | 0 | 0 | 1 | 0 | 4 | 90
46 | K | 7421109 | 12W obousměrný zvukový projektor | ks | 13 |  | 0 |  |  |  | základní |  | 0 | 0 | 0 | 0 | 0 | 4 | K | 1 | ROZPOCET | 0 | 0 | 0 | 0 | 0 | 1 | 0 | 4 | 92
47 | K | 7421110 | zakončovací modul linky | ks | 12 |  | 0 |  |  |  | základní |  | 0 | 0 | 0 | 0 | 0 | 4 | K | 1 | ROZPOCET | 0 | 0 | 0 | 0 | 0 | 1 | 0 | 4 | 94
47.1 | K | 7421111 | Rack stojanový, 42U, 600 x 600 | ks | 1 |  | 0 |  | Nová položka |  | základní |  | 0 | 0 | 0 | 0 | 0 | 4 | K | 1 | ROZPOCET | 0 | 0 | 0 | 0 | 0 | 1 | 0 | 4 | 94
| D | 12 | Kabely a elektroinstalační materiál |  |  |  | 0 | [5 empty] | 0 |  | 0 |  | 0 | 1 | D | 0 | ROZPOCET | [6 empty] | 0
48 | K | 7421201 | CXKH-V (J) P60-R 2x1,5 | m | 200 |  | 0 |  |  |  | základní |  | 0 | 0 | 0 | 0 | 0 | 4 | K | 1 | ROZPOCET | 0 | 0 | 0 | 0 | 0 | 1 | 0 | 4 | 96
49 | K | 7421202 | Kabel pro instalaci EPS 2x2x0,8 B2ca-s1d1a1 | m | 2500 |  | 0 |  |  |  | základní |  | 0 | 0 | 0 | 0 | 0 | 4 | K | 1 | ROZPOCET | 0 | 0 | 0 | 0 | 0 | 1 | 0 | 4 | 98
50 | K | 7421203 | keramická svorkovnice | ks | 200 |  | 0 |  |  |  | základní |  | 0 | 0 | 0 | 0 | 0 | 4 | K | 1 | ROZPOCET | 0 | 0 | 0 | 0 | 0 | 1 | 0 | 4 | 100
51 | K | 7421204 | Hnědý kabel funkční při požáru PH60-R 2x2,5 B2ca-s1d1a1 | m | 1400 |  | 0 |  |  |  | základní |  | 0 | 0 | 0 | 0 | 0 | 4 | K | 1 | ROZPOCET | 0 | 0 | 0 | 0 | 0 | 1 | 0 | 4 | 102
52 | K | 7421205 | Hnědý stíněný kabel 5x2x0,8 PH60-R B2ca s1d1a1 | m | 450 |  | 0 |  |  |  | základní |  | 0 | 0 | 0 | 0 | 0 | 4 | K | 1 | ROZPOCET | 0 | 0 | 0 | 0 | 0 | 1 | 0 | 4 | 104
53 | K | 7421206 | Hnědý stíněný kabel 2x2x0,8 PH60-R B2ca s1d1a1 | m | 2500 |  | 0 |  |  |  | základní |  | 0 | 0 | 0 | 0 | 0 | 4 | K | 1 | ROZPOCET | 0 | 0 | 0 | 0 | 0 | 1 | 0 | 4 | 106
54 | K | 7421207 | jednoduchá kovová příchytka na kabel 10mm | ks | 4500 |  | 0 |  |  |  | základní |  | 0 | 0 | 0 | 0 | 0 | 4 | K | 1 | ROZPOCET | 0 | 0 | 0 | 0 | 0 | 1 | 0 | 4 | 108
55 | K | 7421208 | UTP Cat 6 B2ca-s1d1a1 kabel funkční při požáru PH60-R | m | 100 |  | 0 |  |  |  | základní |  | 0 | 0 | 0 | 0 | 0 | 4 | K | 1 | ROZPOCET | 0 | 0 | 0 | 0 | 0 | 1 | 0 | 4 | 110
56 | K | 7421209 | Bezhalogenová instalační trubka průměr 25mm pevná včetně uchycení ke stěně nebo stropu | m | 200 |  | 0 |  |  |  | základní |  | 0 | 0 | 0 | 0 | 0 | 4 | K | 1 | ROZPOCET | 0 | 0 | 0 | 0 | 0 | 1 | 0 | 4 | 112
57 | K | 7421210 | Protipožární ucpávka s odolností do EI 60 otvor do D40,tloušťka zdi do 300 mm | ks | 20 |  | 0 |  |  |  | základní |  | 0 | 0 | 0 | 0 | 0 | 4 | K | 1 | ROZPOCET | 0 | 0 | 0 | 0 | 0 | 1 | 0 | 4 | 114
58 | K | 7421211 | trubka plastová ohebná instalační průměr 16mm (PO) | m | 1000 |  | 0 |  |  |  | základní |  | 0 | 0 | 0 | 0 | 0 | 4 | K | 1 | ROZPOCET | 0 | 0 | 0 | 0 | 0 | 1 | 0 | 4 | 116
59 | K | 7421212 | vyvrtání otvoru do R=50mm | ks | 30 |  | 0 |  |  |  | základní |  | 0 | 0 | 0 | 0 | 0 | 4 | K | 1 | ROZPOCET | 0 | 0 | 0 | 0 | 0 | 1 | 0 | 4 | 118
60 | K | 7421213 | vyvrtání otvoru do R=30mm | ks | 50 |  | 0 |  |  |  | základní |  | 0 | 0 | 0 | 0 | 0 | 4 | K | 1 | ROZPOCET | 0 | 0 | 0 | 0 | 0 | 1 | 0 | 4 | 120
61 | K | 7421214 | Drážkování do 20mm | m | 420 |  | 0 |  |  |  | základní |  | 0 | 0 | 0 | 0 | 0 | 4 | K | 1 | ROZPOCET | 0 | 0 | 0 | 0 | 0 | 1 | 0 | 4 | 122
| D | 13 | Ostatní |  |  |  | 0 | [5 empty] | 0 |  | 0 |  | 0 | 1 | D | 0 | ROZPOCET | [6 empty] | 0
62 | K | 7421301 | ZDP -(vč. dodavatelské dokumentace, měření, instalace, připojení, vč. Kotevního příslušenství, antény, držáku antény, vyměření tras, materiálu, revize ) | ks | 1 |  | 0 |  |  |  | základní |  | 0 | 0 | 0 | 0 | 0 | 4 | K | 1 | ROZPOCET | 0 | 0 | 0 | 0 | 0 | 1 | 0 | 4 | 124
63 | K | 7421302 | Poplatek za podporu při uvedení do provozu | h | 16 |  | 0 |  |  |  | základní |  | 0 | 0 | 0 | 0 | 0 | 4 | K | 1 | ROZPOCET | 0 | 0 | 0 | 0 | 0 | 1 | 0 | 4 | 126
64 | K | 7421303 | Provozní kniha EPS | ks | 1 |  | 0 |  |  |  | základní |  | 0 | 0 | 0 | 0 | 0 | 4 | K | 1 | ROZPOCET | 0 | 0 | 0 | 0 | 0 | 1 | 0 | 4 | 128
65 | K | 7421304 | podružný materiál | kpl | 1 |  | 0 |  |  |  | základní |  | 0 | 0 | 0 | 0 | 0 | 4 | K | 1 | ROZPOCET | 0 | 0 | 0 | 0 | 0 | 1 | 0 | 4 | 130
66 | K | 7421305 | materiálová rezerva (5%) | kpl | 1 |  | 0 |  |  |  | základní |  | 0 | 0 | 0 | 0 | 0 | 4 | K | 1 | ROZPOCET | 0 | 0 | 0 | 0 | 0 | 1 | 0 | 4 | 132
67 | K | 7421306 | Oživení a naprogramování systému EPS | h | 16 |  | 0 |  |  |  | základní |  | 0 | 0 | 0 | 0 | 0 | 4 | K | 1 | ROZPOCET | 0 | 0 | 0 | 0 | 0 | 1 | 0 | 4 | 134
68 | K | 7421306.1 | Oživení a naprogramování systému NZS | h | 16 |  | 0 |  |  |  | základní |  | 0 | 0 | 0 | 0 | 0 | 4 | K | 1 | ROZPOCET | 0 | 0 | 0 | 0 | 0 | 1 | 0 | 4 | -1737451138
69 | K | 7421307 | Revize systému EPS | ks | 1 |  | 0 |  |  |  | základní |  | 0 | 0 | 0 | 0 | 0 | 4 | K | 1 | ROZPOCET | 0 | 0 | 0 | 0 | 0 | 1 | 0 | 4 | 136
70 | K | 7421308 | Kompletace [hod.] | h | 14 |  | 0 |  |  |  | základní |  | 0 | 0 | 0 | 0 | 0 | 4 | K | 1 | ROZPOCET | 0 | 0 | 0 | 0 | 0 | 1 | 0 | 4 | 138
71 | K | 7421309 | Značení trasy vedení [hod.] | h | 10 |  | 0 |  |  |  | základní |  | 0 | 0 | 0 | 0 | 0 | 4 | K | 1 | ROZPOCET | 0 | 0 | 0 | 0 | 0 | 1 | 0 | 4 | 140
72 | K | 7421310 | Stavební přípomoci [hod.] | h | 10 |  | 0 |  |  |  | základní |  | 0 | 0 | 0 | 0 | 0 | 4 | K | 1 | ROZPOCET | 0 | 0 | 0 | 0 | 0 | 1 | 0 | 4 | 142
73 | K | 7421311 | Spolupráce s ostatními profesemi stavby [hod.] | h | 10 |  | 0 |  |  |  | základní |  | 0 | 0 | 0 | 0 | 0 | 4 | K | 1 | ROZPOCET | 0 | 0 | 0 | 0 | 0 | 1 | 0 | 4 | 144
74 | K | 7421312 | Ekologická likvidace odpadu | kpl | 1 |  | 0 |  |  |  | základní |  | 0 | 0 | 0 | 0 | 0 | 4 | K | 1 | ROZPOCET | 0 | 0 | 0 | 0 | 0 | 1 | 0 | 4 | 146
75 | K | 7421313 | Zaškolení uživetele [hod.] | h | 8 |  | 0 |  |  |  | základní |  | 0 | 0 | 0 | 0 | 0 | 4 | K | 1 | ROZPOCET | 0 | 0 | 0 | 0 | 0 | 1 | 0 | 4 | 148
76 | K | 7421314 | vedlejší náklady - cestovné + dopravné | kpl | 1 |  | 0 |  |  |  | základní |  | 0 | 0 | 0 | 0 | 0 | 4 | K | 1 | ROZPOCET | 0 | 0 | 0 | 0 | 0 | 1 | 0 | 4 | 150
77 | K | 7421315 | inženýrská činnost [hod.] | h | 20 |  | 0 |  |  |  | základní |  | 0 | 0 | 0 | 0 | 0 | 4 | K | 1 | ROZPOCET | 0 | 0 | 0 | 0 | 0 | 1 | 0 | 4 | 152
78 | K | 7421316 | Sledování zařízení EPS ve 14ti denním zkušebním provozu | kpl | 1 |  | 0 |  |  |  | základní |  | 0 | 0 | 0 | 0 | 0 | 4 | K | 1 | ROZPOCET | 0 | 0 | 0 | 0 | 0 | 1 | 0 | 4 | 154
79 | K | 7421317 | Recyklační poplatky | kpl | 1 |  | 0 |  |  |  | základní |  | 0 | 0 | 0 | 0 | 0 | 4 | K | 1 | ROZPOCET | 0 | 0 | 0 | 0 | 0 | 1 | 0 | 4 | 156

## VZT_-_Vzduchotechnika
{2cd7e563-b01a-4a34-bac6-63e5ad0e64f8}
2
| KRYCÍ LIST SOUPISU PRACÍ | [7 empty] | v --- níže se nacházejí doplnkové a pomocné údaje k sestavám --- v | [8 empty] | False
Stavba:
Rekonstrukce části Šafránkova pavilonu studentské koleje a nástavba jednoho patra
Objekt:
SO 01 - Objekt kolejí
Soupis:
VZT - Vzduchotechnika
| KSO: |  |  |  |  | CC-CZ:
| Místo: |  |  |  |  | Datum:
| Zadavatel: |  |  |  |  | IČ: | 00216208
|  | Univerzita Karlova, Lékařská fakulta v Plzni |  |  |  | DIČ: | CZ00216208
| Uchazeč: |  |  |  |  | IČ: | 0
|  | 0 |  |  |  | DIČ: | 0
| Projektant: |  |  |  |  | IČ: | 48025721
|  | MEPRO s.r.o. |  |  |  | DIČ: | CZ48025721
| Zpracovatel: |  |  |  |  | IČ: | 25415751
|  | Propos Liberec s.r.o. |  |  |  | DIČ: | CZ25415751
Poznámka:
Zpracováno dle metodiky ÚRS s maximálním zatříděním položek (popisu činností) dle Třídníku stavebních konstrukcí a prací. Položky, které databáze neobsahuje, oceněny dle brutto ceníků příslušných dodavatelů. Jsou-li ve výkazu výměr uvedeny odkazy na firmy, názvy nebo specifická označení výrobků apod., jsou takové odkazy pouze informativní a slouží pouze pro určení technické úrovně a provozních parametrů. Z zhotoviteli umožňují v souladu s §182, zákona č. 134/2016 Sb. o veřejných zakázkách použít i jiných kvalitativně a technicky obdobných zařízení, která mají podobnou nebo minimálně stejnou kvalitu, účinnost a výkon, parametry použití, ev. hlučnost (která bezpodmínečně splňuje platné hygienické normy). Celková množství u jednotlivých položek (kusy, metry) byla odměřena a sečtena digitálně z výkresů. Nabídková cena musí zahrnovat nejen přípravu, dodávku, dopravu a montáž, ale i veškeré související náklady, spojené s realizací, od zadání po předání stavby do užívání, včetně nákladů na koordinaci, uvedení do provozu, dokončovací práce, údržbu do doby předání, potřebné zkoušky a atesty, odstranění závad, předání dokladů o skutečném provedení, dokladů nutných pro kolaudační řízení aj.
| Cena bez DPH | [5 empty] | 0
|  |  | Základ daně |  |  | Sazba daně | Výše daně
| DPH | základní | 0 |  |  | 21% | 0
|  | snížená | 0 |  |  | 12% | 0
|  | zákl. přenesená | 0 |  |  | 21% | 0
|  | sníž. přenesená | 0 |  |  | 12% | 0
|  | nulová | 0 |  |  | 0% | 0
| Cena s DPH |  |  | v | CZK |  | 0
| Projektant |  |  | Zpracovatel
| Datum a podpis: |  | Razítko | Datum a podpis: |  |  | Razítko
| Objednavatel |  |  | Uchazeč
| Datum a podpis: |  | Razítko | Datum a podpis: |  |  | Razítko
REKAPITULACE ČLENĚNÍ SOUPISU PRACÍ
Stavba:
Rekonstrukce části Šafránkova pavilonu studentské koleje a nástavba jednoho patra
Objekt:
SO 01 - Objekt kolejí
Soupis:
VZT - Vzduchotechnika
Místo: | [5 empty] | Datum:
Zadavatel: |  |  | Univerzita Karlova, Lékařská fakulta v Plzni |  |  | Projektant: | MEPRO s.r.o.
Uchazeč: |  |  | 0 |  |  | Zpracovatel: | Propos Liberec s.r.o.
Kód dílu - Popis | [6 empty] | Cena celkem [CZK]
Náklady ze soupisu prací | [6 empty] | 0 | [11 empty] | -1
| PSV - Práce a dodávky PSV | [5 empty] | 0
| 751 - Vzduchotechnika | [5 empty] | 0
| 751-1 - VZT Zařízení | [5 empty] | 0
| 751-2 - Tlumiče hluku | [5 empty] | 0
| 751-3 - Koncové prvky | [5 empty] | 0
| 751-4 - Ostatní prvky | [5 empty] | 0
| 751-5 - Potrubí | [5 empty] | 0
| 751-6 - Izolace a pomocné konstrukce | [5 empty] | 0
| HZS - Hodinové zúčtovací sazby | [5 empty] | 0
| VRN - Vedlejší rozpočtové náklady | [5 empty] | 0
| VRN4 - Inženýrská činnost | [5 empty] | 0
| VRN9 - Ostatní náklady | [5 empty] | 0
SOUPIS PRACÍ
Stavba:
Rekonstrukce části Šafránkova pavilonu studentské koleje a nástavba jednoho patra
Objekt:
SO 01 - Objekt kolejí
Soupis:
VZT - Vzduchotechnika
Místo: |  |  | Alej Svobody 703 Plzeň 1 |  |  | Datum:
Zadavatel: |  |  | Univerzita Karlova, Lékařská fakulta v Plzni |  |  | Projektant: | MEPRO s.r.o.
Uchazeč: |  |  | 0 |  |  | Zpracovatel: | Propos Liberec s.r.o.
PČ | Typ | Kód | Popis | MJ | Množství | J.cena [CZK] | Cena celkem [CZK] | Cenová soustava |  | DPH | J. Nh [h] | Nh celkem [h] | J. hmotnost [t] | Hmotnost celkem [t] | J. suť [t] | Suť Celkem [t]
Náklady soupisu celkem | [6 empty] | 0 |  |  |  |  | 0 |  | 0 |  | 0 |  | D | -1 | [7 empty] | 0
| D | PSV | Práce a dodávky PSV |  |  |  | 0 |  |  |  |  | 0 |  | 0 |  | 0 | 2 | D | 0 | ROZPOCET | [6 empty] | 0
| D | 751 | Vzduchotechnika |  |  |  | 0 |  |  |  |  | 0 |  | 0 |  | 0 | 2 | D | 1 | ROZPOCET | [6 empty] | 0
| D | 751-1 | VZT Zařízení |  |  |  | 0 |  |  |  |  | 0 |  | 0 |  | 0 | 1 | D | 2 | ROZPOCET | [6 empty] | 0
1 | K | 1.0.01 | Kompaktní VZT rekuperační jednotka, Nástěnné provedení, připojovací hrdla 4x D200 (možnost instalace do skříně) Jmenovitý výkon 560 m3/h (při 0 Pa) Navržený průtok 400 m3/h (při 200 Pa) Rozměry jednotky (VxHxŠ) 1000x526x1070 mm | kus | 1 |  | 0 |  |  | základní |  | 0 | 0 | 0 | 0 | 0 | 16 | K | 3 | ROZPOCET | 0 | 0 | 0 | 0 | 0 | 1 | 0 | 16 | 55996952
| P |  | Poznámka k položce: El. připojení 230 V/50 Hz/4,0 kW Akustické parametry (LwA): Potrubí ext. <78 dB, potrubí. int. <62dB, plášť <45dB Interní příslušenství: Deskový výměník ZZT, obtoková klapka (bypass), el. předehřívač 230 V / 2,2 kW, el. ohřívač 230 V / 1,1 kW, regulace (časový program, regulace dle CO2, režim boost), Přívodní a odvodní filtry třídy G4 Ovládací panel, vč. modulu pro wi-fi Účinnost ZZT: Zimní 93 % , letní 84% | [14 empty] | P | 3
2 | K | 1.0.01a | Čidlo kouře do VZT potrubí, propojení s EPS dle profese elektro | kus | 2 |  | 0 |  |  | základní |  | 0 | 0 | 0 | 0 | 0 | 16 | K | 3 | ROZPOCET | 0 | 0 | 0 | 0 | 0 | 1 | 0 | 16 | 1385431052
3 | K | 1.0.CO2 | Čidlo CO2 - prostorové, v rámci dodávky VZT jednotky | kus | 1 |  | 0 |  |  | základní |  | 0 | 0 | 0 | 0 | 0 | 16 | K | 3 | ROZPOCET | 0 | 0 | 0 | 0 | 0 | 1 | 0 | 16 | -1535722462
4 | K | 2.0.01 | Kompaktní VZT rekuperační jednotka, Nástěnné provedení, připojovací hrdla 4x D200 (možnost instalace do skříně) Jmenovitý výkon 560 m3/h (při 0 Pa) Navržený průtok 400 m3/h (při 200 Pa) Rozměry jednotky (VxHxŠ) 1000x526x1070 mm | kus | 1 |  | 0 |  |  | základní |  | 0 | 0 | 0 | 0 | 0 | 16 | K | 3 | ROZPOCET | 0 | 0 | 0 | 0 | 0 | 1 | 0 | 16 | -230230452
| P |  | Poznámka k položce: El. připojení 230 V/50 Hz/4,0 kW Akustické parametry (LwA): Potrubí ext. <78 dB, potrubí. int. <62dB, plášť <45dB Interní příslušenství: Deskový výměník ZZT, obtoková klapka (bypass), el. předehřívač 230 V / 2,2 kW, el. ohřívač 230 V / 1,1 kW, regulace (časový program, regulace dle CO2, režim boost), Přívodní a odvodní filtry třídy G4 Ovládací panel, vč. modulu pro wi-fi Účinnost ZZT: Zimní 93 % , letní 84% | [14 empty] | P | 3
5 | K | 2.0.01a | Čidlo kouře do VZT potrubí, propojení s EPS dle profese elektro | kus | 2 |  | 0 |  |  | základní |  | 0 | 0 | 0 | 0 | 0 | 16 | K | 3 | ROZPOCET | 0 | 0 | 0 | 0 | 0 | 1 | 0 | 16 | -1868203477
6 | K | 2.0.CO2 | Čidlo CO2 - prostorové, v rámci dodávky VZT jednotky | kus | 1 |  | 0 |  |  | základní |  | 0 | 0 | 0 | 0 | 0 | 16 | K | 3 | ROZPOCET | 0 | 0 | 0 | 0 | 0 | 1 | 0 | 16 | 308203565
7 | K | 3.0.01 | Kompaktní VZT rekuperační jednotka, Nástěnné provedení, připojovací hrdla 4x D200 (možnost instalace do skříně) Jmenovitý výkon 560 m3/h (při 0 Pa) Navržený průtok 400 m3/h (při 200 Pa) Rozměry jednotky (VxHxŠ) 1000x526x1070 mm | kus | 1 |  | 0 |  |  | základní |  | 0 | 0 | 0 | 0 | 0 | 16 | K | 3 | ROZPOCET | 0 | 0 | 0 | 0 | 0 | 1 | 0 | 16 | -1413330415
| P |  | Poznámka k položce: El. připojení 230 V/50 Hz/4,0 kW Akustické parametry (LwA): Potrubí ext. <78 dB, potrubí. int. <62dB, plášť <45dB Interní příslušenství: Deskový výměník ZZT, obtoková klapka (bypass), el. předehřívač 230 V / 2,2 kW, el. ohřívač 230 V / 1,1 kW, regulace (časový program, regulace dle CO2, režim boost), Přívodní a odvodní filtry třídy G4 Ovládací panel, vč. modulu pro wi-fi Účinnost ZZT: Zimní 93 % , letní 84% | [14 empty] | P | 3
8 | K | 3.0.01a | Čidlo kouře do VZT potrubí, propojení s EPS dle profese elektro | kus | 2 |  | 0 |  |  | základní |  | 0 | 0 | 0 | 0 | 0 | 16 | K | 3 | ROZPOCET | 0 | 0 | 0 | 0 | 0 | 1 | 0 | 16 | -1129025389
9 | K | 3.0.CO2 | Čidlo CO2 - prostorové, v rámci dodávky VZT jednotky | kus | 1 |  | 0 |  |  | základní |  | 0 | 0 | 0 | 0 | 0 | 16 | K | 3 | ROZPOCET | 0 | 0 | 0 | 0 | 0 | 1 | 0 | 16 | 707109417
10 | K | 4.0.01 | Kompaktní VZT rekuperační jednotka, Nástěnné provedení, připojovací hrdla 4x D160 (možnost instalace do skříně) Jmenovitý výkon 360 m3/h (při 0 Pa) Navržený průtok 280 m3/h (při 200 Pa) Rozměry jednotky (VxHxŠ) 900x485x930 mm | kus | 1 |  | 0 |  |  | základní |  | 0 | 0 | 0 | 0 | 0 | 16 | K | 3 | ROZPOCET | 0 | 0 | 0 | 0 | 0 | 1 | 0 | 16 | -441041413
| P |  | Poznámka k položce: El. připojení 230 V/50 Hz/4,0 kW Akustické parametry (LwA): Potrubí ext. <64 dB, potrubí. int. <48 dB, plášť <39 dB Interní příslušenství: Deskový výměník ZZT, obtoková klapka (bypass), el. předehřívač 230 V / 2,2 kW, el. ohřívač 230 V / 1,1 kW, regulace (časový program, regulace dle vlhkosti, režim boost), Přívodní a odvodní filtry třídy G4 Ovládací panel, vč. modulu pro wi-fi Účinnost ZZT: Zimní 95 % , letní 85% | [14 empty] | P | 3
11 | K | 4.0.01a | Čidlo kouře do VZT potrubí, propojení s EPS dle profese elektro | kus | 2 |  | 0 |  |  | základní |  | 0 | 0 | 0 | 0 | 0 | 16 | K | 3 | ROZPOCET | 0 | 0 | 0 | 0 | 0 | 1 | 0 | 16 | 1869929258
12 | K | 4.0.CO2 | Čidlo CO2 - prostorové, v rámci dodávky VZT jednotky | kus | 1 |  | 0 |  |  | základní |  | 0 | 0 | 0 | 0 | 0 | 16 | K | 3 | ROZPOCET | 0 | 0 | 0 | 0 | 0 | 1 | 0 | 16 | 1845266728
13 | K | 4.0.H | Čidlo vlhkosti - prostorové, v rámci dodávky VZT jednotky | kus | 2 |  | 0 |  |  | základní |  | 0 | 0 | 0 | 0 | 0 | 16 | K | 3 | ROZPOCET | 0 | 0 | 0 | 0 | 0 | 1 | 0 | 16 | 182575523
14 | K | 5.0.01 | Kompaktní VZT rekuperační jednotka, Nástěnné provedení, připojovací hrdla 4x D200 (možnost instalace do skříně) Jmenovitý výkon 560 m3/h (při 0 Pa) Navržený průtok 400 m3/h (při 200 Pa) Rozměry jednotky (VxHxŠ) 1000x526x1070 mm | kus | 1 |  | 0 |  |  | základní |  | 0 | 0 | 0 | 0 | 0 | 16 | K | 3 | ROZPOCET | 0 | 0 | 0 | 0 | 0 | 1 | 0 | 16 | 989059087
| P |  | Poznámka k položce: El. připojení 230 V/50 Hz/4,0 kW Akustické parametry (LwA): Potrubí ext. <78 dB, potrubí. int. <62dB, plášť <45dB Interní příslušenství: Deskový výměník ZZT, obtoková klapka (bypass), el. předehřívač 230 V / 2,2 kW, el. ohřívač 230 V / 1,1 kW, regulace (časový program, regulace dle CO2, režim boost), Přívodní a odvodní filtry třídy G4 Ovládací panel, vč. modulu pro wi-fi Účinnost ZZT: Zimní 93 % , letní 84% | [14 empty] | P | 3
15 | K | 5.0.01a | Čidlo kouře do VZT potrubí, propojení s EPS dle profese elektro | kus | 2 |  | 0 |  |  | základní |  | 0 | 0 | 0 | 0 | 0 | 16 | K | 3 | ROZPOCET | 0 | 0 | 0 | 0 | 0 | 1 | 0 | 16 | 1443254139
16 | K | 5.0.CO2 | Čidlo CO2 - prostorové, v rámci dodávky VZT jednotky | kus | 1 |  | 0 |  |  | základní |  | 0 | 0 | 0 | 0 | 0 | 16 | K | 3 | ROZPOCET | 0 | 0 | 0 | 0 | 0 | 1 | 0 | 16 | -1608292327
17 | K | 6.1.01 | Kompaktní VZT rekuperační jednotka, Nástěnné provedení, připojovací hrdla 4x D200 (možnost instalace do skříně) Jmenovitý výkon 560 m3/h (při 0 Pa) Navržený průtok 400 m3/h (při 200 Pa) Rozměry jednotky (VxHxŠ) 1000x526x1070 mm | kus | 1 |  | 0 |  |  | základní |  | 0 | 0 | 0 | 0 | 0 | 16 | K | 3 | ROZPOCET | 0 | 0 | 0 | 0 | 0 | 1 | 0 | 16 | -1153930346
| P |  | Poznámka k položce: El. připojení 230 V/50 Hz/4,0 kW Akustické parametry (LwA): Potrubí ext. <78 dB, potrubí. int. <62dB, plášť <45dB Interní příslušenství: Deskový výměník ZZT, obtoková klapka (bypass), el. předehřívač 230 V / 2,2 kW, el. ohřívač 230 V / 1,1 kW, regulace (časový program, regulace dle CO2, režim boost), Přívodní a odvodní filtry třídy G4 Ovládací panel, vč. modulu pro wi-fi Účinnost ZZT: Zimní 93 % , letní 84% | [14 empty] | P | 3
18 | K | 6.1.01a | Čidlo kouře do VZT potrubí, propojení s EPS dle profese elektro | kus | 2 |  | 0 |  |  | základní |  | 0 | 0 | 0 | 0 | 0 | 16 | K | 3 | ROZPOCET | 0 | 0 | 0 | 0 | 0 | 1 | 0 | 16 | -481876600
19 | K | 6.1.CO2 | Čidlo CO2 - prostorové, v rámci dodávky VZT jednotky | kus | 1 |  | 0 |  |  | základní |  | 0 | 0 | 0 | 0 | 0 | 16 | K | 3 | ROZPOCET | 0 | 0 | 0 | 0 | 0 | 1 | 0 | 16 | -1178209470
20 | K | 7.1.01 | Kompaktní VZT rekuperační jednotka, Nástěnné provedení, připojovací hrdla 4x D200 (možnost instalace do skříně) Jmenovitý výkon 560 m3/h (při 0 Pa) Navržený průtok 400 m3/h (při 200 Pa) Rozměry jednotky (VxHxŠ) 1000x526x1070 mm | kus | 1 |  | 0 |  |  | základní |  | 0 | 0 | 0 | 0 | 0 | 16 | K | 3 | ROZPOCET | 0 | 0 | 0 | 0 | 0 | 1 | 0 | 16 | -1913671093
| P |  | Poznámka k položce: El. připojení 230 V/50 Hz/4,0 kW Akustické parametry (LwA): Potrubí ext. <78 dB, potrubí. int. <62dB, plášť <45dB Interní příslušenství: Deskový výměník ZZT, obtoková klapka (bypass), el. předehřívač 230 V / 2,2 kW, el. ohřívač 230 V / 1,1 kW, regulace (časový program, regulace dle CO2, režim boost), Přívodní a odvodní filtry třídy G4 Ovládací panel, vč. modulu pro wi-fi Účinnost ZZT: Zimní 93 % , letní 84% | [14 empty] | P | 3
21 | K | 7.1.01a | Čidlo kouře do VZT potrubí, propojení s EPS dle profese elektro | kus | 2 |  | 0 |  |  | základní |  | 0 | 0 | 0 | 0 | 0 | 16 | K | 3 | ROZPOCET | 0 | 0 | 0 | 0 | 0 | 1 | 0 | 16 | 241822010
22 | K | 7.1.CO2 | Čidlo CO2 - prostorové, v rámci dodávky VZT jednotky | kus | 2 |  | 0 |  |  | základní |  | 0 | 0 | 0 | 0 | 0 | 16 | K | 3 | ROZPOCET | 0 | 0 | 0 | 0 | 0 | 1 | 0 | 16 | -128430691
23 | K | 8.2.01 | Kompaktní VZT rekuperační jednotka, Nástěnné provedení, připojovací hrdla 4x D200 (možnost instalace do skříně) Jmenovitý výkon 560 m3/h (při 0 Pa) Navržený průtok 400 m3/h (při 200 Pa) Rozměry jednotky (VxHxŠ) 1000x526x1070 mm | kus | 1 |  | 0 |  |  | základní |  | 0 | 0 | 0 | 0 | 0 | 16 | K | 3 | ROZPOCET | 0 | 0 | 0 | 0 | 0 | 1 | 0 | 16 | -758500624
| P |  | Poznámka k položce: El. připojení 230 V/50 Hz/4,0 kW Akustické parametry (LwA): Potrubí ext. <78 dB, potrubí. int. <62dB, plášť <45dB Interní příslušenství: Deskový výměník ZZT, obtoková klapka (bypass), el. předehřívač 230 V / 2,2 kW, el. ohřívač 230 V / 1,1 kW, regulace (časový program, regulace dle CO2, režim boost), Přívodní a odvodní filtry třídy G4 Ovládací panel, vč. modulu pro wi-fi Účinnost ZZT: Zimní 93 % , letní 84% | [14 empty] | P | 3
24 | K | 8.2.01a | Čidlo kouře do VZT potrubí, propojení s EPS dle profese elektro | kus | 2 |  | 0 |  |  | základní |  | 0 | 0 | 0 | 0 | 0 | 16 | K | 3 | ROZPOCET | 0 | 0 | 0 | 0 | 0 | 1 | 0 | 16 | 1645784639
25 | K | 8.2.CO2 | Čidlo CO2 - prostorové, v rámci dodávky VZT jednotky | kus | 1 |  | 0 |  |  | základní |  | 0 | 0 | 0 | 0 | 0 | 16 | K | 3 | ROZPOCET | 0 | 0 | 0 | 0 | 0 | 1 | 0 | 16 | 1609699966
26 | K | 9.1.01 | Radiální ventilátor do podhledu Max. průtok 107 m3/h (0 Pa) Návrhový průtok 90 m3/h (100 Pa) Instalace do podhledu - boční připojení Rozměry 265x265x100, Připojení d80 vč. doběhu 1-20 min Akustický tlak LwA (1m) = 46 dB | kus | 6 |  | 0 |  |  | základní |  | 0 | 0 | 0 | 0 | 0 | 16 | K | 3 | ROZPOCET | 0 | 0 | 0 | 0 | 0 | 1 | 0 | 16 | 2073284411
27 | K | 9.1.02 | Radiální ventilátor do podhledu Max. průtok 66 m3/h (0 Pa) Návrhový průtok 50 m3/h (100 Pa) Instalace do podhledu - boční připojení Rozměry 265x265x100, Připojení d80 vč. doběhu 1-20 min Akustický tlak LwA (1m) = 36 dB | kus | 7 |  | 0 |  |  | základní |  | 0 | 0 | 0 | 0 | 0 | 16 | K | 3 | ROZPOCET | 0 | 0 | 0 | 0 | 0 | 1 | 0 | 16 | -1085270590
28 | K | 9.2.01 | Radiální ventilátor do podhledu Max. průtok 107 m3/h (0 Pa) Návrhový průtok 90 m3/h (100 Pa) Instalace do podhledu - boční připojení Rozměry 265x265x100, Připojení d80 vč. doběhu 1-20 min Akustický tlak LwA (1m) = 46 dB | kus | 8 |  | 0 |  |  | základní |  | 0 | 0 | 0 | 0 | 0 | 16 | K | 3 | ROZPOCET | 0 | 0 | 0 | 0 | 0 | 1 | 0 | 16 | 1315949450
29 | K | 9.2.02 | Radiální ventilátor do podhledu Max. průtok 66 m3/h (0 Pa) Návrhový průtok 50 m3/h (100 Pa) Instalace do podhledu - boční připojení Rozměry 265x265x100, Připojení d80 vč. doběhu 1-20 min Akustický tlak LwA (1m) = 36 dB | kus | 7 |  | 0 |  |  | základní |  | 0 | 0 | 0 | 0 | 0 | 16 | K | 3 | ROZPOCET | 0 | 0 | 0 | 0 | 0 | 1 | 0 | 16 | -352070147
30 | K | 9.3.01 | Radiální ventilátor do podhledu Max. průtok 107 m3/h (0 Pa) Návrhový průtok 90 m3/h (100 Pa) Instalace do podhledu - boční připojení Rozměry 265x265x100, Připojení d80 vč. doběhu 1-20 min Akustický tlak LwA (1m) = 46 dB | kus | 10 |  | 0 |  |  | základní |  | 0 | 0 | 0 | 0 | 0 | 16 | K | 3 | ROZPOCET | 0 | 0 | 0 | 0 | 0 | 1 | 0 | 16 | -2055245103
31 | K | 9.3.02 | Radiální ventilátor do podhledu Max. průtok 66 m3/h (0 Pa) Návrhový průtok 50 m3/h (100 Pa) Instalace do podhledu - boční připojení Rozměry 265x265x100, Připojení d80 vč. doběhu 1-20 min Akustický tlak LwA (1m) = 36 dB | kus | 12 |  | 0 |  |  | základní |  | 0 | 0 | 0 | 0 | 0 | 16 | K | 3 | ROZPOCET | 0 | 0 | 0 | 0 | 0 | 1 | 0 | 16 | -477885441
32 | K | 9.4.01 | Radiální ventilátor do podhledu Max. průtok 107 m3/h (0 Pa) Návrhový průtok 90 m3/h (100 Pa) Instalace do podhledu - boční připojení Rozměry 265x265x100, Připojení d80 vč. doběhu 1-20 min Akustický tlak LwA (1m) = 46 dB | kus | 10 |  | 0 |  |  | základní |  | 0 | 0 | 0 | 0 | 0 | 16 | K | 3 | ROZPOCET | 0 | 0 | 0 | 0 | 0 | 1 | 0 | 16 | 1262945014
33 | K | 9.4.02 | Radiální ventilátor do podhledu Max. průtok 66 m3/h (0 Pa) Návrhový průtok 50 m3/h (100 Pa) Instalace do podhledu - boční připojení Rozměry 265x265x100, Připojení d80 vč. doběhu 1-20 min Akustický tlak LwA (1m) = 36 dB | kus | 7 |  | 0 |  |  | základní |  | 0 | 0 | 0 | 0 | 0 | 16 | K | 3 | ROZPOCET | 0 | 0 | 0 | 0 | 0 | 1 | 0 | 16 | -622647702
34 | K | 9.5.01 | Radiální ventilátor do podhledu Max. průtok 107 m3/h (0 Pa) Návrhový průtok 90 m3/h (100 Pa) Instalace do podhledu - boční připojení Rozměry 265x265x100, Připojení d80 vč. doběhu 1-20 min Akustický tlak LwA (1m) = 46 dB | kus | 7 |  | 0 |  |  | základní |  | 0 | 0 | 0 | 0 | 0 | 16 | K | 3 | ROZPOCET | 0 | 0 | 0 | 0 | 0 | 1 | 0 | 16 | 1800990681
35 | K | 9.5.02 | Radiální ventilátor do podhledu Max. průtok 66 m3/h (0 Pa) Návrhový průtok 50 m3/h (100 Pa) Instalace do podhledu - boční připojení Rozměry 265x265x100, Připojení d80 vč. doběhu 1-20 min Akustický tlak LwA (1m) = 36 dB | kus | 8 |  | 0 |  |  | základní |  | 0 | 0 | 0 | 0 | 0 | 16 | K | 3 | ROZPOCET | 0 | 0 | 0 | 0 | 0 | 1 | 0 | 16 | 1626683961
36 | K | 10.1.01 | Radiální ventilátor do podhledu Max. průtok 66 m3/h (0 Pa) Návrhový průtok 50 m3/h (100 Pa) Instalace do podhledu - boční připojení Rozměry 265x265x100, Připojení d80 vč. doběhu 1-20 min Akustický tlak LwA (1m) = 36 dB | kus | 1 |  | 0 |  |  | základní |  | 0 | 0 | 0 | 0 | 0 | 16 | K | 3 | ROZPOCET | 0 | 0 | 0 | 0 | 0 | 1 | 0 | 16 | 1064212775
37 | K | 10.1.02 | Uzavírací klapka d100 se servopohonem (ON, OFF), el. připojení 230 V | kus | 1 |  | 0 |  |  | základní |  | 0 | 0 | 0 | 0 | 0 | 16 | K | 3 | ROZPOCET | 0 | 0 | 0 | 0 | 0 | 1 | 0 | 16 | -749393274
38 | K | 10.1.04 | Detektor chladiva s alarmem, prostorové čidlo úniku chladiva (kalibováno na R32) vč. alarmu, el. připojení 24 V | kus | 1 |  | 0 |  |  | základní |  | 0 | 0 | 0 | 0 | 0 | 16 | K | 3 | ROZPOCET | 0 | 0 | 0 | 0 | 0 | 1 | 0 | 16 | -200676269
39 | K | 10.2.01 | Radiální ventilátor do podhledu Max. průtok 66 m3/h (0 Pa) Návrhový průtok 50 m3/h (100 Pa) Instalace do podhledu - boční připojení Rozměry 265x265x100, Připojení d80 vč. doběhu 1-20 min Akustický tlak LwA (1m) = 36 dB | kus | 1 |  | 0 |  |  | základní |  | 0 | 0 | 0 | 0 | 0 | 16 | K | 3 | ROZPOCET | 0 | 0 | 0 | 0 | 0 | 1 | 0 | 16 | -490110535
40 | K | 10.2.02 | Detektor chladiva s alarmem, prostorové čidlo úniku chladiva (kalibováno na R32) vč. alarmu, el. připojení 24 V | kus | 1 |  | 0 |  |  | základní |  | 0 | 0 | 0 | 0 | 0 | 16 | K | 3 | ROZPOCET | 0 | 0 | 0 | 0 | 0 | 1 | 0 | 16 | 978335599
41 | K | 10.3.01 | Radiální ventilátor do podhledu Max. průtok 66 m3/h (0 Pa) Návrhový průtok 50 m3/h (100 Pa) Instalace do podhledu - boční připojení Rozměry 265x265x100, Připojení d80 vč. doběhu 1-20 min Akustický tlak LwA (1m) = 36 dB | kus | 1 |  | 0 |  |  | základní |  | 0 | 0 | 0 | 0 | 0 | 16 | K | 3 | ROZPOCET | 0 | 0 | 0 | 0 | 0 | 1 | 0 | 16 | -243945356
42 | K | 10.3.02 | Uzavírací klapka d100 se servopohonem (ON, OFF), el. připojení 230 V | kus | 1 |  | 0 |  |  | základní |  | 0 | 0 | 0 | 0 | 0 | 16 | K | 3 | ROZPOCET | 0 | 0 | 0 | 0 | 0 | 1 | 0 | 16 | -163047147
43 | K | 10.3.04 | Detektor chladiva s alarmem, prostorové čidlo úniku chladiva (kalibováno na R32) vč. alarmu, el. připojení 24 V | kus | 1 |  | 0 |  |  | základní |  | 0 | 0 | 0 | 0 | 0 | 16 | K | 3 | ROZPOCET | 0 | 0 | 0 | 0 | 0 | 1 | 0 | 16 | -1107892164
44 | K | 10.4.01 | Radiální ventilátor do podhledu Max. průtok 66 m3/h (0 Pa) Návrhový průtok 50 m3/h (100 Pa) Instalace do podhledu - boční připojení Rozměry 265x265x100, Připojení d80 vč. doběhu 1-20 min Akustický tlak LwA (1m) = 36 dB | kus | 1 |  | 0 |  |  | základní |  | 0 | 0 | 0 | 0 | 0 | 16 | K | 3 | ROZPOCET | 0 | 0 | 0 | 0 | 0 | 1 | 0 | 16 | 1433109087
45 | K | 10.4.02 | Detektor chladiva s alarmem, prostorové čidlo úniku chladiva (kalibováno na R32) vč. alarmu, el. připojení 24 V | kus | 1 |  | 0 |  |  | základní |  | 0 | 0 | 0 | 0 | 0 | 16 | K | 3 | ROZPOCET | 0 | 0 | 0 | 0 | 0 | 1 | 0 | 16 | -917261201
46 | K | P1.1.02 | Přetlaková klapka 400x345 mm, kovová, samočinná s nastavitelným otevíracím přetlakem (nastavena na 50 Pa) | kus | 1 |  | 0 |  |  | základní |  | 0 | 0 | 0 | 0 | 0 | 16 | K | 3 | ROZPOCET | 0 | 0 | 0 | 0 | 0 | 1 | 0 | 16 | 298364202
47 | K | P1.5.02 | Přetlaková klapka 400x345 mm, kovová, samočinná s nastavitelným otevíracím přetlakem (nastavena na 50 Pa) | kus | 1 |  | 0 |  |  | základní |  | 0 | 0 | 0 | 0 | 0 | 16 | K | 3 | ROZPOCET | 0 | 0 | 0 | 0 | 0 | 1 | 0 | 16 | 1765445853
48 | K | P1.6.01 | Zvukově izolovaný radiální potrubní ventilátor Instalace do venkovního prostředí, vč. stříšky Max. průtok 2700 m3/h (0 Pa) Návrhový průtok 1300 m3/h (300 Pa) rozměry (vxšxd) 650x650x750, připojení d355 mm, 40 kg El. připojení: 400V, 0,300 kW | kus | 1 |  | 0 |  |  | základní |  | 0 | 0 | 0 | 0 | 0 | 16 | K | 3 | ROZPOCET | 0 | 0 | 0 | 0 | 0 | 1 | 0 | 16 | -513423100
49 | K | P2.6.01 | Axiální potrubní ventilátor Instalace do venkovního prostředí Max. průtok 20 000 m3/h (0 Pa) Návrhový průtok 12 500 m3/h (400 pa) rozměry (DxP) 565x860, připojení d800mm, 120 kg El. připojení: 400V, 4,0 kW vč. pružných manžet a montáž. Konzol | kus | 1 |  | 0 |  |  | základní |  | 0 | 0 | 0 | 0 | 0 | 16 | K | 3 | ROZPOCET | 0 | 0 | 0 | 0 | 0 | 1 | 0 | 16 | 686032057
50 | K | P3.6.01 | Axiální potrubní ventilátor Instalace do venkovního prostředí Max. průtok 7600 m3/h (0 Pa) Návrhový průtok 3000 m3/h (300 pa) rozměry (DxP) 565x620, připojení d560mm, 60 kg El. připojení: 400V, 0,55 kW vč. pružných manžet a montáž. Konzol | kus | 1 |  | 0 |  |  | základní |  | 0 | 0 | 0 | 0 | 0 | 16 | K | 3 | ROZPOCET | 0 | 0 | 0 | 0 | 0 | 1 | 0 | 16 | 218879825
51 | K | P4.2.01 | Lamelová požární stěnová klapka Otvor 200x300mm +300x190 mm servopohon Servopohon, el. připojení 230V + 24V (ovládání signálem EPS, signalizace polohy, bez proudu uzavřeno, s možností ručního otevření pro kontrolu) vč. těsnění a montážního příslušenství | kus | 1 |  | 0 |  |  | základní |  | 0 | 0 | 0 | 0 | 0 | 16 | K | 3 | ROZPOCET | 0 | 0 | 0 | 0 | 0 | 1 | 0 | 16 | 55506793
52 | K | P4.3.01 | Lamelová požární stěnová klapka Otvor 200x300mm +300x190 mm servopohon Servopohon, el. připojení 230V + 24V (ovládání signálem EPS, signalizace polohy, bez proudu uzavřeno, s možností ručního otevření pro kontrolu) vč. těsnění a montážního příslušenství | kus | 4 |  | 0 |  |  | základní |  | 0 | 0 | 0 | 0 | 0 | 16 | K | 3 | ROZPOCET | 0 | 0 | 0 | 0 | 0 | 1 | 0 | 16 | 1705000248
53 | K | P4.4.01 | Lamelová požární stěnová klapka Otvor 200x300mm +300x190 mm servopohon Servopohon, el. připojení 230V + 24V (ovládání signálem EPS, signalizace polohy, bez proudu uzavřeno, s možností ručního otevření pro kontrolu) vč. těsnění a montážního příslušenství | kus | 5 |  | 0 |  |  | základní |  | 0 | 0 | 0 | 0 | 0 | 16 | K | 3 | ROZPOCET | 0 | 0 | 0 | 0 | 0 | 1 | 0 | 16 | 65788006
| D | 751-2 | Tlumiče hluku |  |  |  | 0 |  |  |  |  | 0 |  | 0 |  | 0 | 1 | D | 2 | ROZPOCET | [6 empty] | 0
54 | K | 1.0.02 | Kruhový tlumič hluku D200, délky 1000mm (max. vnější průměr 300mm) průtok vzduchu 400 m3/h (dp <25 Pa) Střední útlum min 8 dB | kus | 4 |  | 0 |  |  | základní |  | 0 | 0 | 0 | 0 | 0 | 16 | K | 3 | ROZPOCET | 0 | 0 | 0 | 0 | 0 | 1 | 0 | 16 | 1845024576
55 | K | 2.0.02 | Kruhový tlumič hluku D200, délky 1000mm (max. vnější průměr 300 mm) průtok vzduchu 400 m3/h (dp <25 Pa) Střední útlum min 8 dB | kus | 4 |  | 0 |  |  | základní |  | 0 | 0 | 0 | 0 | 0 | 16 | K | 3 | ROZPOCET | 0 | 0 | 0 | 0 | 0 | 1 | 0 | 16 | 2042374902
56 | K | 3.0.02 | Kruhový tlumič hluku D200, délky 1000mm (max. vnější průměr 300 mm) průtok vzduchu 400 m3/h (dp <25 Pa) Střední útlum min 8 dB | kus | 4 |  | 0 |  |  | základní |  | 0 | 0 | 0 | 0 | 0 | 16 | K | 3 | ROZPOCET | 0 | 0 | 0 | 0 | 0 | 1 | 0 | 16 | -1207789185
57 | K | 4.0.02 | Kruhový tlumič hluku D160, délky 1000mm (max. vnější průměr 260 mm) průtok vzduchu 280 m3/h (dp <25 Pa) Střední útlum min 13 dB | kus | 4 |  | 0 |  |  | základní |  | 0 | 0 | 0 | 0 | 0 | 16 | K | 3 | ROZPOCET | 0 | 0 | 0 | 0 | 0 | 1 | 0 | 16 | 85569008
58 | K | 5.0.02 | Kruhový tlumič hluku D200, délky 1000mm (max. vnější průměr 300 mm) průtok vzduchu 400 m3/h (dp <25 Pa) Střední útlum min 8 dB | kus | 4 |  | 0 |  |  | základní |  | 0 | 0 | 0 | 0 | 0 | 16 | K | 3 | ROZPOCET | 0 | 0 | 0 | 0 | 0 | 1 | 0 | 16 | -186372050
59 | K | 6.1.02 | Kruhový tlumič hluku D200, délky 1000mm (max. vnější průměr 300 mm) průtok vzduchu 400 m3/h (dp <25 Pa) Střední útlum min 8 dB | kus | 4 |  | 0 |  |  | základní |  | 0 | 0 | 0 | 0 | 0 | 16 | K | 3 | ROZPOCET | 0 | 0 | 0 | 0 | 0 | 1 | 0 | 16 | -817179718
60 | K | 7.1.02 | Kruhový tlumič hluku D200, délky 1000mm (max. vnější průměr 300 mm) průtok vzduchu 400 m3/h (dp <25 Pa) Střední útlum min 8 dB | kus | 4 |  | 0 |  |  | základní |  | 0 | 0 | 0 | 0 | 0 | 16 | K | 3 | ROZPOCET | 0 | 0 | 0 | 0 | 0 | 1 | 0 | 16 | 763814654
61 | K | 8.2.02 | Kruhový tlumič hluku D200, délky 1000mm (max. vnější průměr 300 mm) průtok vzduchu 400 m3/h (dp <25 Pa) Střední útlum min 8 dB | kus | 4 |  | 0 |  |  | základní |  | 0 | 0 | 0 | 0 | 0 | 16 | K | 3 | ROZPOCET | 0 | 0 | 0 | 0 | 0 | 1 | 0 | 16 | -557367683
| D | 751-3 | Koncové prvky |  |  |  | 0 |  |  |  |  | 0 |  | 0 |  | 0 | 1 | D | 2 | ROZPOCET | [6 empty] | 0
62 | K | 1.0.03 | Talířový ventil přívodní D125, kovový, průtok vzduchu do 100 m3/h | kus | 4 |  | 0 |  |  | základní |  | 0 | 0 | 0 | 0 | 0 | 16 | K | 3 | ROZPOCET | 0 | 0 | 0 | 0 | 0 | 1 | 0 | 16 | 1912094074
63 | K | 1.0.04 | Talířový ventil odvodní D125, kovový, průtok vzduchu do 100 m3/h | kus | 4 |  | 0 |  |  | základní |  | 0 | 0 | 0 | 0 | 0 | 16 | K | 3 | ROZPOCET | 0 | 0 | 0 | 0 | 0 | 1 | 0 | 16 | -1616689957
64 | K | 1.0.05a | Protidešťová žaluzie 350x350 mm, vč. síťky proti hmyzu | kus | 2 |  | 0 |  |  | základní |  | 0 | 0 | 0 | 0 | 0 | 16 | K | 3 | ROZPOCET | 0 | 0 | 0 | 0 | 0 | 1 | 0 | 16 | -1322713180
65 | K | 1.0.05b | Fasádní tvarovka pro sání/výfuk vzduchu, 350x350mm, potrubí D200 | kus | 2 |  | 0 |  |  | základní |  | 0 | 0 | 0 | 0 | 0 | 16 | K | 3 | ROZPOCET | 0 | 0 | 0 | 0 | 0 | 1 | 0 | 16 | 1388472781
66 | K | 2.0.03 | Talířový ventil přívodní D125, kovový, průtok vzduchu do 100 m3/h | kus | 4 |  | 0 |  |  | základní |  | 0 | 0 | 0 | 0 | 0 | 16 | K | 3 | ROZPOCET | 0 | 0 | 0 | 0 | 0 | 1 | 0 | 16 | -692200798
67 | K | 2.0.04 | Talířový ventil odvodní D125, kovový, průtok vzduchu do 100 m3/h | kus | 4 |  | 0 |  |  | základní |  | 0 | 0 | 0 | 0 | 0 | 16 | K | 3 | ROZPOCET | 0 | 0 | 0 | 0 | 0 | 1 | 0 | 16 | -1912628213
68 | K | 2.0.05a | Protidešťová žaluzie 350x350 mm, vč. síťky proti hmyzu | kus | 2 |  | 0 |  |  | základní |  | 0 | 0 | 0 | 0 | 0 | 16 | K | 3 | ROZPOCET | 0 | 0 | 0 | 0 | 0 | 1 | 0 | 16 | -1623386430
69 | K | 2.0.05b | Fasádní tvarovka pro sání/výfuk vzduchu, 350x350mm, potrubí D200 | kus | 2 |  | 0 |  |  | základní |  | 0 | 0 | 0 | 0 | 0 | 16 | K | 3 | ROZPOCET | 0 | 0 | 0 | 0 | 0 | 1 | 0 | 16 | 424012512
70 | K | 3.0.03 | Talířový ventil přívodní D125, kovový, průtok vzduchu do 100 m3/h | kus | 4 |  | 0 |  |  | základní |  | 0 | 0 | 0 | 0 | 0 | 16 | K | 3 | ROZPOCET | 0 | 0 | 0 | 0 | 0 | 1 | 0 | 16 | -586152722
71 | K | 3.0.04 | Talířový ventil odvodní D125, kovový, průtok vzduchu do 100 m3/h | kus | 4 |  | 0 |  |  | základní |  | 0 | 0 | 0 | 0 | 0 | 16 | K | 3 | ROZPOCET | 0 | 0 | 0 | 0 | 0 | 1 | 0 | 16 | 751395002
72 | K | 3.0.06a | Protidešťová žaluzie 350x350 mm, vč. síťky proti hmyzu | kus | 2 |  | 0 |  |  | základní |  | 0 | 0 | 0 | 0 | 0 | 16 | K | 3 | ROZPOCET | 0 | 0 | 0 | 0 | 0 | 1 | 0 | 16 | 1940199599
73 | K | 3.0.06b | Fasádní tvarovka pro sání/výfuk vzduchu, 350x350mm, potrubí D200 | kus | 2 |  | 0 |  |  | základní |  | 0 | 0 | 0 | 0 | 0 | 16 | K | 3 | ROZPOCET | 0 | 0 | 0 | 0 | 0 | 1 | 0 | 16 | 1772696227
74 | K | 3.0.07 | Přeslechový čtyřhranný kryt s hlukově izolovanými panely kryt 370x130 mm prostup 300x80 mm | kus | 1 |  | 0 |  |  | základní |  | 0 | 0 | 0 | 0 | 0 | 16 | K | 3 | ROZPOCET | 0 | 0 | 0 | 0 | 0 | 1 | 0 | 16 | 966042478
75 | K | 4.0.03 | Talířový ventil přívodní D125, kovový, průtok vzduchu do 100 m3/h | kus | 2 |  | 0 |  |  | základní |  | 0 | 0 | 0 | 0 | 0 | 16 | K | 3 | ROZPOCET | 0 | 0 | 0 | 0 | 0 | 1 | 0 | 16 | 969331999
76 | K | 4.0.04 | Talířový ventil přívodní D80, kovový, průtok vzduchu do 40 m3/h | kus | 3 |  | 0 |  |  | základní |  | 0 | 0 | 0 | 0 | 0 | 16 | K | 3 | ROZPOCET | 0 | 0 | 0 | 0 | 0 | 1 | 0 | 16 | -1260648207
77 | K | 4.0.05 | Talířový ventil odvodní D125, kovový, průtok vzduchu do 100 m3/h | kus | 2 |  | 0 |  |  | základní |  | 0 | 0 | 0 | 0 | 0 | 16 | K | 3 | ROZPOCET | 0 | 0 | 0 | 0 | 0 | 1 | 0 | 16 | 1836430433
78 | K | 4.0.06 | Talířový ventil odvodní D100, kovový, průtok vzduchu do 50 m3/h | kus | 3 |  | 0 |  |  | základní |  | 0 | 0 | 0 | 0 | 0 | 16 | K | 3 | ROZPOCET | 0 | 0 | 0 | 0 | 0 | 1 | 0 | 16 | -1206119762
79 | K | 4.0.07a | Protidešťová žaluzie 300x300 mm, vč. síťky proti hmyzu | kus | 2 |  | 0 |  |  | základní |  | 0 | 0 | 0 | 0 | 0 | 16 | K | 3 | ROZPOCET | 0 | 0 | 0 | 0 | 0 | 1 | 0 | 16 | 211763855
80 | K | 4.0.07b | Fasádní tvarovka pro sání/výfuk vzduchu, 350x350mm, potrubí D160 | kus | 2 |  | 0 |  |  | základní |  | 0 | 0 | 0 | 0 | 0 | 16 | K | 3 | ROZPOCET | 0 | 0 | 0 | 0 | 0 | 1 | 0 | 16 | 1288155216
81 | K | 5.0.03 | Talířový ventil přívodní D125, kovový, průtok vzduchu do 100 m3/h | kus | 4 |  | 0 |  |  | základní |  | 0 | 0 | 0 | 0 | 0 | 16 | K | 3 | ROZPOCET | 0 | 0 | 0 | 0 | 0 | 1 | 0 | 16 | -1835204101
82 | K | 5.0.03b | Talířový ventil přívodní D100, kovový, průtok vzduchu do 50 m3/h | kus | 1 |  | 0 |  |  | základní |  | 0 | 0 | 0 | 0 | 0 | 16 | K | 3 | ROZPOCET | 0 | 0 | 0 | 0 | 0 | 1 | 0 | 16 | 2032557503
83 | K | 5.0.04 | Talířový ventil odvodní D160, kovový, průtok vzduchu do 150 m3/h | kus | 2 |  | 0 |  |  | základní |  | 0 | 0 | 0 | 0 | 0 | 16 | K | 3 | ROZPOCET | 0 | 0 | 0 | 0 | 0 | 1 | 0 | 16 | 1971818783
84 | K | 5.0.05 | Talířový ventil odvodní D125, kovový, průtok vzduchu do 100 m3/h | kus | 1 |  | 0 |  |  | základní |  | 0 | 0 | 0 | 0 | 0 | 16 | K | 3 | ROZPOCET | 0 | 0 | 0 | 0 | 0 | 1 | 0 | 16 | -2056195531
85 | K | 5.0.06 | Talířový ventil odvodní D80, kovový, průtok vzduchu do 25 m3/h | kus | 2 |  | 0 |  |  | základní |  | 0 | 0 | 0 | 0 | 0 | 16 | K | 3 | ROZPOCET | 0 | 0 | 0 | 0 | 0 | 1 | 0 | 16 | 1411333860
86 | K | 5.0.07a | Protidešťová žaluzie 350x350 mm, vč. síťky proti hmyzu | kus | 2 |  | 0 |  |  | základní |  | 0 | 0 | 0 | 0 | 0 | 16 | K | 3 | ROZPOCET | 0 | 0 | 0 | 0 | 0 | 1 | 0 | 16 | 222382123
87 | K | 5.0.07b | Fasádní tvarovka pro sání/výfuk vzduchu, 350x350mm, potrubí D200 | kus | 2 |  | 0 |  |  | základní |  | 0 | 0 | 0 | 0 | 0 | 16 | K | 3 | ROZPOCET | 0 | 0 | 0 | 0 | 0 | 1 | 0 | 16 | 1757513550
88 | K | 6.1.03 | Talířový ventil přívodní D125, kovový, průtok vzduchu do 100 m3/h | kus | 4 |  | 0 |  |  | základní |  | 0 | 0 | 0 | 0 | 0 | 16 | K | 3 | ROZPOCET | 0 | 0 | 0 | 0 | 0 | 1 | 0 | 16 | 1299587155
89 | K | 6.1.04 | Talířový ventil odvodní D125, kovový, průtok vzduchu do 100 m3/h | kus | 4 |  | 0 |  |  | základní |  | 0 | 0 | 0 | 0 | 0 | 16 | K | 3 | ROZPOCET | 0 | 0 | 0 | 0 | 0 | 1 | 0 | 16 | 1783896695
90 | K | 6.1.05a | protidešťová žaluzie 350x350 mm, vč. síťky proti hmyzu | kus | 2 |  | 0 |  |  | základní |  | 0 | 0 | 0 | 0 | 0 | 16 | K | 3 | ROZPOCET | 0 | 0 | 0 | 0 | 0 | 1 | 0 | 16 | -1987402981
91 | K | 6.1.05b | fasádní tvarovka pro sání/výfuk vzduchu, 350x350mm, potrubí D200 | kus | 2 |  | 0 |  |  | základní |  | 0 | 0 | 0 | 0 | 0 | 16 | K | 3 | ROZPOCET | 0 | 0 | 0 | 0 | 0 | 1 | 0 | 16 | -2001103837
92 | K | 7.1.03 | Talířový ventil přívodní D125, kovový, průtok vzduchu do 100 m3/h | kus | 4 |  | 0 |  |  | základní |  | 0 | 0 | 0 | 0 | 0 | 16 | K | 3 | ROZPOCET | 0 | 0 | 0 | 0 | 0 | 1 | 0 | 16 | -9768650
93 | K | 7.1.04 | Talířový ventil přívodní D100, kovový, průtok vzduchu do 60 m3/h | kus | 1 |  | 0 |  |  | základní |  | 0 | 0 | 0 | 0 | 0 | 16 | K | 3 | ROZPOCET | 0 | 0 | 0 | 0 | 0 | 1 | 0 | 16 | 2007604998
94 | K | 7.1.05 | Talířový ventil odvodní D125, kovový, průtok vzduchu do 100 m3/h | kus | 4 |  | 0 |  |  | základní |  | 0 | 0 | 0 | 0 | 0 | 16 | K | 3 | ROZPOCET | 0 | 0 | 0 | 0 | 0 | 1 | 0 | 16 | -1277864498
95 | K | 7.1.06 | Talířový ventil odvodní D80, kovový, průtok vzduchu do 50 m3/h | kus | 2 |  | 0 |  |  | základní |  | 0 | 0 | 0 | 0 | 0 | 16 | K | 3 | ROZPOCET | 0 | 0 | 0 | 0 | 0 | 1 | 0 | 16 | 7494812
96 | K | 7.1.07a | Protidešťová žaluzie 350x350 mm, vč. síťky proti hmyzu | kus | 2 |  | 0 |  |  | základní |  | 0 | 0 | 0 | 0 | 0 | 16 | K | 3 | ROZPOCET | 0 | 0 | 0 | 0 | 0 | 1 | 0 | 16 | -936724123
97 | K | 7.1.07b | Fasádní tvarovka pro sání/výfuk vzduchu, 350x350mm, potrubí D200 | kus | 2 |  | 0 |  |  | základní |  | 0 | 0 | 0 | 0 | 0 | 16 | K | 3 | ROZPOCET | 0 | 0 | 0 | 0 | 0 | 1 | 0 | 16 | -391612199
98 | K | 7.1.08 | Přeslechový čtyřhranný kryt s hlukově izolovanými panely kryt 370x130 mm prostup 300x80 mm | kus | 1 |  | 0 |  |  | základní |  | 0 | 0 | 0 | 0 | 0 | 16 | K | 3 | ROZPOCET | 0 | 0 | 0 | 0 | 0 | 1 | 0 | 16 | 2062408316
99 | K | 8.2.03 | Talířový ventil přívodní D125, kovový, průtok vzduchu do 100 m3/h | kus | 4 |  | 0 |  |  | základní |  | 0 | 0 | 0 | 0 | 0 | 16 | K | 3 | ROZPOCET | 0 | 0 | 0 | 0 | 0 | 1 | 0 | 16 | -72767596
100 | K | 8.2.04 | Talířový ventil odvodní D80, kovový, průtok vzduchu do 50 m3/h | kus | 10 |  | 0 |  |  | základní |  | 0 | 0 | 0 | 0 | 0 | 16 | K | 3 | ROZPOCET | 0 | 0 | 0 | 0 | 0 | 1 | 0 | 16 | -1135320233
101 | K | 8.2.05a | Protidešťová žaluzie 350x350 mm, vč. síťky proti hmyzu | kus | 2 |  | 0 |  |  | základní |  | 0 | 0 | 0 | 0 | 0 | 16 | K | 3 | ROZPOCET | 0 | 0 | 0 | 0 | 0 | 1 | 0 | 16 | 1654070182
102 | K | 8.2.05b | Fasádní tvarovka pro sání/výfuk vzduchu, 350x350mm, potrubí D200 | kus | 2 |  | 0 |  |  | základní |  | 0 | 0 | 0 | 0 | 0 | 16 | K | 3 | ROZPOCET | 0 | 0 | 0 | 0 | 0 | 1 | 0 | 16 | 947403256
103 | K | 8.2.06 | Přeslechový čtyřhranný kryt s hlukově izolovanými panely kryt 570x130 mm prostup 500x80 mm | kus | 1 |  | 0 |  |  | základní |  | 0 | 0 | 0 | 0 | 0 | 16 | K | 3 | ROZPOCET | 0 | 0 | 0 | 0 | 0 | 1 | 0 | 16 | 798907389
104 | K | 9.6.03 | Protidešťová žaluzie d160, kovová, se síťkou proti hmyzu | kus | 7 |  | 0 |  |  | základní |  | 0 | 0 | 0 | 0 | 0 | 16 | K | 3 | ROZPOCET | 0 | 0 | 0 | 0 | 0 | 1 | 0 | 16 | 481459763
105 | K | 9.6.05 | Protidešťová žaluzie d100, kovová, se síťkou proti hmyzu | kus | 1 |  | 0 |  |  | základní |  | 0 | 0 | 0 | 0 | 0 | 16 | K | 3 | ROZPOCET | 0 | 0 | 0 | 0 | 0 | 1 | 0 | 16 | -166599779
106 | K | 9.6.06 | Větrací hlavice d200, kovová | kus | 1 |  | 0 |  |  | základní |  | 0 | 0 | 0 | 0 | 0 | 16 | K | 3 | ROZPOCET | 0 | 0 | 0 | 0 | 0 | 1 | 0 | 16 | -101037460
107 | K | 9.6.07 | Větrací hlavice d125, kovová | kus | 2 |  | 0 |  |  | základní |  | 0 | 0 | 0 | 0 | 0 | 16 | K | 3 | ROZPOCET | 0 | 0 | 0 | 0 | 0 | 1 | 0 | 16 | 1259657956
108 | K | 9.6.08 | Větrací hlavice d160, kovová | kus | 2 |  | 0 |  |  | základní |  | 0 | 0 | 0 | 0 | 0 | 16 | K | 3 | ROZPOCET | 0 | 0 | 0 | 0 | 0 | 1 | 0 | 16 | 1317025203
109 | K | 10.1.03 | Protidešťová žaluzie100x100, kovová, se síťkou proti hmyzu | kus | 1 |  | 0 |  |  | základní |  | 0 | 0 | 0 | 0 | 0 | 16 | K | 3 | ROZPOCET | 0 | 0 | 0 | 0 | 0 | 1 | 0 | 16 | -433678360
110 | K | 10.3.03 | Protidešťová žaluzie100x100, kovová, se síťkou proti hmyzu | kus | 1 |  | 0 |  |  | základní |  | 0 | 0 | 0 | 0 | 0 | 16 | K | 3 | ROZPOCET | 0 | 0 | 0 | 0 | 0 | 1 | 0 | 16 | -1787333168
111 | K | 10.6.02 | Protidešťová žaluzie d160, kovová, se síťkou proti hmyzu | kus | 1 |  | 0 |  |  | základní |  | 0 | 0 | 0 | 0 | 0 | 16 | K | 3 | ROZPOCET | 0 | 0 | 0 | 0 | 0 | 1 | 0 | 16 | -1613875655
112 | K | P1.0.03 | Větrací vyústka 200x100 do čtyřhranného VZT potrubí Kovová, jednořadá, vč. regulačního prvku, průtok 220 m3/h | kus | 1 |  | 0 |  |  | základní |  | 0 | 0 | 0 | 0 | 0 | 16 | K | 3 | ROZPOCET | 0 | 0 | 0 | 0 | 0 | 1 | 0 | 16 | -721948196
113 | K | P1.1.03 | Větrací vyústka 200x100 do čtyřhranného VZT potrubí Kovová, jednořadá, vč. regulačního prvku, průtok 220 m3/h | kus | 1 |  | 0 |  |  | základní |  | 0 | 0 | 0 | 0 | 0 | 16 | K | 3 | ROZPOCET | 0 | 0 | 0 | 0 | 0 | 1 | 0 | 16 | 1819288595
114 | K | P1.2.03 | Větrací vyústka 200x100 do čtyřhranného VZT potrubí Kovová, jednořadá, vč. regulačního prvku, průtok 220 m3/h | kus | 1 |  | 0 |  |  | základní |  | 0 | 0 | 0 | 0 | 0 | 16 | K | 3 | ROZPOCET | 0 | 0 | 0 | 0 | 0 | 1 | 0 | 16 | -171130947
115 | K | P1.3.03 | Větrací vyústka 200x100 do čtyřhranného VZT potrubí Kovová, jednořadá, vč. regulačního prvku, průtok 220 m3/h | kus | 1 |  | 0 |  |  | základní |  | 0 | 0 | 0 | 0 | 0 | 16 | K | 3 | ROZPOCET | 0 | 0 | 0 | 0 | 0 | 1 | 0 | 16 | -1795478086
116 | K | P1.4.03 | Větrací vyústka 200x100 do čtyřhranného VZT potrubí Kovová, jednořadá, vč. regulačního prvku, průtok 220 m3/h | kus | 1 |  | 0 |  |  | základní |  | 0 | 0 | 0 | 0 | 0 | 16 | K | 3 | ROZPOCET | 0 | 0 | 0 | 0 | 0 | 1 | 0 | 16 | -1669886977
117 | K | P1.5.03 | Větrací vyústka 200x100 do čtyřhranného VZT potrubí Kovová, jednořadá, vč. regulačního prvku, průtok 220 m3/h | kus | 1 |  | 0 |  |  | základní |  | 0 | 0 | 0 | 0 | 0 | 16 | K | 3 | ROZPOCET | 0 | 0 | 0 | 0 | 0 | 1 | 0 | 16 | 942686470
118 | K | P1.6.04 | Ochranná mřížka d355, se stříškou proti dešti a síťkou proti hmyzu | kus | 1 |  | 0 |  |  | základní |  | 0 | 0 | 0 | 0 | 0 | 16 | K | 3 | ROZPOCET | 0 | 0 | 0 | 0 | 0 | 1 | 0 | 16 | 1407686712
119 | K | P2.0.04 | Větrací vyústka 700x300 do čtyřhranného VZT potrubí Kovová, jednořadá, vč. regulačního prvku, průtok 1900 m3/h | kus | 1 |  | 0 |  |  | základní |  | 0 | 0 | 0 | 0 | 0 | 16 | K | 3 | ROZPOCET | 0 | 0 | 0 | 0 | 0 | 1 | 0 | 16 | 1216904148
120 | K | P2.1.04 | Větrací vyústka 700x300 do čtyřhranného VZT potrubí Kovová, jednořadá, vč. regulačního prvku, průtok 1900 m3/h | kus | 1 |  | 0 |  |  | základní |  | 0 | 0 | 0 | 0 | 0 | 16 | K | 3 | ROZPOCET | 0 | 0 | 0 | 0 | 0 | 1 | 0 | 16 | -170969304
121 | K | P2.2.03 | Větrací vyústka 700x400 do čtyřhranného VZT potrubí Kovová, jednořadá, vč. regulačního prvku, průtok 2550 m3/h | kus | 1 |  | 0 |  |  | základní |  | 0 | 0 | 0 | 0 | 0 | 16 | K | 3 | ROZPOCET | 0 | 0 | 0 | 0 | 0 | 1 | 0 | 16 | 1245874238
122 | K | P2.3.03 | Větrací vyústka 700x400 do čtyřhranného VZT potrubí Kovová, jednořadá, vč. regulačního prvku, průtok 2550 m3/h | kus | 1 |  | 0 |  |  | základní |  | 0 | 0 | 0 | 0 | 0 | 16 | K | 3 | ROZPOCET | 0 | 0 | 0 | 0 | 0 | 1 | 0 | 16 | 220022928
123 | K | P2.4.03 | Větrací vyústka 700x400 do čtyřhranného VZT potrubí Kovová, jednořadá, vč. regulačního prvku, průtok 2550 m3/h | kus | 1 |  | 0 |  |  | základní |  | 0 | 0 | 0 | 0 | 0 | 16 | K | 3 | ROZPOCET | 0 | 0 | 0 | 0 | 0 | 1 | 0 | 16 | 904707882
124 | K | P2.5.03 | Větrací vyústka 700x400 do čtyřhranného VZT potrubí Kovová, jednořadá, vč. regulačního prvku, průtok 2550 m3/h | kus | 1 |  | 0 |  |  | základní |  | 0 | 0 | 0 | 0 | 0 | 16 | K | 3 | ROZPOCET | 0 | 0 | 0 | 0 | 0 | 1 | 0 | 16 | 831983249
125 | K | P2.6.04 | Ochranná mřížka d800, se stříškou proti dešti a síťkou proti hmyzu | kus | 1 |  | 0 |  |  | základní |  | 0 | 0 | 0 | 0 | 0 | 16 | K | 3 | ROZPOCET | 0 | 0 | 0 | 0 | 0 | 1 | 0 | 16 | -60543886
126 | K | P3.1.03 | Větrací vyústka 300x300 do čtyřhranného VZT potrubí Kovová, jednořadá, vč. regulačního prvku, průtok 700 m3/h | kus | 1 |  | 0 |  |  | základní |  | 0 | 0 | 0 | 0 | 0 | 16 | K | 3 | ROZPOCET | 0 | 0 | 0 | 0 | 0 | 1 | 0 | 16 | -332180581
127 | K | P3.2.03 | Větrací vyústka 300x300 do čtyřhranného VZT potrubí Kovová, jednořadá, vč. regulačního prvku, průtok 700 m3/h | kus | 1 |  | 0 |  |  | základní |  | 0 | 0 | 0 | 0 | 0 | 16 | K | 3 | ROZPOCET | 0 | 0 | 0 | 0 | 0 | 1 | 0 | 16 | 861567552
128 | K | P3.3.03 | Větrací vyústka 300x300 do čtyřhranného VZT potrubí Kovová, jednořadá, vč. regulačního prvku, průtok 800 m3/h | kus | 1 |  | 0 |  |  | základní |  | 0 | 0 | 0 | 0 | 0 | 16 | K | 3 | ROZPOCET | 0 | 0 | 0 | 0 | 0 | 1 | 0 | 16 | 115307544
129 | K | P3.4.03 | Větrací vyústka 300x300 do čtyřhranného VZT potrubí Kovová, jednořadá, vč. regulačního prvku, průtok 800 m3/h | kus | 1 |  | 0 |  |  | základní |  | 0 | 0 | 0 | 0 | 0 | 16 | K | 3 | ROZPOCET | 0 | 0 | 0 | 0 | 0 | 1 | 0 | 16 | 1793799244
130 | K | P3.6.04 | Ochranná mřížka d560, se stříškou proti dešti a síťkou proti hmyzu | kus | 1 |  | 0 |  |  | základní |  | 0 | 0 | 0 | 0 | 0 | 16 | K | 3 | ROZPOCET | 0 | 0 | 0 | 0 | 0 | 1 | 0 | 16 | 849745373
| D | 751-4 | Ostatní prvky |  |  |  | 0 |  |  |  |  | 0 |  | 0 |  | 0 | 1 | D | 2 | ROZPOCET | [6 empty] | 0
131 | K | 751-400 | Okenní akustická štěrbina s reakcí na vlhkost Průtok 5-35 m3/h (při 10 Pa), akustick7 útlum 37 dB vč. venkovního krytu, s manuálním ovládáním rozměry krytu 425x55x60 mm | kus | 171 |  | 0 |  |  | základní |  | 0 | 0 | 0 | 0 | 0 | 16 | K | 3 | ROZPOCET | 0 | 0 | 0 | 0 | 0 | 1 | 0 | 16 | -2143355682
132 | K | 751-401 | Zapravení čtyřhranných prostupů | m3 | 0.1 |  | 0 |  |  | základní |  | 0 | 0 | 0 | 0 | 0 | 16 | K | 3 | ROZPOCET | 0 | 0 | 0 | 0 | 0 | 1 | 0 | 16 | 1401799390
133 | K | 751-402 | Zapravení prostupu požárně dělící stěnou, protipožární pěna EI60, prostup d260 | kus | 16 |  | 0 |  |  | základní |  | 0 | 0 | 0 | 0 | 0 | 16 | K | 3 | ROZPOCET | 0 | 0 | 0 | 0 | 0 | 1 | 0 | 16 | 127499203
134 | K | 751-403 | Zapravení prostupu požárně dělící stěnou, protipožární pěna EI60, prostup d160 | kus | 19 |  | 0 |  |  | základní |  | 0 | 0 | 0 | 0 | 0 | 16 | K | 3 | ROZPOCET | 0 | 0 | 0 | 0 | 0 | 1 | 0 | 16 | -977525996
135 | K | 751-404 | Zapravení prostupu požárně dělící stěnou, protipožární pěna EI60, prostup d125 | kus | 3 |  | 0 |  |  | základní |  | 0 | 0 | 0 | 0 | 0 | 16 | K | 3 | ROZPOCET | 0 | 0 | 0 | 0 | 0 | 1 | 0 | 16 | 1364404249
136 | K | 751-405 | Zapravení prostupu požárně dělící stěnou, protipožární pěna EI60, prostup d100 | kus | 3 |  | 0 |  |  | základní |  | 0 | 0 | 0 | 0 | 0 | 16 | K | 3 | ROZPOCET | 0 | 0 | 0 | 0 | 0 | 1 | 0 | 16 | -145448128
137 | K | 751-406 | Zapravení prostupu požárně dělící stěnou, protipožární pěna EI60, prostup d80 | kus | 78 |  | 0 |  |  | základní |  | 0 | 0 | 0 | 0 | 0 | 16 | K | 3 | ROZPOCET | 0 | 0 | 0 | 0 | 0 | 1 | 0 | 16 | -1233356242
| D | 751-5 | Potrubí |  |  |  | 0 |  |  |  |  | 0 |  | 0 |  | 0 | 1 | D | 2 | ROZPOCET | [6 empty] | 0
138 | K | 751-500 | Kruhové VZT potrubí spirálně vinuté pozinkovaný plech, dimenze D800, 30% tvarovek | bm | 5 |  | 0 |  |  | základní |  | 0 | 0 | 0 | 0 | 0 | 16 | K | 3 | ROZPOCET | 0 | 0 | 0 | 0 | 0 | 1 | 0 | 16 | -856923611
139 | K | 751-501 | Kruhové VZT potrubí spirálně vinuté pozinkovaný plech, dimenze D560, 30% tvarovek | bm | 2 |  | 0 |  |  | základní |  | 0 | 0 | 0 | 0 | 0 | 16 | K | 3 | ROZPOCET | 0 | 0 | 0 | 0 | 0 | 1 | 0 | 16 | -755826534
140 | K | 751-502 | Kruhové VZT potrubí spirálně vinuté pozinkovaný plech, dimenze D355, 30% tvarovek | bm | 2 |  | 0 |  |  | základní |  | 0 | 0 | 0 | 0 | 0 | 16 | K | 3 | ROZPOCET | 0 | 0 | 0 | 0 | 0 | 1 | 0 | 16 | -1497659792
141 | K | 751-503 | Kruhové VZT potrubí spirálně vinuté pozinkovaný plech, dimenze D200, 30% tvarovek | bm | 203 |  | 0 |  |  | základní |  | 0 | 0 | 0 | 0 | 0 | 16 | K | 3 | ROZPOCET | 0 | 0 | 0 | 0 | 0 | 1 | 0 | 16 | -1616071693
142 | K | 751-504 | Kruhové VZT potrubí spirálně vinuté pozinkovaný plech, dimenze D160, 30% tvarovek | bm | 294 |  | 0 |  |  | základní |  | 0 | 0 | 0 | 0 | 0 | 16 | K | 3 | ROZPOCET | 0 | 0 | 0 | 0 | 0 | 1 | 0 | 16 | -520777504
143 | K | 751-505 | Kruhové VZT potrubí spirálně vinuté pozinkovaný plech, dimenze D125, 30% tvarovek | bm | 166 |  | 0 |  |  | základní |  | 0 | 0 | 0 | 0 | 0 | 16 | K | 3 | ROZPOCET | 0 | 0 | 0 | 0 | 0 | 1 | 0 | 16 | 1625394925
144 | K | 751-506 | Kruhové VZT potrubí spirálně vinuté pozinkovaný plech, dimenze D100, 30% tvarovek | bm | 52 |  | 0 |  |  | základní |  | 0 | 0 | 0 | 0 | 0 | 16 | K | 3 | ROZPOCET | 0 | 0 | 0 | 0 | 0 | 1 | 0 | 16 | -914391352
145 | K | 751-507 | Kruhové VZT potrubí spirálně vinuté pozinkovaný plech, dimenze D80, 30% tvarovek | bm | 247 |  | 0 |  |  | základní |  | 0 | 0 | 0 | 0 | 0 | 16 | K | 3 | ROZPOCET | 0 | 0 | 0 | 0 | 0 | 1 | 0 | 16 | -946415801
146 | K | 751-508 | Flexibilní hliníkové potrubí s tepel. a hluk. Izolací tl. 25mm z minerální vlny, dimenze D200 | bm | 123 |  | 0 |  |  | základní |  | 0 | 0 | 0 | 0 | 0 | 16 | K | 3 | ROZPOCET | 0 | 0 | 0 | 0 | 0 | 1 | 0 | 16 | -151634900
147 | K | 751-509 | Flexibilní hliníkové potrubí s tepel. a hluk. Izolací tl. 25mm z minerální vlny, dimenze D160 | bm | 12 |  | 0 |  |  | základní |  | 0 | 0 | 0 | 0 | 0 | 16 | K | 3 | ROZPOCET | 0 | 0 | 0 | 0 | 0 | 1 | 0 | 16 | 905048126
148 | K | 751-510 | Čtyřhranné VZT potrubí z pozinkovaného plechu, do obvodu 800 mm, 30% tvarovek | bm | 3 |  | 0 |  |  | základní |  | 0 | 0 | 0 | 0 | 0 | 16 | K | 3 | ROZPOCET | 0 | 0 | 0 | 0 | 0 | 1 | 0 | 16 | -634445153
149 | K | 751-511 | Čtyřhranné VZT potrubí z pozinkovaného plechu, do obvodu 1200 mm, 30% tvarovek | bm | 36 |  | 0 |  |  | základní |  | 0 | 0 | 0 | 0 | 0 | 16 | K | 3 | ROZPOCET | 0 | 0 | 0 | 0 | 0 | 1 | 0 | 16 | 959854280
150 | K | 751-512 | Čtyřhranné VZT potrubí z pozinkovaného plechu, do obvodu 1500 mm, 30% tvarovek | bm | 29 |  | 0 |  |  | základní |  | 0 | 0 | 0 | 0 | 0 | 16 | K | 3 | ROZPOCET | 0 | 0 | 0 | 0 | 0 | 1 | 0 | 16 | 1473436085
151 | K | 751-513 | Čtyřhranné VZT potrubí z pozinkovaného plechu, do obvodu 2260 mm, 30% tvarovek | bm | 3 |  | 0 |  |  | základní |  | 0 | 0 | 0 | 0 | 0 | 16 | K | 3 | ROZPOCET | 0 | 0 | 0 | 0 | 0 | 1 | 0 | 16 | 972363330
152 | K | 751-514 | Čtyřhranné VZT potrubí z pozinkovaného plechu, do obvodu 4000 mm, 30% tvarovek | bm | 29 |  | 0 |  |  | základní |  | 0 | 0 | 0 | 0 | 0 | 16 | K | 3 | ROZPOCET | 0 | 0 | 0 | 0 | 0 | 1 | 0 | 16 | -278525565
153 | K | 751-515 | Flexibilní hliníkové potrubí, dimenze D160 (dopojení digestoří) | bm | 35 |  | 0 |  |  | základní |  | 0 | 0 | 0 | 0 | 0 | 16 | K | 3 | ROZPOCET | 0 | 0 | 0 | 0 | 0 | 1 | 0 | 16 | -1651611442
| D | 751-6 | Izolace a pomocné konstrukce |  |  |  | 0 |  |  |  |  | 0 |  | 0 |  | 0 | 1 | D | 2 | ROZPOCET | [6 empty] | 0
154 | K | 751-600 | Protipožární izolace, tl. 75mm, minerální vlna EI45, typ. B (odolnost z obou stran) čtyřhranné a kruhové potrubí, horizontální a vertikální | m2 | 78 |  | 0 |  |  | základní |  | 0 | 0 | 0 | 0 | 0 | 16 | K | 3 | ROZPOCET | 0 | 0 | 0 | 0 | 0 | 1 | 0 | 16 | -1253032873
155 | K | 751-601 | Protipožární izolace, tl. 50mm, minerální vlna EI30, typ. B (odolnost z obou stran) kruhové potrubí d80, horizontální | m2 | 21 |  | 0 |  |  | základní |  | 0 | 0 | 0 | 0 | 0 | 16 | K | 3 | ROZPOCET | 0 | 0 | 0 | 0 | 0 | 1 | 0 | 16 | -1938985440
156 | K | 751-602 | Tepelná izolace tl. 30mm, minerální vlna | m2 | 48 |  | 0 |  |  | základní |  | 0 | 0 | 0 | 0 | 0 | 16 | K | 3 | ROZPOCET | 0 | 0 | 0 | 0 | 0 | 1 | 0 | 16 | -643460356
157 | K | 751-603 | Oplechování VZT potrubí | m2 | 78 |  | 0 |  |  | základní |  | 0 | 0 | 0 | 0 | 0 | 16 | K | 3 | ROZPOCET | 0 | 0 | 0 | 0 | 0 | 1 | 0 | 16 | -1777328230
158 | K | 998751201 | Přesun hmot procentní pro vzduchotechniku v objektech v do 12 m | % |  |  | 0 | CS ÚRS 2024 01 |  | základní |  | 0 | 0 | 0 | 0 | 0 | 16 | K | 3 | ROZPOCET | 0 | 0 | 0 | 0 | 0 | 1 | 0 | 16 | 2076967855
| D | HZS | Hodinové zúčtovací sazby |  |  |  | 0 |  |  |  |  | 0 |  | 0 |  | 0 | 4 | D | 0 | ROZPOCET | [6 empty] | 0
159 | K | HZS2491 | Hodinová zúčtovací sazba dělník zednických výpomocí | hod | 120 |  | 0 | CS ÚRS 2024 01 |  | základní |  | 0 | 0 | 0 | 0 | 0 | 512 | K | 1 | ROZPOCET | 0 | 0 | 0 | 0 | 0 | 1 | 0 | 512 | 2143887350
| D | VRN | Vedlejší rozpočtové náklady |  |  |  | 0 |  |  |  |  | 0 |  | 0 |  | 0 | 5 | D | 0 | ROZPOCET | [6 empty] | 0
| D | VRN4 | Inženýrská činnost |  |  |  | 0 |  |  |  |  | 0 |  | 0 |  | 0 | 5 | D | 1 | ROZPOCET | [6 empty] | 0
160 | K | 043114R05 | Zkoušky zatěžovací, komplexní a provozní, zaregulování | soubor | 1 |  | 0 |  |  | základní |  | 0 | 0 | 0 | 0 | 0 | 1024 | K | 2 | ROZPOCET | 0 | 0 | 0 | 0 | 0 | 1 | 0 | 1024 | 1100614867
| D | VRN9 | Ostatní náklady |  |  |  | 0 |  |  |  |  | 0 |  | 0 |  | 0 | 5 | D | 1 | ROZPOCET | [6 empty] | 0
161 | K | 091003R01 | Odvoz a likvidace odpadu | soubor | 1 |  | 0 |  |  | základní |  | 0 | 0 | 0 | 0 | 0 | 1024 | K | 2 | ROZPOCET | 0 | 0 | 0 | 0 | 0 | 1 | 0 | 1024 | 796338319

## SO_02_-_Komunikace
{dc356298-b2ea-48d5-8ac2-7dd9b175a491}
2
| KRYCÍ LIST SOUPISU PRACÍ | [7 empty] | v --- níže se nacházejí doplnkové a pomocné údaje k sestavám --- v | [8 empty] | False
Stavba:
Rekonstrukce části Šafránkova pavilonu studentské koleje a nástavba jednoho patra
Objekt:
SO 02 - Komunikace
| KSO: |  |  |  |  | CC-CZ:
| Místo: |  | Alej Svobody |  |  | Datum:
| Zadavatel: |  |  |  |  | IČ: | 00216208
|  | Univerzita Karlova, Lékařská fakulta v Plzni |  |  |  | DIČ: | CZ00216208
| Uchazeč: |  |  |  |  | IČ: | 0
|  | 0 |  |  |  | DIČ: | 0
| Projektant: |  |  |  |  | IČ: | 48025721
|  | MEPRO s.r.o. |  |  |  | DIČ: | CZ48025721
| Zpracovatel: |  |  |  |  | IČ:
|  | František Beránek |  |  |  | DIČ:
Poznámka:
| Cena bez DPH | [5 empty] | 0
|  |  | Základ daně |  |  | Sazba daně | Výše daně
| DPH | základní | 0 |  |  | 21% | 0
|  | snížená | 0 |  |  | 12% | 0
|  | zákl. přenesená | 0 |  |  | 21% | 0
|  | sníž. přenesená | 0 |  |  | 12% | 0
|  | nulová | 0 |  |  | 0% | 0
| Cena s DPH |  |  | v | CZK |  | 0
| Projektant |  |  | Zpracovatel
| Datum a podpis: |  | Razítko | Datum a podpis: |  |  | Razítko
| Objednavatel |  |  | Uchazeč
| Datum a podpis: |  | Razítko | Datum a podpis: |  |  | Razítko
REKAPITULACE ČLENĚNÍ SOUPISU PRACÍ
Stavba:
Rekonstrukce části Šafránkova pavilonu studentské koleje a nástavba jednoho patra
Objekt:
SO 02 - Komunikace
Místo: |  |  | Alej Svobody |  |  | Datum:
Zadavatel: |  |  | Univerzita Karlova, Lékařská fakulta v Plzni |  |  | Projektant: | MEPRO s.r.o.
Uchazeč: |  |  | 0 |  |  | Zpracovatel: | František Beránek
Kód dílu - Popis | [6 empty] | Cena celkem [CZK]
Náklady ze soupisu prací | [6 empty] | 0 | [11 empty] | -1
| HSV - Práce a dodávky HSV | [5 empty] | 0
| 1 - Zemní práce | [5 empty] | 0
| 2 - Zakládání | [5 empty] | 0
| 3 - Svislé a kompletní konstrukce | [5 empty] | 0
| 5 - Komunikace pozemní | [5 empty] | 0
| 6 - Úpravy povrchů, podlahy a osazování výplní | [5 empty] | 0
| 8 - Trubní vedení | [5 empty] | 0
| 9 - Ostatní konstrukce a práce, bourání | [5 empty] | 0
| 997 - Přesun sutě | [5 empty] | 0
| 998 - Přesun hmot | [5 empty] | 0
| PSV - Práce a dodávky PSV | [5 empty] | 0
| 711 - Izolace proti vodě, vlhkosti a plynům | [5 empty] | 0
| 767 - Konstrukce zámečnické | [5 empty] | 0
| M - Práce a dodávky M | [5 empty] | 0
| 23-M - Montáže potrubí | [5 empty] | 0
SOUPIS PRACÍ
Stavba:
Rekonstrukce části Šafránkova pavilonu studentské koleje a nástavba jednoho patra
Objekt:
SO 02 - Komunikace
Místo: |  |  | Alej Svobody 703 Plzeň 1 |  |  | Datum:
Zadavatel: |  |  | Univerzita Karlova, Lékařská fakulta v Plzni |  |  | Projektant: | MEPRO s.r.o.
Uchazeč: |  |  | 0 |  |  | Zpracovatel: | František Beránek
PČ | Typ | Kód | Popis | MJ | Množství | J.cena [CZK] | Cena celkem [CZK] | Cenová soustava |  | DPH | J. Nh [h] | Nh celkem [h] | J. hmotnost [t] | Hmotnost celkem [t] | J. suť [t] | Suť Celkem [t]
Náklady soupisu celkem | [6 empty] | 0 |  |  |  |  | 0 |  | 727.4108 |  | 317.5367 |  | D | -1 | [10 empty] | 0
| D | HSV | Práce a dodávky HSV |  |  |  | 0 |  |  |  |  | 0 |  | 725.7731 |  | 317.5367 | 1 | D | 0 |  |  |  | ROZPOCET | [6 empty] | 0
| D | 1 | Zemní práce |  |  |  | 0 |  |  |  |  | 0 |  | 45.6461 |  | 293.7225 | 1 | D | 1 |  |  |  | ROZPOCET | [6 empty] | 0
1 | K | 111251101 | Odstranění křovin a stromů průměru kmene do 100 mm i s kořeny sklonu terénu do 1:5 z celkové plochy do 100 m2 strojně | m2 | 144.2 |  | 0 | CS ÚRS 2024 01 |  | základní |  | 0 | 0 | 0 | 0 | 0 | 4 | K | 2 |  |  |  | ROZPOCET | 0 | 0 | 0 | 0 | 0 | 1 | 0 | 4 | 1756842136
| VV |  | 78,0+29,8+36,4 |  | 144.2 | [12 empty] | VV | 2 | 2 | True | 1 | ROZPOCET
2 | K | 111301111 | Sejmutí drnu tl do 100 mm s přemístěním do 50 m nebo naložením na dopravní prostředek | m2 | 544.5 |  | 0 | CS ÚRS 2024 01 |  | základní |  | 0 | 0 | 0 | 0 | 0 | 4 | K | 2 |  |  |  | ROZPOCET | 0 | 0 | 0 | 0 | 0 | 1 | 0 | 4 | -799794872
| VV |  | " digitálně odměřeno z PD " | [14 empty] | VV | 2 | 1 | True | 0 | ROZPOCET
| VV |  | 544,5 |  | 544.5 | [12 empty] | VV | 2 | 2 | True | 1 | ROZPOCET
3 | K | 112151311 | Kácení stromu bez postupného spouštění koruny a kmene D přes 0,1 do 0,2 m | kus | 2 |  | 0 | CS ÚRS 2024 01 |  | základní |  | 0 | 0 | 0 | 0 | 0 | 4 | K | 2 |  |  |  | ROZPOCET | 0 | 0 | 0 | 0 | 0 | 1 | 0 | 4 | 93691489
4 | K | 112151313 | Kácení stromu bez postupného spouštění koruny a kmene D přes 0,3 do 0,4 m | kus | 4 |  | 0 | CS ÚRS 2024 01 |  | základní |  | 0 | 0 | 0 | 0 | 0 | 4 | K | 2 |  |  |  | ROZPOCET | 0 | 0 | 0 | 0 | 0 | 1 | 0 | 4 | -940674287
5 | K | 112155215 | Štěpkování solitérních stromků a větví průměru kmene do 300 mm s naložením | kus | 2 |  | 0 | CS ÚRS 2024 01 |  | základní |  | 0 | 0 | 0 | 0 | 0 | 4 | K | 2 |  |  |  | ROZPOCET | 0 | 0 | 0 | 0 | 0 | 1 | 0 | 4 | 2041528192
6 | K | 112155221 | Štěpkování solitérních stromků a větví průměru kmene přes 300 do 500 mm s naložením | kus | 4 |  | 0 | CS ÚRS 2024 01 |  | základní |  | 0 | 0 | 0 | 0 | 0 | 4 | K | 2 |  |  |  | ROZPOCET | 0 | 0 | 0 | 0 | 0 | 1 | 0 | 4 | -2130506956
7 | K | 112155315 | Štěpkování keřového porostu hustého s naložením | m2 | 144.2 |  | 0 | CS ÚRS 2024 01 |  | základní |  | 0 | 0 | 0 | 0 | 0 | 4 | K | 2 |  |  |  | ROZPOCET | 0 | 0 | 0 | 0 | 0 | 1 | 0 | 4 | -216051751
8 | K | 112251101 | Odstranění pařezů průměru přes 100 do 300 mm | kus | 2 |  | 0 | CS ÚRS 2024 01 |  | základní |  | 0 | 0 | 0 | 0 | 0 | 4 | K | 2 |  |  |  | ROZPOCET | 0 | 0 | 0 | 0 | 0 | 1 | 0 | 4 | -814161877
9 | K | 112251102 | Odstranění pařezů průměru přes 300 do 500 mm | kus | 4 |  | 0 | CS ÚRS 2024 01 |  | základní |  | 0 | 0 | 0 | 0 | 0 | 4 | K | 2 |  |  |  | ROZPOCET | 0 | 0 | 0 | 0 | 0 | 1 | 0 | 4 | -1558876669
10 | K | 113106161 | Rozebrání dlažeb vozovek z drobných kostek s ložem z kameniva ručně | m2 | 12 |  | 0 | CS ÚRS 2024 01 |  | základní |  | 0 | 0 | 0 | 0.32 | 3.84 | 4 | K | 2 |  |  |  | ROZPOCET | 0 | 0 | 0 | 0 | 0 | 1 | 0 | 4 | 491965408
| VV |  | " dlážděná plocha " | [14 empty] | VV | 2 | 1 | True | 0 | ROZPOCET
| VV |  | 2,5 |  | 2.5 | [12 empty] | VV | 2 | 2 | True | 0 | ROZPOCET
| VV |  | " žlab " | [14 empty] | VV | 2 | 1 | True | 0 | ROZPOCET
| VV |  | 4,8 |  | 4.8 | [12 empty] | VV | 2 | 2 | True | 0 | ROZPOCET
| VV |  | " podél budovy " | [14 empty] | VV | 2 | 1 | True | 0 | ROZPOCET
| VV |  | 23,5*0,2 |  | 4.7 | [12 empty] | VV | 2 | 2 | True | 0 | ROZPOCET
| VV |  | Součet |  | 12 | [12 empty] | VV | 2 | 4 | True | 1 | ROZPOCET
11 | K | 113106187 | Rozebrání dlažeb vozovek ze zámkové dlažby s ložem z kameniva strojně pl do 50 m2 | m2 | 6 |  | 0 | CS ÚRS 2024 01 |  | základní |  | 0 | 0 | 0 | 0.295 | 1.77 | 4 | K | 2 |  |  |  | ROZPOCET | 0 | 0 | 0 | 0 | 0 | 1 | 0 | 4 | -1269226827
| VV |  | 6,0 |  | 6 | [12 empty] | VV | 2 | 2 | True | 1 | ROZPOCET
12 | K | 113107164 | Odstranění podkladu z kameniva drceného tl přes 300 do 400 mm strojně pl přes 50 do 200 m2 | m2 | 324.5 |  | 0 | CS ÚRS 2024 01 |  | základní |  | 0 | 0 | 0 | 0.58 | 188.21 | 4 | K | 2 |  |  |  | ROZPOCET | 0 | 0 | 0 | 0 | 0 | 1 | 0 | 4 | -749824999
| VV |  | " ve vjezdu " | [14 empty] | VV | 2 | 1 | True | 0 | ROZPOCET
| VV |  | 92,0 |  | 92 | [12 empty] | VV | 2 | 2 | True | 0 | ROZPOCET
| VV |  | " plocha ve dvoře " | [14 empty] | VV | 2 | 1 | True | 0 | ROZPOCET
| VV |  | 232,5 |  | 232.5 | [12 empty] | VV | 2 | 2 | True | 0 | ROZPOCET
| VV |  | Součet |  | 324.5 | [12 empty] | VV | 2 | 4 | True | 1 | ROZPOCET
13 | K | 113107183 | Odstranění podkladu živičného tl přes 100 do 150 mm strojně pl přes 50 do 200 m2 | m2 | 286.5 |  | 0 | CS ÚRS 2024 01 |  | základní |  | 0 | 0 | 0 | 0.316 | 90.534 | 4 | K | 2 |  |  |  | ROZPOCET | 0 | 0 | 0 | 0 | 0 | 1 | 0 | 4 | -1319248955
| VV |  | " plocha vjezdu " | [14 empty] | VV | 2 | 1 | True | 0 | ROZPOCET
| VV |  | 92,00 |  | 92 | [12 empty] | VV | 2 | 2 | True | 0 | ROZPOCET
| VV |  | " plocha ve dvoře " | [14 empty] | VV | 2 | 1 | True | 0 | ROZPOCET
| VV |  | 194,5 |  | 194.5 | [12 empty] | VV | 2 | 2 | True | 0 | ROZPOCET
| VV |  | Součet |  | 286.5 | [12 empty] | VV | 2 | 4 | True | 1 | ROZPOCET
14 | K | 113202111 | Vytrhání obrub krajníků obrubníků stojatých | m | 45.7 |  | 0 | CS ÚRS 2024 01 |  | základní |  | 0 | 0 | 0 | 0.205 | 9.3685 | 4 | K | 2 |  |  |  | ROZPOCET | 0 | 0 | 0 | 0 | 0 | 1 | 0 | 4 | 1065559300
| VV |  | 13,0+11,7+14,0+7,0 |  | 45.7 | [12 empty] | VV | 2 | 2 | True | 1 | ROZPOCET
15 | K | 121151113 | Sejmutí ornice plochy do 500 m2 tl vrstvy do 200 mm strojně | m2 | 544.5 |  | 0 | CS ÚRS 2024 01 |  | základní |  | 0 | 0 | 0 | 0 | 0 | 4 | K | 2 |  |  |  | ROZPOCET | 0 | 0 | 0 | 0 | 0 | 1 | 0 | 4 | 1693863423
| VV |  | " digitálně odměřeno z PD " | [14 empty] | VV | 2 | 1 | True | 0 | ROZPOCET
| VV |  | 544,5 |  | 544.5 | [12 empty] | VV | 2 | 2 | True | 1 | ROZPOCET
16 | K | 122457203 | Odkopávky a prokopávky nezapažené pro silnice a dálnice v hornině třídy těžitelnosti II objem do 100 m3 strojně v omezeném prostoru | m3 | 249.992 |  | 0 | CS ÚRS 2024 01 |  | základní |  | 0 | 0 | 0 | 0 | 0 | 4 | K | 2 |  |  |  | ROZPOCET | 0 | 0 | 0 | 0 | 0 | 1 | 0 | 4 | -958690097
| VV |  | " úprava aktivní zony v dvorním traktu " | [14 empty] | VV | 2 | 1 | True | 0 | ROZPOCET
| VV |  | 181,65*0,3 |  | 54.495 | [12 empty] | VV | 2 | 2 | True | 0 | ROZPOCET
| VV |  | " odkopávky v prostoru stávající zeleně pro konstrukční souvrství " | [14 empty] | VV | 2 | 1 | True | 0 | ROZPOCET
| VV |  | 544,5*0,3 |  | 163.35 | [12 empty] | VV | 2 | 2 | True | 0 | ROZPOCET
| VV |  | " zazubení svahu " | [14 empty] | VV | 2 | 1 | True | 0 | ROZPOCET
| VV |  | (2,35*0,15+2,0*0,15+2,0*0,15)*33,75 |  | 32.147 | [12 empty] | VV | 2 | 2 | True | 0 | ROZPOCET
| VV |  | Součet |  | 249.992 | [12 empty] | VV | 2 | 4 | True | 1 | ROZPOCET
17 | K | 132151102 | Hloubení rýh nezapažených š do 800 mm v hornině třídy těžitelnosti I skupiny 1 a 2 objem do 50 m3 strojně | m3 | 24.412 |  | 0 | CS ÚRS 2024 01 |  | základní |  | 0 | 0 | 0 | 0 | 0 | 4 | K | 2 |  |  |  | ROZPOCET | 0 | 0 | 0 | 0 | 0 | 1 | 0 | 4 | -1691282368
| VV |  | " drenáže " | [14 empty] | VV | 2 | 1 | True | 0 | ROZPOCET
| VV |  | (7,35+28,0+13,2)*0,35*0,35 |  | 5.947 | [12 empty] | VV | 2 | 2 | True | 0 | ROZPOCET
| VV |  | 12,0*0,35*0,35 |  | 1.47 | [12 empty] | VV | 2 | 2 | True | 0 | ROZPOCET
| VV |  | (10,75+2,30+1,75+4,2+4,25+1,6+12,5)*0,35*0,35 |  | 4.575 | [12 empty] | VV | 2 | 2 | True | 0 | ROZPOCET
| VV |  | " kabelovod " | [14 empty] | VV | 2 | 1 | True | 0 | ROZPOCET
| VV |  | 25,0*0,6*0,6 |  | 9 | [12 empty] | VV | 2 | 2 | True | 0 | ROZPOCET
| VV |  | " základový pas " | [14 empty] | VV | 2 | 1 | True | 0 | ROZPOCET
| VV |  | 9,5*0,6*0,6 |  | 3.42 | [12 empty] | VV | 2 | 2 | True | 0 | ROZPOCET
| VV |  | Součet |  | 24.412 | [12 empty] | VV | 2 | 4 | True | 1 | ROZPOCET
18 | K | 162351103 | Vodorovné přemístění přes 50 do 500 m výkopku/sypaniny z horniny třídy těžitelnosti I skupiny 1 až 3 | m3 | 45 |  | 0 | CS ÚRS 2024 02 |  | základní |  | 0 | 0 | 0 | 0 | 0 | 4 | K | 2 |  |  |  | ROZPOCET | 0 | 0 | 0 | 0 | 0 | 1 | 0 | 4 | -1106345917
| VV |  | přemístění sejmuté ornice určené pro zpětné rozporostření na deponii | [14 empty] | VV | 2 | 1 | True | 0 | ROZPOCET
| VV |  | 112,5*0,2"181351003 |  | 22.5 | [12 empty] | VV | 2 | 2 | True | 0 | ROZPOCET
| VV |  | zpětné přemístění sejmuté ornice určené pro rozporostření z deponie | [14 empty] | VV | 2 | 1 | True | 0 | ROZPOCET
| VV |  | 112,5*0,2 |  | 22.5 | [12 empty] | VV | 2 | 2 | True | 0 | ROZPOCET
| VV |  | Součet |  | 45 | [12 empty] | VV | 2 | 4 | True | 1 | ROZPOCET
19 | K | 162751137 | Vodorovné přemístění přes 9 000 do 10000 m výkopku/sypaniny z horniny třídy těžitelnosti II skupiny 4 a 5 | m3 | 528.799 |  | 0 | CS ÚRS 2024 01 |  | základní |  | 0 | 0 | 0 | 0 | 0 | 4 | K | 2 |  |  |  | ROZPOCET | 0 | 0 | 0 | 0 | 0 | 1 | 0 | 4 | 1594687739
| VV |  | 544,4*0,1 "111301111" |  | 54.44 | [12 empty] | VV | 2 | 2 | True | 0 | ROZPOCET
| VV |  | 544,4*0,2 "121151113 .. sejmutí ornice |  | 108.88 | [12 empty] | VV | 2 | 2 | True | 0 | ROZPOCET
| VV |  | -112,5*0,2"181351003 .. odečet ornice využité pro rozprostření |  | -22.5 | [12 empty] | VV | 2 | 2 | True | 0 | ROZPOCET
| VV |  | 324,5*0,35 "113107164" |  | 113.575 | [12 empty] | VV | 2 | 2 | True | 0 | ROZPOCET
| VV |  | 249,992 "122457203" |  | 249.992 | [12 empty] | VV | 2 | 2 | True | 0 | ROZPOCET
| VV |  | 24,412 "132151102" |  | 24.412 | [12 empty] | VV | 2 | 2 | True | 0 | ROZPOCET
| VV |  | Součet |  | 528.799 | [12 empty] | VV | 2 | 4 | True | 1 | ROZPOCET
20 | K | 162751139 | Příplatek k vodorovnému přemístění výkopku/sypaniny z horniny třídy těžitelnosti II skupiny 4 a 5 ZKD 1000 m přes 10000 m | m3 | 5287.99 |  | 0 | CS ÚRS 2024 01 |  | základní |  | 0 | 0 | 0 | 0 | 0 | 4 | K | 2 |  |  |  | ROZPOCET | 0 | 0 | 0 | 0 | 0 | 1 | 0 | 4 | 1370532513
| VV |  | 528.799*10 |  | 5287.99 | [12 empty] | VV | 2 | 2 | True | 1 | ROZPOCET
21 | K | 167151101 | Nakládání výkopku z hornin třídy těžitelnosti I skupiny 1 až 3 do 100 m3 | m3 | 22.5 |  | 0 | CS ÚRS 2024 02 |  | základní |  | 0 | 0 | 0 | 0 | 0 | 4 | K | 2 |  |  |  | ROZPOCET | 0 | 0 | 0 | 0 | 0 | 1 | 0 | 4 | -1572638085
| VV |  | nakládání sejmuté ornice určené pro rozporostření na deponii | [14 empty] | VV | 2 | 1 | True | 0 | ROZPOCET
| VV |  | 112,5*0,2 |  | 22.5 | [12 empty] | VV | 2 | 2 | True | 1 | ROZPOCET
22 | K | 171251201 | Uložení sypaniny na skládky nebo meziskládky | m3 | 528.799 |  | 0 | CS ÚRS 2024 01 |  | základní |  | 0 | 0 | 0 | 0 | 0 | 4 | K | 2 |  |  |  | ROZPOCET | 0 | 0 | 0 | 0 | 0 | 1 | 0 | 4 | -267416802
23 | K | 174151102 | Zásyp v prostoru s omezeným pohybem stroje sypaninou se zhutněním | m3 | 15.84 |  | 0 | CS ÚRS 2024 01 |  | základní |  | 0 | 0 | 0 | 0 | 0 | 4 | K | 2 |  |  |  | ROZPOCET | 0 | 0 | 0 | 0 | 0 | 1 | 0 | 4 | 385668605
| VV |  | " zásyp výtahové šachty " | [14 empty] | VV | 2 | 1 | True | 0 | ROZPOCET
| VV |  | " předpokládaná hloubka zásypu 2,2m " | [14 empty] | VV | 2 | 1 | True | 0 | ROZPOCET
| VV |  | (3,6*2,0)*2,20 |  | 15.84 | [12 empty] | VV | 2 | 2 | True | 0 | ROZPOCET
| VV |  | Součet |  | 15.84 | [12 empty] | VV | 2 | 4 | True | 1 | ROZPOCET
24 | M | 58344197 | štěrkodrť frakce 0/63 | t | 28.512 |  | 0 | CS ÚRS 2024 01 |  | základní |  | 0 | 1 | 28.512 | 0 | 0 | 8 | M | 2 |  |  |  | ROZPOCET | 0 | 0 | 0 | 0 | 0 | 1 | 0 | 4 | -1010490968
| VV |  | " koeficient množství 1,80t/m3 " | [14 empty] | VV | 2 | 1 | True | 0 | ROZPOCET
| VV |  | 15,84*1,8 |  | 28.512 | [12 empty] | VV | 2 | 2 | True | 1 | ROZPOCET
25 | K | 175111101 | Obsypání potrubí ručně sypaninou bez prohození, uloženou do 3 m | m3 | 8.566 |  | 0 | CS ÚRS 2024 01 |  | základní |  | 0 | 0 | 0 | 0 | 0 | 4 | K | 2 |  |  |  | ROZPOCET | 0 | 0 | 0 | 0 | 0 | 1 | 0 | 4 | 504672175
| VV |  | " drenáže " | [14 empty] | VV | 2 | 1 | True | 0 | ROZPOCET
| VV |  | (7,35+28,0+13,2)*0,35*0,25 |  | 4.248 | [12 empty] | VV | 2 | 2 | True | 0 | ROZPOCET
| VV |  | 12,0*0,35*0,25 |  | 1.05 | [12 empty] | VV | 2 | 2 | True | 0 | ROZPOCET
| VV |  | (10,75+2,30+1,75+4,2+4,25+1,6+12,5)*0,35*0,25 |  | 3.268 | [12 empty] | VV | 2 | 2 | True | 0 | ROZPOCET
| VV |  | Součet |  | 8.566 | [12 empty] | VV | 2 | 4 | True | 1 | ROZPOCET
26 | M | 58343872 | kamenivo drcené hrubé frakce 8/16 | t | 17.132 |  | 0 | CS ÚRS 2024 01 |  | základní |  | 0 | 1 | 17.132 | 0 | 0 | 8 | M | 2 |  |  |  | ROZPOCET | 0 | 0 | 0 | 0 | 0 | 1 | 0 | 4 | -1476831967
| VV |  | 8,566*2 'Přepočtené koeficientem množství |  | 17.132 | [12 empty] | VV | 2 | 2 | False | 1 | ROZPOCET
27 | K | 180405114 | Založení trávníku ve vegetačních prefabrikátech výsevem směsi substrátu a semene v rovině a ve svahu do 1:5 | m2 | 106.875 |  | 0 | CS ÚRS 2024 01 |  | základní |  | 0 | 0 | 0 | 0 | 0 | 4 | K | 2 |  |  |  | ROZPOCET | 0 | 0 | 0 | 0 | 0 | 1 | 0 | 4 | 1276292337
| VV |  | 106,875 |  | 106.875 | [12 empty] | VV | 2 | 2 | True | 0 | ROZPOCET
| VV |  | Pozn.: Založení trávníku mimo vegetační dlažbu viz SO 03. | [14 empty] | VV | 2 | 1 | True | 0 | ROZPOCET
| VV |  | Součet |  | 106.875 | [12 empty] | VV | 2 | 4 | True | 1 | ROZPOCET
28 | M | 00572410 | osivo směs travní parková | kg | 2.138 |  | 0 | CS ÚRS 2024 01 |  | základní |  | 0 | 0.001 | 0.002138 | 0 | 0 | 8 | M | 2 |  |  |  | ROZPOCET | 0 | 0 | 0 | 0 | 0 | 1 | 0 | 4 | 926431892
| VV |  | 106,875*0,02 'Přepočtené koeficientem množství |  | 2.138 | [12 empty] | VV | 2 | 2 | False | 1 | ROZPOCET
29 | K | 181152302 | Úprava pláně pro silnice a dálnice v zářezech se zhutněním | m2 | 1132.613 |  | 0 | CS ÚRS 2024 01 |  | základní |  | 0 | 0 | 0 | 0 | 0 | 4 | K | 2 |  |  |  | ROZPOCET | 0 | 0 | 0 | 0 | 0 | 1 | 0 | 4 | 1705157143
| VV |  | " úprava aktivní zony v dvorním traktu " | [14 empty] | VV | 2 | 1 | True | 0 | ROZPOCET
| VV |  | 181,65 |  | 181.65 | [12 empty] | VV | 2 | 2 | True | 0 | ROZPOCET
| VV |  | " odkopávky v prostoru stávající zeleně pro konstrukční souvrství " | [14 empty] | VV | 2 | 1 | True | 0 | ROZPOCET
| VV |  | 544,5 |  | 544.5 | [12 empty] | VV | 2 | 2 | True | 0 | ROZPOCET
| VV |  | " zazubení svahu " | [14 empty] | VV | 2 | 1 | True | 0 | ROZPOCET
| VV |  | (2,35+2,0+2,0)*33,75 |  | 214.313 | [12 empty] | VV | 2 | 2 | True | 0 | ROZPOCET
| VV |  | " ve vjezdu " | [14 empty] | VV | 2 | 1 | True | 0 | ROZPOCET
| VV |  | 92,0+45,75 |  | 137.75 | [12 empty] | VV | 2 | 2 | True | 0 | ROZPOCET
| VV |  | " prostor schodiště a rampy " | [14 empty] | VV | 2 | 1 | True | 0 | ROZPOCET
| VV |  | 54,40 |  | 54.4 | [12 empty] | VV | 2 | 2 | True | 0 | ROZPOCET
| VV |  | Součet |  | 1132.613 | [12 empty] | VV | 2 | 4 | True | 1 | ROZPOCET
30 | K | 181351003 | Rozprostření ornice tl vrstvy do 200 mm pl do 100 m2 v rovině nebo ve svahu do 1:5 strojně | m2 | 112.5 |  | 0 | CS ÚRS 2024 02 |  | základní |  | 0 | 0 | 0 | 0 | 0 | 4 | K | 2 |  |  |  | ROZPOCET | 0 | 0 | 0 | 0 | 0 | 1 | 0 | 4 | 730744336
| VV |  | Rozprostření ornice v ploše nového trávníku mimo vegetační dlažbu (vysetí tohoto trávníku viz SO 03) | [14 empty] | VV | 2 | 1 | True | 0 | ROZPOCET
| VV |  | 112,50 |  | 112.5 | [12 empty] | VV | 2 | 2 | True | 1 | ROZPOCET
| D | 2 | Zakládání |  |  |  | 0 |  |  |  |  | 0 |  | 27.9418 |  | 0 | 1 | D | 1 |  |  |  | ROZPOCET | [6 empty] | 0
31 | K | 211971121 | Zřízení opláštění žeber nebo trativodů geotextilií v rýze nebo zářezu sklonu přes 1:2 š do 2,5 m | m2 | 164.472 |  | 0 | CS ÚRS 2024 01 |  | základní |  | 0 | 0.00031 | 0.050986 | 0 | 0 | 4 | K | 2 |  |  |  | ROZPOCET | 0 | 0 | 0 | 0 | 0 | 1 | 0 | 4 | -2005660525
| VV |  | " drenáže " | [14 empty] | VV | 2 | 1 | True | 0 | ROZPOCET
| VV |  | (7,35+28,0+13,2)*1,68 |  | 81.564 | [12 empty] | VV | 2 | 2 | True | 0 | ROZPOCET
| VV |  | 12,0*1,68 |  | 20.16 | [12 empty] | VV | 2 | 2 | True | 0 | ROZPOCET
| VV |  | (10,75+2,30+1,75+4,2+4,25+1,6+12,5)*1,68 |  | 62.748 | [12 empty] | VV | 2 | 2 | True | 0 | ROZPOCET
| VV |  | Součet |  | 164.472 | [12 empty] | VV | 2 | 4 | True | 1 | ROZPOCET
32 | K | 213141111 | Zřízení vrstvy z geotextilie v rovině nebo ve sklonu do 1:5 š do 3 m | m2 | 4.8 |  | 0 | CS ÚRS 2024 01 |  | základní |  | 0 | 0.0001 | 0.00048 | 0 | 0 | 4 | K | 2 |  |  |  | ROZPOCET | 0 | 0 | 0 | 0 | 0 | 1 | 0 | 4 | 1610183501
| VV |  | " prostor mezi obrubou a oplocením a zdí, levá strana za podchodem " | [14 empty] | VV | 2 | 1 | True | 0 | ROZPOCET
| VV |  | 0,3*16,0 |  | 4.8 | [12 empty] | VV | 2 | 2 | True | 1 | ROZPOCET
33 | M | 69311081 | geotextilie netkaná separační, ochranná, filtrační, drenážní PES 300g/m2 | m2 | 200.503 |  | 0 | CS ÚRS 2024 01 |  | základní |  | 0 | 0.0003 | 0.060151 | 0 | 0 | 8 | M | 2 |  |  |  | ROZPOCET | 0 | 0 | 0 | 0 | 0 | 1 | 0 | 4 | 972755617
| VV |  | 164,472+4,80 |  | 169.272 | [12 empty] | VV | 2 | 2 | True | 1 | ROZPOCET
| VV |  | 169,272*1,1845 'Přepočtené koeficientem množství |  | 200.503 | [12 empty] | VV | 2 | 2 | False | 1 | ROZPOCET
34 | K | 212532111 | Lože pro trativody z kameniva hrubého drceného | m3 | 3.426 |  | 0 | CS ÚRS 2024 01 |  | základní |  | 0 | 1.63 | 5.5844 | 0 | 0 | 4 | K | 2 |  |  |  | ROZPOCET | 0 | 0 | 0 | 0 | 0 | 1 | 0 | 4 | -425047844
| VV |  | " drenáže " | [14 empty] | VV | 2 | 1 | True | 0 | ROZPOCET
| VV |  | (7,35+28,0+13,2)*0,35*0,1 |  | 1.699 | [12 empty] | VV | 2 | 2 | True | 0 | ROZPOCET
| VV |  | 12,0*0,35*0,1 |  | 0.42 | [12 empty] | VV | 2 | 2 | True | 0 | ROZPOCET
| VV |  | (10,75+2,30+1,75+4,2+4,25+1,6+12,5)*0,35*0,1 |  | 1.307 | [12 empty] | VV | 2 | 2 | True | 0 | ROZPOCET
| VV |  | Součet |  | 3.426 | [12 empty] | VV | 2 | 4 | True | 1 | ROZPOCET
35 | K | 212755215 | Trativody z drenážních trubek plastových flexibilních D 125 mm bez lože | m | 97.9 |  | 0 | CS ÚRS 2024 01 |  | základní |  | 0 | 0.00073 | 0.071467 | 0 | 0 | 4 | K | 2 |  |  |  | ROZPOCET | 0 | 0 | 0 | 0 | 0 | 1 | 0 | 4 | -649915246
| VV |  | " drenáže " | [14 empty] | VV | 2 | 1 | True | 0 | ROZPOCET
| VV |  | 7,35+28,0+13,2 |  | 48.55 | [12 empty] | VV | 2 | 2 | True | 0 | ROZPOCET
| VV |  | 12,0 |  | 12 | [12 empty] | VV | 2 | 2 | True | 0 | ROZPOCET
| VV |  | 10,75+2,30+1,75+4,2+4,25+1,6+12,5 |  | 37.35 | [12 empty] | VV | 2 | 2 | True | 0 | ROZPOCET
| VV |  | Součet |  | 97.9 | [12 empty] | VV | 2 | 4 | True | 1 | ROZPOCET
36 | K | 274321311 | Základové pasy ze ŽB bez zvýšených nároků na prostředí tř. C 16/20 | m3 | 3.42 |  | 0 | CS ÚRS 2024 01 |  | základní |  | 0 | 2.301 | 7.8695 | 0 | 0 | 4 | K | 2 |  |  |  | ROZPOCET | 0 | 0 | 0 | 0 | 0 | 1 | 0 | 4 | -626826691
| VV |  | 9,5*0,6*0,6 |  | 3.42 | [12 empty] | VV | 2 | 2 | True | 1 | ROZPOCET
37 | K | 274361321 | Výztuž základových pasů betonářskou ocelí 11 375 (EZ) | t | 0.183 |  | 0 | CS ÚRS 2024 01 |  | základní |  | 0 | 1.0596 | 0.19391 | 0 | 0 | 4 | K | 2 |  |  |  | ROZPOCET | 0 | 0 | 0 | 0 | 0 | 1 | 0 | 4 | 1904600539
38 | K | 275313811 | Základové patky z betonu tř. C 25/30 | m3 | 4.32 |  | 0 | CS ÚRS 2024 01 |  | základní |  | 0 | 2.5019 | 10.8081 | 0 | 0 | 4 | K | 2 |  |  |  | ROZPOCET | 0 | 0 | 0 | 0 | 0 | 1 | 0 | 4 | -48229104
| VV |  | " základové patky zábradlí " | [14 empty] | VV | 2 | 1 | True | 0 | ROZPOCET
| VV |  | 18,0*0,6*0,4 |  | 4.32 | [12 empty] | VV | 2 | 2 | True | 1 | ROZPOCET
39 | K | 279113133 | Základová zeď tl přes 200 do 250 mm z tvárnic ztraceného bednění včetně výplně z betonu tř. C 16/20 | m2 | 6.375 |  | 0 | CS ÚRS 2024 01 |  | základní |  | 0 | 0.51809 | 3.3028 | 0 | 0 | 4 | K | 2 |  |  |  | ROZPOCET | 0 | 0 | 0 | 0 | 0 | 1 | 0 | 4 | 1825822121
| VV |  | 8,5*0,75 |  | 6.375 | [12 empty] | VV | 2 | 2 | True | 1 | ROZPOCET
| D | 3 | Svislé a kompletní konstrukce |  |  |  | 0 |  |  |  |  | 0 |  | 9.4072 |  | 0 | 1 | D | 1 |  |  |  | ROZPOCET | [6 empty] | 0
40 | K | 311361321 | Výztuž nosných zdí betonářskou ocelí 11 375 | t | 0.084 |  | 0 | CS ÚRS 2024 01 |  | základní |  | 0 | 1.0476 | 0.087996 | 0 | 0 | 4 | K | 2 |  |  |  | ROZPOCET | 0 | 0 | 0 | 0 | 0 | 1 | 0 | 4 | -1110080506
41 | K | 312231129 | Zdivo výplňové z cihel dl 290 mm P20 až 25 na MC 15 | m3 | 1.8 |  | 0 | CS ÚRS 2024 01 |  | základní |  | 0 | 1.8097 | 3.2575 | 0 | 0 | 4 | K | 2 |  |  |  | ROZPOCET | 0 | 0 | 0 | 0 | 0 | 1 | 0 | 4 | 1934785871
| VV |  | " zazdění otvoru výtahové šachty " | [14 empty] | VV | 2 | 1 | True | 0 | ROZPOCET
| VV |  | 3,0*2,0*0,3 |  | 1.8 | [12 empty] | VV | 2 | 2 | True | 1 | ROZPOCET
42 | K | 339921132 | Osazování betonových palisád do betonového základu v řadě výšky prvku přes 0,5 do 1 m | m | 13.16 |  | 0 | CS ÚRS 2024 01 |  | základní |  | 0 | 0.24127 | 3.1751 | 0 | 0 | 4 | K | 2 |  |  |  | ROZPOCET | 0 | 0 | 0 | 0 | 0 | 1 | 0 | 4 | -1325180504
| VV |  | 5,96 |  | 5.96 | [12 empty] | VV | 2 | 2 | True | 0 | ROZPOCET
| VV |  | 4*1,80 |  | 7.2 | [12 empty] | VV | 2 | 2 | True | 0 | ROZPOCET
| VV |  | Součet |  | 13.16 | [12 empty] | VV | 2 | 4 | True | 1 | ROZPOCET
43 | M | 59229013 | palisáda hranatá betonová 180x120mm v 800mm přírodní | kus | 73.696 |  | 0 | CS ÚRS 2024 01 |  | základní |  | 0 | 0.034 | 2.5057 | 0 | 0 | 8 | M | 2 |  |  |  | ROZPOCET | 0 | 0 | 0 | 0 | 0 | 1 | 0 | 4 | 711922599
44 | K | 348272615 | Plotová stříška pro zeď tl 295 mm z tvarovek broušených přírodních | m | 9.35 |  | 0 | CS ÚRS 2024 01 |  | základní |  | 0 | 0.04074 | 0.38092 | 0 | 0 | 4 | K | 2 |  |  |  | ROZPOCET | 0 | 0 | 0 | 0 | 0 | 1 | 0 | 4 | 1394439795
| VV |  | " ztratné 10% - prořez v oblouku " | [14 empty] | VV | 2 | 1 | True | 0 | ROZPOCET
| VV |  | 8,5*1,1 |  | 9.35 | [12 empty] | VV | 2 | 2 | True | 1 | ROZPOCET
| D | 5 | Komunikace pozemní |  |  |  | 0 |  |  |  |  | 0 |  | 588.3509 |  | 0 | 1 | D | 1 |  |  |  | ROZPOCET | [6 empty] | 0
45 | K | 561121112 | Zřízení podkladu nebo ochranné vrstvy vozovky z mechanicky zpevněné zeminy MZ tl 200 mm | m2 | 1066.55 |  | 0 | CS ÚRS 2024 01 |  | základní |  | 0 | 0 | 0 | 0 | 0 | 4 | K | 2 |  |  |  | ROZPOCET | 0 | 0 | 0 | 0 | 0 | 1 | 0 | 4 | 2082297814
| VV |  | " násyp podél budovy pod parkovacím stáním, rozporostření a hutnění po vrstvách 20cm " | [14 empty] | VV | 2 | 1 | True | 0 | ROZPOCET
| VV |  | 2,3*41,5 |  | 95.45 | [12 empty] | VV | 2 | 2 | True | 0 | ROZPOCET
| VV |  | 4,3*41,5 |  | 178.45 | [12 empty] | VV | 2 | 2 | True | 0 | ROZPOCET
| VV |  | 6,3*41,5 |  | 261.45 | [12 empty] | VV | 2 | 2 | True | 0 | ROZPOCET
| VV |  | 7,8*41,5 |  | 323.7 | [12 empty] | VV | 2 | 2 | True | 0 | ROZPOCET
| VV |  | 5,0*41,5 |  | 207.5 | [12 empty] | VV | 2 | 2 | True | 0 | ROZPOCET
| VV |  | Součet |  | 1066.55 | [12 empty] | VV | 2 | 4 | True | 1 | ROZPOCET
46 | M | 58331200 | štěrkopísek netříděný | t | 383.958 |  | 0 | CS ÚRS 2024 01 |  | základní |  | 0 | 1 | 383.958 | 0 | 0 | 8 | M | 2 |  |  |  | ROZPOCET | 0 | 0 | 0 | 0 | 0 | 1 | 0 | 4 | -2142452154
| VV |  | " Nákup zeminy - Zemina vhodnáí pro násypy dle ČSN 736133, materiál vhodný pro násypy podél budovy " | [14 empty] | VV | 2 | 1 | True | 0 | ROZPOCET
| VV |  | " objem přepočten z plochy m2 v tl. 0,2 " 1066,55 |  | 1066.55 | [12 empty] | VV | 2 | 2 | True | 1 | ROZPOCET
| VV |  | 1066,55*0,36 'Přepočtené koeficientem množství |  | 383.958 | [12 empty] | VV | 2 | 2 | False | 1 | ROZPOCET
47 | K | 564831011 | Podklad ze štěrkodrtě ŠD plochy do 100 m2 tl 100 mm | m2 | 107.06 |  | 0 | CS ÚRS 2024 01 |  | základní |  | 0 | 0 | 0 | 0 | 0 | 4 | K | 2 |  |  |  | ROZPOCET | 0 | 0 | 0 | 0 | 0 | 1 | 0 | 4 | 777846127
| VV |  | " šterkové lože pod obruby " | [14 empty] | VV | 2 | 1 | True | 0 | ROZPOCET
| VV |  | 168,55*0,4 |  | 67.42 | [12 empty] | VV | 2 | 2 | True | 0 | ROZPOCET
| VV |  | 49,6*0,4 |  | 19.84 | [12 empty] | VV | 2 | 2 | True | 0 | ROZPOCET
| VV |  | 49,5*0,4 |  | 19.8 | [12 empty] | VV | 2 | 2 | True | 0 | ROZPOCET
| VV |  | Součet |  | 107.06 | [12 empty] | VV | 2 | 4 | True | 1 | ROZPOCET
48 | K | 564851011 | Podklad ze štěrkodrtě ŠD plochy do 100 m2 tl 150 mm | m2 | 316.8 |  | 0 | CS ÚRS 2024 01 |  | základní |  | 0 | 0 | 0 | 0 | 0 | 4 | K | 2 |  |  |  | ROZPOCET | 0 | 0 | 0 | 0 | 0 | 1 | 0 | 4 | 2084577652
| VV |  | "konstrukční souvrství vegetační dlažba - ve dvou vrstvách " | [14 empty] | VV | 2 | 1 | True | 0 | ROZPOCET
| VV |  | ((37,125+106,875)*2)*1,1 |  | 316.8 | [12 empty] | VV | 2 | 2 | True | 1 | ROZPOCET
49 | K | 564861011 | Podklad ze štěrkodrtě ŠD plochy do 100 m2 tl 200 mm | m2 | 119.493 |  | 0 | CS ÚRS 2024 01 |  | základní |  | 0 | 0 | 0 | 0 | 0 | 4 | K | 2 |  |  |  | ROZPOCET | 0 | 0 | 0 | 0 | 0 | 1 | 0 | 4 | 462524251
| VV |  | " konstrukční souvrství ZD tl. 6cm " | [14 empty] | VV | 2 | 1 | True | 0 | ROZPOCET
| VV |  | (54,85+47,78+6,0)*1,1 |  | 119.493 | [12 empty] | VV | 2 | 2 | True | 1 | ROZPOCET
50 | K | 564871111 | Podklad ze štěrkodrtě ŠD plochy přes 100 m2 tl 250 mm | m2 | 577.995 |  | 0 | CS ÚRS 2024 01 |  | základní |  | 0 | 0 | 0 | 0 | 0 | 4 | K | 2 |  |  |  | ROZPOCET | 0 | 0 | 0 | 0 | 0 | 1 | 0 | 4 | -220370852
| VV |  | " konstrukční souvrství ZD tl. 8cm " | [14 empty] | VV | 2 | 1 | True | 0 | ROZPOCET
| VV |  | (317,7+207,75)*1,1 |  | 577.995 | [12 empty] | VV | 2 | 2 | True | 1 | ROZPOCET
51 | K | 564871116 | Podklad ze štěrkodrtě ŠD plochy přes 100 m2 tl. 300 mm | m2 | 816.985 |  | 0 | CS ÚRS 2024 01 |  | základní |  | 0 | 0 | 0 | 0 | 0 | 4 | K | 2 |  |  |  | ROZPOCET | 0 | 0 | 0 | 0 | 0 | 1 | 0 | 4 | -2021350430
| VV |  | " úprava aktivní zony " | [14 empty] | VV | 2 | 1 | True | 0 | ROZPOCET
| VV |  | "pod konstrukční souvrství vegetační dlažba " | [14 empty] | VV | 2 | 1 | True | 0 | ROZPOCET
| VV |  | (37,125+106,875)*1,05 |  | 151.2 | [12 empty] | VV | 2 | 2 | True | 0 | ROZPOCET
| VV |  | " pod konstrukční souvrství ZD tl. 6cm " | [14 empty] | VV | 2 | 1 | True | 0 | ROZPOCET
| VV |  | (54,85+47,78+6,0)*1,05 |  | 114.062 | [12 empty] | VV | 2 | 2 | True | 0 | ROZPOCET
| VV |  | "pod konstrukční souvrství ZD tl. 8cm " | [14 empty] | VV | 2 | 1 | True | 0 | ROZPOCET
| VV |  | (317,7+207,75)*1,05 |  | 551.723 | [12 empty] | VV | 2 | 2 | True | 0 | ROZPOCET
| VV |  | Součet |  | 816.985 | [12 empty] | VV | 2 | 4 | True | 1 | ROZPOCET
52 | K | 596211130 | Kladení zámkové dlažby komunikací pro pěší ručně tl 60 mm skupiny C pl do 50 m2 | m2 | 89.03 |  | 0 | CS ÚRS 2024 01 |  | základní |  | 0 | 0.08922 | 7.9433 | 0 | 0 | 4 | K | 2 |  |  |  | ROZPOCET | 0 | 0 | 0 | 0 | 0 | 1 | 0 | 4 | 1610487855
| VV |  | " chodníky " | [14 empty] | VV | 2 | 1 | True | 0 | ROZPOCET
| VV |  | 26,83+8,42+6,0 |  | 41.25 | [12 empty] | VV | 2 | 2 | True | 0 | ROZPOCET
| VV |  | " okapový chodník " | [14 empty] | VV | 2 | 1 | True | 0 | ROZPOCET
| VV |  | 3,57+30,25+9,96+4,0 |  | 47.78 | [12 empty] | VV | 2 | 2 | True | 0 | ROZPOCET
| VV |  | Součet |  | 89.03 | [12 empty] | VV | 2 | 4 | True | 1 | ROZPOCET
53 | M | 59245018 | dlažba skladebná betonová 200x100mm tl 60mm přírodní | m2 | 90.642 |  | 0 | CS ÚRS 2024 01 |  | základní |  | 0 | 0.131 | 11.8741 | 0 | 0 | 8 | M | 2 |  |  |  | ROZPOCET | 0 | 0 | 0 | 0 | 0 | 1 | 0 | 4 | -1450532433
| VV |  | 86,3254156310412*1,05 'Přepočtené koeficientem množství |  | 90.642 | [12 empty] | VV | 2 | 2 | False | 1 | ROZPOCET
54 | M | 59245006 | dlažba pro nevidomé betonová 200x100mm tl 60mm barevná | m2 | 3.465 |  | 0 | CS ÚRS 2024 01 |  | základní |  | 0 | 0.131 | 0.45392 | 0 | 0 | 8 | M | 2 |  |  |  | ROZPOCET | 0 | 0 | 0 | 0 | 0 | 1 | 0 | 4 | -740686432
| VV |  | 8,25*0,4 |  | 3.3 | [12 empty] | VV | 2 | 2 | True | 1 | ROZPOCET
| VV |  | 3,3*1,05 'Přepočtené koeficientem množství |  | 3.465 | [12 empty] | VV | 2 | 2 | False | 1 | ROZPOCET
55 | K | 596212223 | Kladení zámkové dlažby pozemních komunikací ručně tl 80 mm skupiny B pl přes 300 m2 | m2 | 506.52 |  | 0 | CS ÚRS 2024 01 |  | základní |  | 0 | 0.11162 | 56.5378 | 0 | 0 | 4 | K | 2 |  |  |  | ROZPOCET | 0 | 0 | 0 | 0 | 0 | 1 | 0 | 4 | -712392045
| VV |  | 298,77+207,75 |  | 506.52 | [12 empty] | VV | 2 | 2 | True | 1 | ROZPOCET
56 | M | 59245020 | dlažba skladebná betonová 200x100mm tl 80mm přírodní | m2 | 483.588 |  | 0 | CS ÚRS 2024 01 |  | základní |  | 0 | 0.176 | 85.1115 | 0 | 0 | 8 | M | 2 |  |  |  | ROZPOCET | 0 | 0 | 0 | 0 | 0 | 1 | 0 | 4 | -287298312
| VV |  | 160,99+299,57 |  | 460.56 | [12 empty] | VV | 2 | 2 | True | 1 | ROZPOCET
| VV |  | 460,56*1,05 'Přepočtené koeficientem množství |  | 483.588 | [12 empty] | VV | 2 | 2 | False | 1 | ROZPOCET
57 | M | 59245005 | dlažba skladebná betonová 200x100mm tl 80mm barevná | m2 | 47.639 |  | 0 | CS ÚRS 2024 01 |  | základní |  | 0 | 0.176 | 8.3845 | 0 | 0 | 8 | M | 2 |  |  |  | ROZPOCET | 0 | 0 | 0 | 0 | 0 | 1 | 0 | 4 | 1449071117
| VV |  | 45,37 |  | 45.37 | [12 empty] | VV | 2 | 2 | True | 1 | ROZPOCET
| VV |  | 45,37*1,05 'Přepočtené koeficientem množství |  | 47.639 | [12 empty] | VV | 2 | 2 | False | 1 | ROZPOCET
58 | K | 596212224 | Příplatek za kombinaci dvou barev u betonových dlažeb pozemních komunikací ručně tl 80 mm skupiny B | m2 | 45.37 |  | 0 | CS ÚRS 2024 01 |  | základní |  | 0 | 0 | 0 | 0 | 0 | 4 | K | 2 |  |  |  | ROZPOCET | 0 | 0 | 0 | 0 | 0 | 1 | 0 | 4 | -1936522588
59 | K | 596412210 | Kladení dlažby z vegetačních tvárnic pozemních komunikací tl 80 mm pl do 50 m2 | m2 | 37.125 |  | 0 | CS ÚRS 2024 01 |  | základní |  | 0 | 0.098 | 3.6383 | 0 | 0 | 4 | K | 2 |  |  |  | ROZPOCET | 0 | 0 | 0 | 0 | 0 | 1 | 0 | 4 | -825220936
| VV |  | 5,5*4,5+2,75*4,5 |  | 37.125 | [12 empty] | VV | 2 | 2 | True | 1 | ROZPOCET
60 | K | 596412212 | Kladení dlažby z vegetačních tvárnic pozemních komunikací tl 80 mm pl přes 100 do 300 m2 | m2 | 106.875 |  | 0 | CS ÚRS 2024 01 |  | základní |  | 0 | 0.098 | 10.4738 | 0 | 0 | 4 | K | 2 |  |  |  | ROZPOCET | 0 | 0 | 0 | 0 | 0 | 1 | 0 | 4 | -1188172367
| VV |  | 23,75*4,5 |  | 106.875 | [12 empty] | VV | 2 | 2 | True | 1 | ROZPOCET
61 | M | 59246082 | dlažba plošná vegetační betonová 240x170mm tl 80mm barevná | m2 | 146.88 |  | 0 | CS ÚRS 2024 01 |  | základní |  | 0 | 0.136 | 19.9757 | 0 | 0 | 8 | M | 2 |  |  |  | ROZPOCET | 0 | 0 | 0 | 0 | 0 | 1 | 0 | 4 | 1714439893
| VV |  | 106,875+37,125 |  | 144 | [12 empty] | VV | 2 | 2 | True | 1 | ROZPOCET
| VV |  | 144*1,02 'Přepočtené koeficientem množství |  | 146.88 | [12 empty] | VV | 2 | 2 | False | 1 | ROZPOCET
62 | K | 596991112 | Řezání betonové, kameninové a kamenné dlažby do oblouku tl přes 60 do 80 mm | m | 27.5 |  | 0 | CS ÚRS 2024 01 |  | základní |  | 0 | 1e-05 | 0.000275 | 0 | 0 | 4 | K | 2 |  |  |  | ROZPOCET | 0 | 0 | 0 | 0 | 0 | 1 | 0 | 4 | -2004679053
| D | 6 | Úpravy povrchů, podlahy a osazování výplní |  |  |  | 0 |  |  |  |  | 0 |  | 1.7635 |  | 0 | 1 | D | 1 |  |  |  | ROZPOCET | [6 empty] | 0
63 | K | 637121113 | Okapový chodník z kačírku tl 200 mm s udusáním | m2 | 4.8 |  | 0 | CS ÚRS 2024 01 |  | základní |  | 0 | 0.3674 | 1.7635 | 0 | 0 | 4 | K | 2 |  |  |  | ROZPOCET | 0 | 0 | 0 | 0 | 0 | 1 | 0 | 4 | 494470666
| VV |  | " prostor mezi obrubou a oplocením a zdí, levá strana za podchodem " | [14 empty] | VV | 2 | 1 | True | 0 | ROZPOCET
| VV |  | 0,3*16,0 |  | 4.8 | [12 empty] | VV | 2 | 2 | True | 1 | ROZPOCET
| D | 8 | Trubní vedení |  |  |  | 0 |  |  |  |  | 0 |  | 2.1703 |  | 0.3 | 1 | D | 1 |  |  |  | ROZPOCET | [6 empty] | 0
64 | K | 895941342 | Osazení vpusti uliční DN 500 z betonových dílců dno nízké s kalištěm | kus | 2 |  | 0 | CS ÚRS 2024 01 |  | základní |  | 0 | 0.12526 | 0.25052 | 0 | 0 | 4 | K | 2 |  |  |  | ROZPOCET | 0 | 0 | 0 | 0 | 0 | 1 | 0 | 4 | 1814323008
65 | M | 59224469 | vpusť uliční DN 500 kaliště nízké 500/225x65mm | kus | 2 |  | 0 | CS ÚRS 2024 01 |  | základní |  | 0 | 0.1 | 0.2 | 0 | 0 | 8 | M | 2 |  |  |  | ROZPOCET | 0 | 0 | 0 | 0 | 0 | 1 | 0 | 4 | -1293173194
66 | K | 895941361 | Osazení vpusti uliční DN 500 z betonových dílců skruž středová 290 mm | kus | 2 |  | 0 | CS ÚRS 2024 01 |  | základní |  | 0 | 0.03076 | 0.06152 | 0 | 0 | 4 | K | 2 |  |  |  | ROZPOCET | 0 | 0 | 0 | 0 | 0 | 1 | 0 | 4 | 1008093882
67 | M | 59224461 | vpusť uliční DN 500 skruž průběžná nízká betonová 500/290x65mm | kus | 2 |  | 0 | CS ÚRS 2024 01 |  | základní |  | 0 | 0.076 | 0.152 | 0 | 0 | 8 | M | 2 |  |  |  | ROZPOCET | 0 | 0 | 0 | 0 | 0 | 1 | 0 | 4 | -1860351403
68 | K | 895941366 | Osazení vpusti uliční DN 500 z betonových dílců skruž průběžná s výtokem | kus | 2 |  | 0 | CS ÚRS 2024 01 |  | základní |  | 0 | 0.03076 | 0.06152 | 0 | 0 | 4 | K | 2 |  |  |  | ROZPOCET | 0 | 0 | 0 | 0 | 0 | 1 | 0 | 4 | -2013189443
69 | M | 59224463 | vpusť uliční DN 500 skruž průběžná 500/590x65mm betonová s odtokem 150mm | kus | 2 |  | 0 | CS ÚRS 2024 01 |  | základní |  | 0 | 0.17 | 0.34 | 0 | 0 | 8 | M | 2 |  |  |  | ROZPOCET | 0 | 0 | 0 | 0 | 0 | 1 | 0 | 4 | 939126311
70 | K | 899133211 | Výměna (výšková úprava) vtokové mříže uliční vpusti s použitím betonových vyrovnávacích prvků | kus | 1 |  | 0 | CS ÚRS 2024 01 |  | základní |  | 0 | 0.53326 | 0.53326 | 0.3 | 0.3 | 4 | K | 2 |  |  |  | ROZPOCET | 0 | 0 | 0 | 0 | 0 | 1 | 0 | 4 | -2061837602
| VV |  | " snížený vsup dvorní vpusť " | [14 empty] | VV | 2 | 1 | True | 0 | ROZPOCET
| VV |  | 1,00 |  | 1 | [12 empty] | VV | 2 | 2 | True | 1 | ROZPOCET
71 | M | 59223130 | vpusť dvorní polymerbetonová B125 250x250mm litinový rošt | kus | 1 |  | 0 | CS ÚRS 2024 01 |  | základní |  | 0 | 0.0168 | 0.0168 | 0 | 0 | 8 | M | 2 |  |  |  | ROZPOCET | 0 | 0 | 0 | 0 | 0 | 1 | 0 | 4 | -1877051194
72 | K | 899204112 | Osazení mříží litinových včetně rámů a košů na bahno pro třídu zatížení D400, E600 | kus | 2 |  | 0 | CS ÚRS 2024 01 |  | základní |  | 0 | 0.21734 | 0.43468 | 0 | 0 | 4 | K | 2 |  |  |  | ROZPOCET | 0 | 0 | 0 | 0 | 0 | 1 | 0 | 4 | -1317029793
73 | M | 55241040 | mříž litinová 600/40T, 420x620 D400 | kus | 2 |  | 0 | CS ÚRS 2024 01 |  | základní |  | 0 | 0.06 | 0.12 | 0 | 0 | 8 | M | 2 |  |  |  | ROZPOCET | 0 | 0 | 0 | 0 | 0 | 1 | 0 | 4 | -525816145
| D | 9 | Ostatní konstrukce a práce, bourání |  |  |  | 0 |  |  |  |  | 0 |  | 50.4932 |  | 23.5142 | 1 | D | 1 |  |  |  | ROZPOCET | [6 empty] | 0
74 | K | 1531261R | Demontáž techlogie výtahové zdvižě a zařízení | kpl | 1 |  | 0 |  |  | základní |  | 0 | 0 | 0 | 0 | 0 | 4 | K | 2 |  |  |  | ROZPOCET | 0 | 0 | 0 | 0 | 0 | 1 | 0 | 4 | -1724327392
| VV |  | " demontáž technologie výtahu vč. ocelového poklopu, motoru a věcí souvisejcích vč. odvozu a likvidace " | [14 empty] | VV | 2 | 1 | True | 0 | ROZPOCET
| VV |  | 1,00 |  | 1 | [12 empty] | VV | 2 | 2 | True | 1 | ROZPOCET
75 | K | 914111111 | Montáž svislé dopravní značky do velikosti 1 m2 objímkami na sloupek nebo konzolu | kus | 6 |  | 0 | CS ÚRS 2024 01 |  | základní |  | 0 | 0.0007 | 0.0042 | 0 | 0 | 4 | K | 2 |  |  |  | ROZPOCET | 0 | 0 | 0 | 0 | 0 | 1 | 0 | 4 | -741631320
76 | M | 40445620 | zákazové, příkazové dopravní značky B1-B34, C1-15 700mm | kus | 2 |  | 0 | CS ÚRS 2024 01 |  | základní |  | 0 | 0.0025 | 0.005 | 0 | 0 | 8 | M | 2 |  |  |  | ROZPOCET | 0 | 0 | 0 | 0 | 0 | 1 | 0 | 4 | 1877690849
| VV |  | " B1 " | [14 empty] | VV | 2 | 1 | True | 0 | ROZPOCET
| VV |  | 1,00 |  | 1 | [12 empty] | VV | 2 | 2 | True | 0 | ROZPOCET
| VV |  | " C2c " | [14 empty] | VV | 2 | 1 | True | 0 | ROZPOCET
| VV |  | 1,00 |  | 1 | [12 empty] | VV | 2 | 2 | True | 0 | ROZPOCET
| VV |  | Součet |  | 2 | [12 empty] | VV | 2 | 4 | True | 1 | ROZPOCET
77 | M | 40445609 | značky upravující přednost P1, P4 900mm | kus | 1 |  | 0 | CS ÚRS 2024 01 |  | základní |  | 0 | 0.005 | 0.005 | 0 | 0 | 8 | M | 2 |  |  |  | ROZPOCET | 0 | 0 | 0 | 0 | 0 | 1 | 0 | 4 | 25380586
| VV |  | " P4 " | [14 empty] | VV | 2 | 1 | True | 0 | ROZPOCET
| VV |  | 1,00 |  | 1 | [12 empty] | VV | 2 | 2 | True | 1 | ROZPOCET
78 | M | 40445625 | informativní značky provozní IP8, IP9, IP11-IP13 500x700mm | kus | 1 |  | 0 | CS ÚRS 2024 01 |  | základní |  | 0 | 0.0035 | 0.0035 | 0 | 0 | 8 | M | 2 |  |  |  | ROZPOCET | 0 | 0 | 0 | 0 | 0 | 1 | 0 | 4 | 132539928
| VV |  | " IP 12 " | [14 empty] | VV | 2 | 1 | True | 0 | ROZPOCET
| VV |  | 1,00 |  | 1 | [12 empty] | VV | 2 | 2 | True | 1 | ROZPOCET
79 | M | 40445644 | informativní značky jiné IJ4a 500x500mm | kus | 2 |  | 0 | CS ÚRS 2024 01 |  | základní |  | 0 | 0.0025 | 0.005 | 0 | 0 | 8 | M | 2 |  |  |  | ROZPOCET | 0 | 0 | 0 | 0 | 0 | 1 | 0 | 4 | -1337532888
| VV |  | " E 13 " | [14 empty] | VV | 2 | 1 | True | 0 | ROZPOCET
| VV |  | 1,00 |  | 1 | [12 empty] | VV | 2 | 2 | True | 0 | ROZPOCET
| VV |  | " E1 " | [14 empty] | VV | 2 | 1 | True | 0 | ROZPOCET
| VV |  | 1,00 |  | 1 | [12 empty] | VV | 2 | 2 | True | 0 | ROZPOCET
| VV |  | Součet |  | 2 | [12 empty] | VV | 2 | 4 | True | 1 | ROZPOCET
80 | K | 914511111 | Montáž sloupku dopravních značek délky do 3,5 m s betonovým základem | kus | 3 |  | 0 | CS ÚRS 2024 01 |  | základní |  | 0 | 0.10941 | 0.32823 | 0 | 0 | 4 | K | 2 |  |  |  | ROZPOCET | 0 | 0 | 0 | 0 | 0 | 1 | 0 | 4 | -126171986
81 | M | 40445225 | sloupek pro dopravní značku Zn D 60mm v 3,5m | kus | 3 |  | 0 | CS ÚRS 2024 01 |  | základní |  | 0 | 0.0061 | 0.0183 | 0 | 0 | 8 | M | 2 |  |  |  | ROZPOCET | 0 | 0 | 0 | 0 | 0 | 1 | 0 | 4 | 1455178729
82 | M | 40445253 | víčko plastové na sloupek D 60mm | kus | 3 |  | 0 | CS ÚRS 2024 01 |  | základní |  | 0 | 0.0001 | 0.0003 | 0 | 0 | 8 | M | 2 |  |  |  | ROZPOCET | 0 | 0 | 0 | 0 | 0 | 1 | 0 | 4 | 1438747267
83 | K | 915111112 | Vodorovné dopravní značení dělící čáry souvislé š 125 mm retroreflexní bílá barva | m | 64 |  | 0 | CS ÚRS 2024 01 |  | základní |  | 0 | 0.00013 | 0.00832 | 0 | 0 | 4 | K | 2 |  |  |  | ROZPOCET | 0 | 0 | 0 | 0 | 0 | 1 | 0 | 4 | 760101580
| VV |  | " V10b " | [14 empty] | VV | 2 | 1 | True | 0 | ROZPOCET
| VV |  | 4,5*9,0 |  | 40.5 | [12 empty] | VV | 2 | 2 | True | 0 | ROZPOCET
| VV |  | " V10a " | [14 empty] | VV | 2 | 1 | True | 0 | ROZPOCET
| VV |  | (2,5+6,75+2,5)*2 |  | 23.5 | [12 empty] | VV | 2 | 2 | True | 0 | ROZPOCET
| VV |  | Součet |  | 64 | [12 empty] | VV | 2 | 4 | True | 1 | ROZPOCET
84 | K | 915131112 | Vodorovné dopravní značení přechody pro chodce, šipky, symboly retroreflexní bílá barva | m2 | 1.5 |  | 0 | CS ÚRS 2024 01 |  | základní |  | 0 | 0.00145 | 0.002175 | 0 | 0 | 4 | K | 2 |  |  |  | ROZPOCET | 0 | 0 | 0 | 0 | 0 | 1 | 0 | 4 | -207442852
| VV |  | " znak O1 " | [14 empty] | VV | 2 | 1 | True | 0 | ROZPOCET
| VV |  | 1,5 |  | 1.5 | [12 empty] | VV | 2 | 2 | True | 1 | ROZPOCET
85 | K | 915491211 | Osazení vodícího proužku z betonových desek do betonového lože tl do 100 mm š proužku 250 mm | m | 39.25 |  | 0 | CS ÚRS 2024 01 |  | základní |  | 0 | 0.08088 | 3.1745 | 0 | 0 | 4 | K | 2 |  |  |  | ROZPOCET | 0 | 0 | 0 | 0 | 0 | 1 | 0 | 4 | 842130163
| VV |  | " rozhraní dlažeb - ZD uložena do betonového lože " | [14 empty] | VV | 2 | 1 | True | 0 | ROZPOCET
| VV |  | 39,25 |  | 39.25 | [12 empty] | VV | 2 | 2 | True | 1 | ROZPOCET
86 | K | 915611111 | Předznačení vodorovného liniového značení | m | 64 |  | 0 | CS ÚRS 2024 01 |  | základní |  | 0 | 0 | 0 | 0 | 0 | 4 | K | 2 |  |  |  | ROZPOCET | 0 | 0 | 0 | 0 | 0 | 1 | 0 | 4 | -1120420951
87 | K | 915621111 | Předznačení vodorovného plošného značení | m2 | 1.5 |  | 0 | CS ÚRS 2024 01 |  | základní |  | 0 | 1e-05 | 1.5e-05 | 0 | 0 | 4 | K | 2 |  |  |  | ROZPOCET | 0 | 0 | 0 | 0 | 0 | 1 | 0 | 4 | -1568328133
88 | K | 916231213 | Osazení chodníkového obrubníku betonového stojatého s boční opěrou do lože z betonu prostého | m | 157.55 |  | 0 | CS ÚRS 2024 01 |  | základní |  | 0 | 0.1295 | 20.4027 | 0 | 0 | 4 | K | 2 |  |  |  | ROZPOCET | 0 | 0 | 0 | 0 | 0 | 1 | 0 | 4 | 1813995598
| VV |  | 4,2+14,1+8,0+0,45+3,3+8,7+1,6+4,7+4,7+1,6+5,0+1,6+4,6+24,3+6,1+3,0+4,5+5,7+4,5+21,5+18,6+5,1+1,7 |  | 157.55 | [12 empty] | VV | 2 | 2 | True | 1 | ROZPOCET
89 | M | 59217017 | obrubník betonový chodníkový 1000x100x250mm | m | 160.701 |  | 0 | CS ÚRS 2024 01 |  | základní |  | 0 | 0.05612 | 9.0185 | 0 | 0 | 8 | M | 2 |  |  |  | ROZPOCET | 0 | 0 | 0 | 0 | 0 | 1 | 0 | 4 | 1300815342
| VV |  | 157,55*1,02 'Přepočtené koeficientem množství |  | 160.701 | [12 empty] | VV | 2 | 2 | False | 1 | ROZPOCET
90 | K | 916241213 | Osazení obrubníku kamenného stojatého s boční opěrou do lože z betonu prostého | m | 4.4 |  | 0 | CS ÚRS 2024 01 |  | základní |  | 0 | 0.14067 | 0.61895 | 0 | 0 | 4 | K | 2 |  |  |  | ROZPOCET | 0 | 0 | 0 | 0 | 0 | 1 | 0 | 4 | -2071413623
| VV |  | 1,2+2,0+1,2 |  | 4.4 | [12 empty] | VV | 2 | 2 | True | 1 | ROZPOCET
91 | M | 58380005 | obrubník kamenný žulový přímý 1000x200x250mm | m | 4.488 |  | 0 | CS ÚRS 2024 01 |  | základní |  | 0 | 0.125 | 0.561 | 0 | 0 | 8 | M | 2 |  |  |  | ROZPOCET | 0 | 0 | 0 | 0 | 0 | 1 | 0 | 4 | -1100071919
| VV |  | 4,4*1,02 'Přepočtené koeficientem množství |  | 4.488 | [12 empty] | VV | 2 | 2 | False | 1 | ROZPOCET
92 | K | 916331112 | Osazení zahradního obrubníku betonového do lože z betonu s boční opěrou | m | 51.9 |  | 0 | CS ÚRS 2024 01 |  | základní |  | 0 | 0.10095 | 5.2393 | 0 | 0 | 4 | K | 2 |  |  |  | ROZPOCET | 0 | 0 | 0 | 0 | 0 | 1 | 0 | 4 | -751663446
| VV |  | 5,6+0,8+9,4+0,3+8,0+12,6+3,0+6,2+6,0 |  | 51.9 | [12 empty] | VV | 2 | 2 | True | 1 | ROZPOCET
93 | M | 59217001 | obrubník zahradní betonový 1000x50x250mm | m | 57.09 |  | 0 | CS ÚRS 2024 01 |  | základní |  | 0 | 0.028 | 1.5985 | 0 | 0 | 8 | M | 2 |  |  |  | ROZPOCET | 0 | 0 | 0 | 0 | 0 | 1 | 0 | 4 | -310378045
| VV |  | 51,9*1,1 'Přepočtené koeficientem množství |  | 57.09 | [12 empty] | VV | 2 | 2 | False | 1 | ROZPOCET
94 | K | 919732221 | Styčná spára napojení nového živičného povrchu na stávající za tepla š 15 mm hl 25 mm bez prořezání | m | 7.75 |  | 0 | CS ÚRS 2024 01 |  | základní |  | 0 | 0.0006 | 0.00465 | 0 | 0 | 4 | K | 2 |  |  |  | ROZPOCET | 0 | 0 | 0 | 0 | 0 | 1 | 0 | 4 | -1482683980
| VV |  | 3,75+4,0 |  | 7.75 | [12 empty] | VV | 2 | 2 | True | 1 | ROZPOCET
95 | K | 919735113 | Řezání stávajícího živičného krytu hl přes 100 do 150 mm | m | 7.68 |  | 0 | CS ÚRS 2024 01 |  | základní |  | 0 | 0 | 0 | 0 | 0 | 4 | K | 2 |  |  |  | ROZPOCET | 0 | 0 | 0 | 0 | 0 | 1 | 0 | 4 | -1474637157
| VV |  | " napojení vjezdu ve vratech " | [14 empty] | VV | 2 | 1 | True | 0 | ROZPOCET
| VV |  | 3,75 |  | 3.75 | [12 empty] | VV | 2 | 2 | True | 0 | ROZPOCET
| VV |  | " napojení v podchodné části " | [14 empty] | VV | 2 | 1 | True | 0 | ROZPOCET
| VV |  | 3,93 |  | 3.93 | [12 empty] | VV | 2 | 2 | True | 0 | ROZPOCET
| VV |  | Součet |  | 7.68 | [12 empty] | VV | 2 | 4 | True | 1 | ROZPOCET
96 | K | 935113111 | Osazení odvodňovacího polymerbetonového žlabu s krycím roštem šířky do 200 mm | m | 21.75 |  | 0 | CS ÚRS 2024 01 |  | základní |  | 0 | 0.29221 | 6.3556 | 0 | 0 | 4 | K | 2 |  |  |  | ROZPOCET | 0 | 0 | 0 | 0 | 0 | 1 | 0 | 4 | 1843851644
97 | K | 935923218 | Osazení vpusti pro odvodňovací žlab betonový nebo polymerbetonový s krycím roštem šířky přes 200 mm | kus | 3 |  | 0 | CS ÚRS 2024 01 |  | základní |  | 0 | 0.37164 | 1.1149 | 0 | 0 | 4 | K | 2 |  |  |  | ROZPOCET | 0 | 0 | 0 | 0 | 0 | 1 | 0 | 4 | -604447941
98 | M | 59223101 | šachta odtoková včetně kalového koše a adaptéru pro napojení na žlab š 100mm PE/PP připojení 110mm až 160mm | kus | 3 |  | 0 | CS ÚRS 2024 01 |  | základní |  | 0 | 0.003 | 0.009 | 0 | 0 | 8 | M | 2 |  |  |  | ROZPOCET | 0 | 0 | 0 | 0 | 0 | 1 | 0 | 4 | 354696929
99 | M | 59227127 | žlab odvodňovací s roštem bez spádu dna monolitický z polymerbetonu pro vysoké zatížení š 200mm | m | 19 |  | 0 | CS ÚRS 2024 01 |  | základní |  | 0 | 0.09212 | 1.7503 | 0 | 0 | 8 | M | 2 |  |  |  | ROZPOCET | 0 | 0 | 0 | 0 | 0 | 1 | 0 | 4 | -661561593
100 | M | 59227126 | žlab odvodňovací s roštem bez spádu dna monolitický z polymerbetonu pro vysoké zatížení š 150mm | m | 4 |  | 0 | CS ÚRS 2024 01 |  | základní |  | 0 | 0.0663 | 0.2652 | 0 | 0 | 8 | M | 2 |  |  |  | ROZPOCET | 0 | 0 | 0 | 0 | 0 | 1 | 0 | 4 | 2142026136
101 | K | 938902113 | Čištění příkopů komunikací příkopovým rypadlem objem nánosu přes 0,3 do 0,5 m3/m | m | 10 |  | 0 | CS ÚRS 2024 01 |  | základní |  | 0 | 0 | 0 | 0.324 | 3.24 | 4 | K | 2 |  |  |  | ROZPOCET | 0 | 0 | 0 | 0 | 0 | 1 | 0 | 4 | 792469885
| VV |  | " profilace terénu do tvaru příkopu " | [14 empty] | VV | 2 | 1 | True | 0 | ROZPOCET
| VV |  | 10,0 |  | 10 | [12 empty] | VV | 2 | 2 | True | 1 | ROZPOCET
102 | K | 961055111 | Bourání základů ze ŽB | m3 | 3.708 |  | 0 | CS ÚRS 2024 01 |  | základní |  | 0 | 0 | 0 | 2.4 | 8.8992 | 4 | K | 2 |  |  |  | ROZPOCET | 0 | 0 | 0 | 0 | 0 | 1 | 0 | 4 | 95406239
| VV |  | " konstrukce výtahové šachty " | [14 empty] | VV | 2 | 1 | True | 0 | ROZPOCET
| VV |  | ((3,6*2+2,0*2)*0,3)*0,75 |  | 2.52 | [12 empty] | VV | 2 | 2 | True | 0 | ROZPOCET
| VV |  | " snížený vstup a podlaha " | [14 empty] | VV | 2 | 1 | True | 0 | ROZPOCET
| VV |  | ((1,0*2+2,2)*0,25)*0,75+(1,0*2,0)*0,2 |  | 1.188 | [12 empty] | VV | 2 | 2 | True | 0 | ROZPOCET
| VV |  | Součet |  | 3.708 | [12 empty] | VV | 2 | 4 | True | 1 | ROZPOCET
103 | K | 966008211 | Bourání odvodňovacího žlabu z betonových příkopových tvárnic š do 500 mm | m | 45.5 |  | 0 | CS ÚRS 2024 01 |  | základní |  | 0 | 0 | 0 | 0.25 | 11.375 | 4 | K | 2 |  |  |  | ROZPOCET | 0 | 0 | 0 | 0 | 0 | 1 | 0 | 4 | 94433229
| VV |  | 8,15+1,75+24,8+5,1+5,7 |  | 45.5 | [12 empty] | VV | 2 | 2 | True | 1 | ROZPOCET
| D | 997 | Přesun sutě |  |  |  | 0 |  |  |  |  | 0 |  | 0 |  | 0 | 1 | D | 1 |  |  |  | ROZPOCET | [6 empty] | 0
104 | K | 997221561 | Vodorovná doprava suti z kusových materiálů do 1 km | t | 116.348 |  | 0 | CS ÚRS 2024 01 |  | základní |  | 0 | 0 | 0 | 0 | 0 | 16 | K | 2 |  |  |  | ROZPOCET | 0 | 0 | 0 | 0 | 0 | 1 | 0 | 16 | 1919764101
105 | K | 997221569 | Příplatek ZKD 1 km u vodorovné dopravy suti z kusových materiálů | t | 2326.36 |  | 0 | CS ÚRS 2024 01 |  | základní |  | 0 | 0 | 0 | 0 | 0 | 4 | K | 2 |  |  |  | ROZPOCET | 0 | 0 | 0 | 0 | 0 | 1 | 0 | 4 | 1941931790
| VV |  | 116,318*20 |  | 2326.36 | [12 empty] | VV | 2 | 2 | True | 1 | ROZPOCET
106 | K | 997221611 | Nakládání suti na dopravní prostředky pro vodorovnou dopravu | t | 116.348 |  | 0 | CS ÚRS 2024 01 |  | základní |  | 0 | 0 | 0 | 0 | 0 | 4 | K | 2 |  |  |  | ROZPOCET | 0 | 0 | 0 | 0 | 0 | 1 | 0 | 4 | 1115968264
107 | K | 997221615 | Poplatek za uložení na skládce (skládkovné) stavebního odpadu betonového kód odpadu 17 01 01 | t | 16.915 |  | 0 | CS ÚRS 2024 01 |  | základní |  | 0 | 0 | 0 | 0 | 0 | 4 | K | 2 |  |  |  | ROZPOCET | 0 | 0 | 0 | 0 | 0 | 1 | 0 | 4 | 302019996
108 | K | 997221625 | Poplatek za uložení na skládce (skládkovné) stavebního odpadu železobetonového kód odpadu 17 01 01 | t | 8.899 |  | 0 | CS ÚRS 2024 01 |  | základní |  | 0 | 0 | 0 | 0 | 0 | 4 | K | 2 |  |  |  | ROZPOCET | 0 | 0 | 0 | 0 | 0 | 1 | 0 | 4 | -127716691
109 | K | 997221645 | Poplatek za uložení na skládce (skládkovné) odpadu asfaltového bez dehtu kód odpadu 17 03 02 | t | 90.534 |  | 0 | CS ÚRS 2024 01 |  | základní |  | 0 | 0 | 0 | 0 | 0 | 4 | K | 2 |  |  |  | ROZPOCET | 0 | 0 | 0 | 0 | 0 | 1 | 0 | 4 | 131533915
110 | K | 997221655 | Poplatek za uložení na skládce (skládkovné) zeminy a kamení kód odpadu 17 05 04 | t | 752.112 |  | 0 | CS ÚRS 2024 01 |  | základní |  | 0 | 0 | 0 | 0 | 0 | 4 | K | 2 |  |  |  | ROZPOCET | 0 | 0 | 0 | 0 | 0 | 1 | 0 | 4 | 626606327
| VV |  | " koeficinet množství 1,70t/m3 " | [14 empty] | VV | 2 | 1 | True | 0 | ROZPOCET
| VV |  | 528,799*1,7 |  | 898.958 | [12 empty] | VV | 2 | 2 | True | 0 | ROZPOCET
| VV |  | odečet ornice v tunách (viz samostatná položka) | [14 empty] | VV | 2 | 1 | True | 0 | ROZPOCET
| VV |  | -146.846 |  | -146.846 | [12 empty] | VV | 2 | 2 | True | 0 | ROZPOCET
| VV |  | Součet |  | 752.112 | [12 empty] | VV | 2 | 4 | True | 1 | ROZPOCET
111 | K | 171201231.1 | Poplatek za uložení ornice na recyklační skládce (skládkovné) | t | 146.846 |  | 0 |  |  | základní |  | 0 | 0 | 0 | 0 | 0 | 4 | K | 2 |  |  |  | ROZPOCET | 0 | 0 | 0 | 0 | 0 | 1 | 0 | 4 | -236083362
| VV |  | 544,4*0,2*1.70 "121151113 .. sejmutí ornice |  | 185.096 | [12 empty] | VV | 2 | 2 | True | 0 | ROZPOCET
| VV |  | -112,5*0,2*1.70"181351003 .. odečet ornice využité pro rozprostření |  | -38.25 | [12 empty] | VV | 2 | 2 | True | 0 | ROZPOCET
| VV |  | Součet |  | 146.846 | [12 empty] | VV | 2 | 4 | True | 1 | ROZPOCET
| D | 998 | Přesun hmot |  |  |  | 0 |  |  |  |  | 0 |  | 0 |  | 0 | 1 | D | 1 |  |  |  | ROZPOCET | [6 empty] | 0
112 | K | 998223011 | Přesun hmot pro pozemní komunikace s krytem dlážděným | t | 725.773 |  | 0 | CS ÚRS 2024 01 |  | základní |  | 0 | 0 | 0 | 0 | 0 | 4 | K | 2 |  |  |  | ROZPOCET | 0 | 0 | 0 | 0 | 0 | 1 | 0 | 4 | -1981551422
113 | K | 998229112 | Přesun hmot ruční pro pozemní komunikace s krytem dlážděným na vzdálenost do 50 m | t | 88.443 |  | 0 | CS ÚRS 2024 01 |  | základní |  | 0 | 0 | 0 | 0 | 0 | 4 | K | 2 |  |  |  | ROZPOCET | 0 | 0 | 0 | 0 | 0 | 1 | 0 | 4 | -1147263542
| VV |  | 353,77/4 |  | 88.443 | [12 empty] | VV | 2 | 2 | True | 1 | ROZPOCET
| D | PSV | Práce a dodávky PSV |  |  |  | 0 |  |  |  |  | 0 |  | 1.4692 |  | 0 | 2 | D | 0 |  |  |  | ROZPOCET | [6 empty] | 0
| D | 711 | Izolace proti vodě, vlhkosti a plynům |  |  |  | 0 |  |  |  |  | 0 |  | 0.10311 |  | 0 | 2 | D | 1 |  |  |  | ROZPOCET | [6 empty] | 0
114 | K | 711161215 | Izolace proti zemní vlhkosti nopovou fólií svislá, nopek v 20,0 mm, tl do 1,0 mm | m2 | 124.7 |  | 0 | CS ÚRS 2024 01 |  | základní |  | 0 | 0.0008 | 0.09976 | 0 | 0 | 16 | K | 2 |  |  |  | ROZPOCET | 0 | 0 | 0 | 0 | 0 | 1 | 0 | 16 | -825686728
| VV |  | " podél objektů " | [14 empty] | VV | 2 | 1 | True | 0 | ROZPOCET
| VV |  | 117,5 |  | 117.5 | [12 empty] | VV | 2 | 2 | True | 0 | ROZPOCET
| VV |  | " ochtanná vrstva hydroizolace vyzdívky ve výtahové šachtě " | [14 empty] | VV | 2 | 1 | True | 0 | ROZPOCET
| VV |  | (3,0*2,0)*1,2 |  | 7.2 | [12 empty] | VV | 2 | 2 | True | 0 | ROZPOCET
| VV |  | Součet |  | 124.7 | [12 empty] | VV | 2 | 4 | True | 1 | ROZPOCET
115 | K | 711192102 | Provedení izolace proti zemní vlhkosti hydroizolační stěrkou svislé na zdivu, 1 vrstva | m2 | 7.2 |  | 0 | CS ÚRS 2024 01 |  | základní |  | 0 | 0 | 0 | 0 | 0 | 16 | K | 2 |  |  |  | ROZPOCET | 0 | 0 | 0 | 0 | 0 | 1 | 0 | 16 | -1821169107
| VV |  | " zazdění otvoru výtahové šachty - uvažováno s přesahy provedení izolace o 20% nové vyzdívky " | [14 empty] | VV | 2 | 1 | True | 0 | ROZPOCET
| VV |  | (3,0*2,0)*1,2 |  | 7.2 | [12 empty] | VV | 2 | 2 | True | 1 | ROZPOCET
116 | M | 24617150 | nátěr hydroizolační na bázi asfaltu a plastu do spodní stavby | kg | 3.1 |  | 0 | CS ÚRS 2024 01 |  | základní |  | 0 | 0.001 | 0.0031 | 0 | 0 | 32 | M | 2 |  |  |  | ROZPOCET | 0 | 0 | 0 | 0 | 0 | 1 | 0 | 16 | 612910166
117 | K | 711199101 | Provedení těsnícího pásu do spoje dilatační nebo styčné spáry podlaha - stěna | m | 8 |  | 0 | CS ÚRS 2024 01 |  | základní |  | 0 | 0 | 0 | 0 | 0 | 16 | K | 2 |  |  |  | ROZPOCET | 0 | 0 | 0 | 0 | 0 | 1 | 0 | 16 | -1100938178
118 | M | 28355022 | páska pružná těsnící hydroizolační š do 125mm | m | 8.4 |  | 0 | CS ÚRS 2024 01 |  | základní |  | 0 | 3e-05 | 0.000252 | 0 | 0 | 32 | M | 2 |  |  |  | ROZPOCET | 0 | 0 | 0 | 0 | 0 | 1 | 0 | 16 | -598096596
| VV |  | 8*1,05 'Přepočtené koeficientem množství |  | 8.4 | [12 empty] | VV | 2 | 2 | False | 1 | ROZPOCET
| D | 767 | Konstrukce zámečnické |  |  |  | 0 |  |  |  |  | 0 |  | 1.366 |  | 0 | 2 | D | 1 |  |  |  | ROZPOCET | [6 empty] | 0
119 | K | 767220130 | Montáž zábradlí schodišťového hmotnosti nad 25 kg z trubek do zdi | m | 26.75 |  | 0 | CS ÚRS 2024 01 |  | základní |  | 0 | 0 | 0 | 0 | 0 | 16 | K | 2 |  |  |  | ROZPOCET | 0 | 0 | 0 | 0 | 0 | 1 | 0 | 16 | 778348197
| VV |  | " montáž zábradlí do základových betonových patek " | [14 empty] | VV | 2 | 1 | True | 0 | ROZPOCET
| VV |  | 26,75 |  | 26.75 | [12 empty] | VV | 2 | 2 | True | 1 | ROZPOCET
120 | K | 767220191 | Příplatek k montáži zábradlí z trubek za vytvoření ohybu | kus | 12 |  | 0 | CS ÚRS 2024 01 |  | základní |  | 0 | 0.00015 | 0.0018 | 0 | 0 | 16 | K | 2 |  |  |  | ROZPOCET | 0 | 0 | 0 | 0 | 0 | 1 | 0 | 16 | -141829789
121 | M | 553915R | OCELOVÉ TRUBKOVÉ ZÁBRADLÍ ∅44,5x3, S MADLY VE VÝŠCE 0,9m, 0,75m A ZARÁŽKOU VE VÝŠCE max.0,25m | m | 26.75 |  | 0 |  |  | základní |  | 0 | 0.051 | 1.3642 | 0 | 0 | 32 | M | 2 |  |  |  | ROZPOCET | 0 | 0 | 0 | 0 | 0 | 1 | 0 | 16 | -1665467565
| VV |  | " Zábradlí dle specifikace v PD výkresová příloha SO02 - 7 " | [14 empty] | VV | 2 | 1 | True | 0 | ROZPOCET
| VV |  | 26,75 |  | 26.75 | [12 empty] | VV | 2 | 2 | True | 1 | ROZPOCET
| D | M | Práce a dodávky M |  |  |  | 0 |  |  |  |  | 0 |  | 0.1685 |  | 0 | 3 | D | 0 |  |  |  | ROZPOCET | [6 empty] | 0
| D | 23-M | Montáže potrubí |  |  |  | 0 |  |  |  |  | 0 |  | 0.1685 |  | 0 | 3 | D | 1 |  |  |  | ROZPOCET | [6 empty] | 0
122 | K | 230202033 | Montáž chráničky plastové průměru přes 110 do 160 mm | m | 25 |  | 0 | CS ÚRS 2024 01 |  | základní |  | 0 | 0 | 0 | 0 | 0 | 64 | K | 2 |  |  |  | ROZPOCET | 0 | 0 | 0 | 0 | 0 | 1 | 0 | 64 | 1216115891
| VV |  | " kabelovod pro budoucí dobíjecí stanici " | [14 empty] | VV | 2 | 1 | True | 0 | ROZPOCET
| VV |  | 25,0 |  | 25 | [12 empty] | VV | 2 | 2 | True | 1 | ROZPOCET
123 | M | 28613534 | potrubí vodovodní třívrstvé PE100 RC SDR11 160x14,6mm | m | 25 |  | 0 | CS ÚRS 2024 01 |  | základní |  | 0 | 0.00674 | 0.1685 | 0 | 0 | 128 | M | 2 |  |  |  | ROZPOCET | 0 | 0 | 0 | 0 | 0 | 1 | 0 | 128 | 1954381235

## SO_03_-_Sadové_úpravy
{de26c6e4-37d0-4e45-a405-531765526554}
2
| KRYCÍ LIST SOUPISU PRACÍ | [7 empty] | v --- níže se nacházejí doplnkové a pomocné údaje k sestavám --- v | [8 empty] | False
Stavba:
Rekonstrukce části Šafránkova pavilonu studentské koleje a nástavba jednoho patra
Objekt:
SO 03 - Sadové úpravy
| KSO: |  | 823 27 16 |  |  | CC-CZ:
| Místo: |  |  |  |  | Datum:
| Zadavatel: |  |  |  |  | IČ: | 00216208
|  | Univerzita Karlova, Lékařská fakulta v Plzni |  |  |  | DIČ: | CZ00216208
| Uchazeč: |  |  |  |  | IČ: | 0
|  | 0 |  |  |  | DIČ: | 0
| Projektant: |  |  |  |  | IČ: | 48025721
|  | MEPRO s.r.o. |  |  |  | DIČ: | CZ48025721
| Zpracovatel: |  |  |  |  | IČ: | 25415751
|  | Propos Liberec s.r.o. |  |  |  | DIČ: | CZ25415751
Poznámka:
| Cena bez DPH | [5 empty] | 0
|  |  | Základ daně |  |  | Sazba daně | Výše daně
| DPH | základní | 0 |  |  | 21% | 0
|  | snížená | 0 |  |  | 12% | 0
|  | zákl. přenesená | 0 |  |  | 21% | 0
|  | sníž. přenesená | 0 |  |  | 12% | 0
|  | nulová | 0 |  |  | 0% | 0
| Cena s DPH |  |  | v | CZK |  | 0
| Projektant |  |  | Zpracovatel
| Datum a podpis: |  | Razítko | Datum a podpis: |  |  | Razítko
| Objednavatel |  |  | Uchazeč
| Datum a podpis: |  | Razítko | Datum a podpis: |  |  | Razítko
REKAPITULACE ČLENĚNÍ SOUPISU PRACÍ
Stavba:
Rekonstrukce části Šafránkova pavilonu studentské koleje a nástavba jednoho patra
Objekt:
SO 03 - Sadové úpravy
Místo: | [5 empty] | Datum:
Zadavatel: |  |  | Univerzita Karlova, Lékařská fakulta v Plzni |  |  | Projektant: | MEPRO s.r.o.
Uchazeč: |  |  | 0 |  |  | Zpracovatel: | Propos Liberec s.r.o.
Kód dílu - Popis | [6 empty] | Cena celkem [CZK]
Náklady ze soupisu prací | [6 empty] | 0 | [11 empty] | -1
| D1 - Terénní úpravy a trávníky založení | [5 empty] | 0
| D2 - Výsadby stromů | [5 empty] | 0
| D3 - Založení | [5 empty] | 0
| D4 - Další práce | [5 empty] | 0
| D5 - Rostlinný materiál - velikost a kvalita dle PD | [5 empty] | 0
| D6 - Ostatní materiály | [5 empty] | 0
SOUPIS PRACÍ
Stavba:
Rekonstrukce části Šafránkova pavilonu studentské koleje a nástavba jednoho patra
Objekt:
SO 03 - Sadové úpravy
Místo: |  |  | Alej Svobody 703 Plzeň 1 |  |  | Datum:
Zadavatel: |  |  | Univerzita Karlova, Lékařská fakulta v Plzni |  |  | Projektant: | MEPRO s.r.o.
Uchazeč: |  |  | 0 |  |  | Zpracovatel: | Propos Liberec s.r.o.
PČ | Typ | Kód | Popis | MJ | Množství | J.cena [CZK] | Cena celkem [CZK] | Cenová soustava |  | DPH | J. Nh [h] | Nh celkem [h] | J. hmotnost [t] | Hmotnost celkem [t] | J. suť [t] | Suť Celkem [t]
Náklady soupisu celkem | [6 empty] | 0 |  |  |  |  | 0 |  | 0 |  | 0 |  | D | -1 | [10 empty] | 0
| D | D1 | Terénní úpravy a trávníky založení |  |  |  | 0 |  |  |  |  | 0 |  | 0 |  | 0 | 1 | D | 0 |  |  |  | ROZPOCET | [6 empty] | 0
1 | K | Pol140 | Odstranění stávajících zbytků a odpadů | m3 | 2 |  | 0 |  |  | základní |  | 0 | 0 | 0 | 0 | 0 | 4 | K | 1 |  |  |  | ROZPOCET | 0 | 0 | 0 | 0 | 0 | 1 | 0 | 4 | 2
2 | K | Pol141 | Obdělání půdy rotavátorováním, smykováním a hrabáním 2x | m2 | 112.5 |  | 0 |  |  | základní |  | 0 | 0 | 0 | 0 | 0 | 4 | K | 1 |  |  |  | ROZPOCET | 0 | 0 | 0 | 0 | 0 | 1 | 0 | 4 | 4
3 | K | Pol142 | Plošná úprava terénu +-10 cm v rovině a svahu | m2 | 112.5 |  | 0 |  |  | základní |  | 0 | 0 | 0 | 0 | 0 | 4 | K | 1 |  |  |  | ROZPOCET | 0 | 0 | 0 | 0 | 0 | 1 | 0 | 4 | 6
4 | K | Pol143 | Založení trávníku parkového výsevem se zapravením | m2 | 112.5 |  | 0 |  |  | základní |  | 0 | 0 | 0 | 0 | 0 | 4 | K | 1 |  |  |  | ROZPOCET | 0 | 0 | 0 | 0 | 0 | 1 | 0 | 4 | 8
| VV |  | 112,50 |  | 112.5 | [12 empty] | VV | 1 | 2 | True | 0 | ROZPOCET
| VV |  | Pozn.: Založení trávníku ve vegetační dlažbě viz SO 02. | [14 empty] | VV | 1 | 1 | True | 0 | ROZPOCET
| VV |  | Součet |  | 112.5 | [12 empty] | VV | 1 | 4 | True | 1 | ROZPOCET
5 | K | Pol144 | Přihnojení startovacím hnojivem | m2 | 112.5 |  | 0 |  |  | základní |  | 0 | 0 | 0 | 0 | 0 | 4 | K | 1 |  |  |  | ROZPOCET | 0 | 0 | 0 | 0 | 0 | 1 | 0 | 4 | 10
6 | K | Pol145 | Obdělání půdy válením | m2 | 112.5 |  | 0 |  |  | základní |  | 0 | 0 | 0 | 0 | 0 | 4 | K | 1 |  |  |  | ROZPOCET | 0 | 0 | 0 | 0 | 0 | 1 | 0 | 4 | 12
7 | K | Pol146 | Ošetření trávníku po založení s dosevem | m2 | 112.5 |  | 0 |  |  | základní |  | 0 | 0 | 0 | 0 | 0 | 4 | K | 1 |  |  |  | ROZPOCET | 0 | 0 | 0 | 0 | 0 | 1 | 0 | 4 | 14
8 | K | Pol147 | Bodový selektivní herbicidní postřik proti výmladkům a dvouděložným plevelům | m2 | 112.5 |  | 0 |  |  | základní |  | 0 | 0 | 0 | 0 | 0 | 4 | K | 1 |  |  |  | ROZPOCET | 0 | 0 | 0 | 0 | 0 | 1 | 0 | 4 | 16
9 | K | Pol148 | Kosení trávníku s odstraněním shrabků 2x | m2 | 112.5 |  | 0 |  |  | základní |  | 0 | 0 | 0 | 0 | 0 | 4 | K | 1 |  |  |  | ROZPOCET | 0 | 0 | 0 | 0 | 0 | 1 | 0 | 4 | 18
10 | K | Pol149 | Přesun hmot pro SÚ | t | 10 |  | 0 |  |  | základní |  | 0 | 0 | 0 | 0 | 0 | 4 | K | 1 |  |  |  | ROZPOCET | 0 | 0 | 0 | 0 | 0 | 1 | 0 | 4 | 20
11 | K | Pol150 | Herbicid selektivní | lt | 0.1 |  | 0 |  |  | základní |  | 0 | 0 | 0 | 0 | 0 | 4 | K | 1 |  |  |  | ROZPOCET | 0 | 0 | 0 | 0 | 0 | 1 | 0 | 4 | 22
12 | K | Pol151 | Hnojivo startovací trávníkové 0,05kg/m2 | kg | 5.625 |  | 0 |  |  | základní |  | 0 | 0 | 0 | 0 | 0 | 4 | K | 1 |  |  |  | ROZPOCET | 0 | 0 | 0 | 0 | 0 | 1 | 0 | 4 | 24
| VV |  | 112,50*0.05 |  | 5.625 | [12 empty] | VV | 1 | 2 | True | 1 | ROZPOCET
13 | K | Pol152 | Travní směs parková domácí provenience dle PD 0,025 kg/m2 | kg | 2.813 |  | 0 |  |  | základní |  | 0 | 0 | 0 | 0 | 0 | 4 | K | 1 |  |  |  | ROZPOCET | 0 | 0 | 0 | 0 | 0 | 1 | 0 | 4 | 26
| VV |  | 112.50*0.025 |  | 2.813 | [12 empty] | VV | 1 | 2 | True | 1 | ROZPOCET
| D | D2 | Výsadby stromů |  |  |  | 0 |  |  |  |  | 0 |  | 0 |  | 0 | 1 | D | 0 |  |  |  | ROZPOCET | [6 empty] | 0
| D | D3 | Založení |  |  |  | 0 |  |  |  |  | 0 |  | 0 |  | 0 | 1 | D | 1 |  |  |  | ROZPOCET | [6 empty] | 0
14 | K | Pol153 | Rozměření a vytýčení výsadeb | ks | 3 |  | 0 |  |  | základní |  | 0 | 0 | 0 | 0 | 0 | 4 | K | 2 |  |  |  | ROZPOCET | 0 | 0 | 0 | 0 | 0 | 1 | 0 | 4 | 28
15 | K | Pol154 | Hloubení jam do 1 m3 se 100% výměnou v rovině s odvozem a likvidací výkopku | ks | 3 |  | 0 |  |  | základní |  | 0 | 0 | 0 | 0 | 0 | 4 | K | 2 |  |  |  | ROZPOCET | 0 | 0 | 0 | 0 | 0 | 1 | 0 | 4 | 30
16 | K | Pol155 | Aplikace půdního kondicionéru se zapravením do výsadbových jam | m2 | 3 |  | 0 |  |  | základní |  | 0 | 0 | 0 | 0 | 0 | 4 | K | 2 |  |  |  | ROZPOCET | 0 | 0 | 0 | 0 | 0 | 1 | 0 | 4 | 32
17 | K | Pol156 | Výsadba dřeviny s balem, v rovině, při průměru balu do 80 cm | ks | 3 |  | 0 |  |  | základní |  | 0 | 0 | 0 | 0 | 0 | 4 | K | 2 |  |  |  | ROZPOCET | 0 | 0 | 0 | 0 | 0 | 1 | 0 | 4 | 34
18 | K | Pol157 | Ochranný nátěr kmene Arboflex | ks | 3 |  | 0 |  |  | základní |  | 0 | 0 | 0 | 0 | 0 | 4 | K | 2 |  |  |  | ROZPOCET | 0 | 0 | 0 | 0 | 0 | 1 | 0 | 4 | 36
19 | K | Pol158 | Kotvení dřeviny konstrukcí ze 3 kůlů | ks | 3 |  | 0 |  |  | základní |  | 0 | 0 | 0 | 0 | 0 | 4 | K | 2 |  |  |  | ROZPOCET | 0 | 0 | 0 | 0 | 0 | 1 | 0 | 4 | 38
20 | K | Pol159 | Zřízení závlahového límce AquaMax | ks | 3 |  | 0 |  |  | základní |  | 0 | 0 | 0 | 0 | 0 | 4 | K | 2 |  |  |  | ROZPOCET | 0 | 0 | 0 | 0 | 0 | 1 | 0 | 4 | 40
21 | K | Pol160 | Hnojení rostlin tabletovým hnojivem | ks | 3 |  | 0 |  |  | základní |  | 0 | 0 | 0 | 0 | 0 | 4 | K | 2 |  |  |  | ROZPOCET | 0 | 0 | 0 | 0 | 0 | 1 | 0 | 4 | 42
22 | K | Pol161 | Zřízení závlahové mísy a namulčování hrubou borkou soliterní stromy vrstva 10-15 cm | m2 | 3 |  | 0 |  |  | základní |  | 0 | 0 | 0 | 0 | 0 | 4 | K | 2 |  |  |  | ROZPOCET | 0 | 0 | 0 | 0 | 0 | 1 | 0 | 4 | 44
| D | D4 | Další práce |  |  |  | 0 |  |  |  |  | 0 |  | 0 |  | 0 | 1 | D | 1 |  |  |  | ROZPOCET | [6 empty] | 0
23 | K | Pol162 | Zalití vysazených dřevin po výsadbě s dovozem a dodávkou vody 3x | m3 | 0.9 |  | 0 |  |  | základní |  | 0 | 0 | 0 | 0 | 0 | 4 | K | 2 |  |  |  | ROZPOCET | 0 | 0 | 0 | 0 | 0 | 1 | 0 | 4 | 46
24 | K | Pol163 | Ošetření dřevin soliterních po výsadbě včetně výchovného řezu | ks | 3 |  | 0 |  |  | základní |  | 0 | 0 | 0 | 0 | 0 | 4 | K | 2 |  |  |  | ROZPOCET | 0 | 0 | 0 | 0 | 0 | 1 | 0 | 4 | 48
25 | K | Pol149 | Přesun hmot pro SÚ | t | 11 |  | 0 |  |  | základní |  | 0 | 0 | 0 | 0 | 0 | 4 | K | 2 |  |  |  | ROZPOCET | 0 | 0 | 0 | 0 | 0 | 1 | 0 | 4 | 50
| D | D5 | Rostlinný materiál - velikost a kvalita dle PD |  |  |  | 0 |  |  |  |  | 0 |  | 0 |  | 0 | 1 | D | 1 |  |  |  | ROZPOCET | [6 empty] | 0
26 | K | Pol164 | Listnaté stromy alejové VK Zb 14/16 - Platanus acerifolia (platan javorolistý) | ks | 2 |  | 0 |  |  | základní |  | 0 | 0 | 0 | 0 | 0 | 4 | K | 2 |  |  |  | ROZPOCET | 0 | 0 | 0 | 0 | 0 | 1 | 0 | 4 | 52
27 | K | Pol165 | Listnaté stromy alejové VK Zb 14/16 - Liriodendron tulipifera (lyrovník tulipánokvětý) | ks | 1 |  | 0 |  |  | základní |  | 0 | 0 | 0 | 0 | 0 | 4 | K | 2 |  |  |  | ROZPOCET | 0 | 0 | 0 | 0 | 0 | 1 | 0 | 4 | 54
| D | D6 | Ostatní materiály |  |  |  | 0 |  |  |  |  | 0 |  | 0 |  | 0 | 1 | D | 1 |  |  |  | ROZPOCET | [6 empty] | 0
28 | K | Pol166 | Tabletové pomalurozpustné hnojivo | kg | 0.3 |  | 0 |  |  | základní |  | 0 | 0 | 0 | 0 | 0 | 4 | K | 2 |  |  |  | ROZPOCET | 0 | 0 | 0 | 0 | 0 | 1 | 0 | 4 | 56
29 | K | Pol167 | Půdní kondicionér | kg | 0.6 |  | 0 |  |  | základní |  | 0 | 0 | 0 | 0 | 0 | 4 | K | 2 |  |  |  | ROZPOCET | 0 | 0 | 0 | 0 | 0 | 1 | 0 | 4 | 58
30 | K | Pol168 | Substrát pro výměnu zeminy v místě výsadeb stromů dle TZ | m3 | 2.4 |  | 0 |  |  | základní |  | 0 | 0 | 0 | 0 | 0 | 4 | K | 2 |  |  |  | ROZPOCET | 0 | 0 | 0 | 0 | 0 | 1 | 0 | 4 | 60
31 | K | Pol169 | Ochranný nátěr kmene Arboflex | ks | 3 |  | 0 |  |  | základní |  | 0 | 0 | 0 | 0 | 0 | 4 | K | 2 |  |  |  | ROZPOCET | 0 | 0 | 0 | 0 | 0 | 1 | 0 | 4 | 62
32 | K | Pol170 | Závlahový límec AquaMAx včetně spojovacího prvku | ks | 3 |  | 0 |  |  | základní |  | 0 | 0 | 0 | 0 | 0 | 4 | K | 2 |  |  |  | ROZPOCET | 0 | 0 | 0 | 0 | 0 | 1 | 0 | 4 | 64
33 | K | Pol171 | Borka mulčovací hrubá - stromy | m3 | 1 |  | 0 |  |  | základní |  | 0 | 0 | 0 | 0 | 0 | 4 | K | 2 |  |  |  | ROZPOCET | 0 | 0 | 0 | 0 | 0 | 1 | 0 | 4 | 66
34 | K | Pol172 | Kůly frézované prům.6 cm, 2,5 m | ks | 9 |  | 0 |  |  | základní |  | 0 | 0 | 0 | 0 | 0 | 4 | K | 2 |  |  |  | ROZPOCET | 0 | 0 | 0 | 0 | 0 | 1 | 0 | 4 | 68
35 | K | Pol173 | Příčky půlené tlakově impregnované | ks | 27 |  | 0 |  |  | základní |  | 0 | 0 | 0 | 0 | 0 | 4 | K | 2 |  |  |  | ROZPOCET | 0 | 0 | 0 | 0 | 0 | 1 | 0 | 4 | 70
36 | K | Pol174 | Úvazky ke stromům | ks | 3 |  | 0 |  |  | základní |  | 0 | 0 | 0 | 0 | 0 | 4 | K | 2 |  |  |  | ROZPOCET | 0 | 0 | 0 | 0 | 0 | 1 | 0 | 4 | 72

## VRN_-_Vedlejší_rozpočtové___
{38223a58-8664-45f3-a520-da0dfbad66a3}
2
| KRYCÍ LIST SOUPISU PRACÍ | [7 empty] | v --- níže se nacházejí doplnkové a pomocné údaje k sestavám --- v | [8 empty] | False
Stavba:
Rekonstrukce části Šafránkova pavilonu studentské koleje a nástavba jednoho patra
Objekt:
VRN - Vedlejší rozpočtové náklady
| KSO: |  |  |  |  | CC-CZ:
| Místo: |  | Stod |  |  | Datum:
| Zadavatel: |  |  |  |  | IČ: | 00257265
|  | Město Stod |  |  |  | DIČ: | CZ00257265
| Uchazeč: |  |  |  |  | IČ: | 0
|  | 0 |  |  |  | DIČ: | 0
| Projektant: |  |  |  |  | IČ: | 48025721
|  | MEPRO s.r.o. |  |  |  | DIČ: | CZ48025721
| Zpracovatel: |  |  |  |  | IČ: | 25415751
|  | Propos Liberec s.r.o. |  |  |  | DIČ: | CZ25415751
Poznámka:
Položky oddílu vedlejší náklady zarhnují tyto náklady pro celou stavbu vč. specialistů technického zařízení, pokud nejsou ve výjimečných případech v nutném rozsahu uvedeny v některém dílčím soupisu prací. Celková nabídková cena musí zohledňovat klimatické vlivy a vlivy počasí (sníh, mráz, déšť apod.). Tyto vlivy mohou být oceněny např. v příslušné položce Vedlejších rozpočtových nákladů.
| Cena bez DPH | [5 empty] | 0
|  |  | Základ daně |  |  | Sazba daně | Výše daně
| DPH | základní | 0 |  |  | 21% | 0
|  | snížená | 0 |  |  | 12% | 0
|  | zákl. přenesená | 0 |  |  | 21% | 0
|  | sníž. přenesená | 0 |  |  | 12% | 0
|  | nulová | 0 |  |  | 0% | 0
| Cena s DPH |  |  | v | CZK |  | 0
| Projektant |  |  | Zpracovatel
| Datum a podpis: |  | Razítko | Datum a podpis: |  |  | Razítko
| Objednavatel |  |  | Uchazeč
| Datum a podpis: |  | Razítko | Datum a podpis: |  |  | Razítko
REKAPITULACE ČLENĚNÍ SOUPISU PRACÍ
Stavba:
Rekonstrukce části Šafránkova pavilonu studentské koleje a nástavba jednoho patra
Objekt:
VRN - Vedlejší rozpočtové náklady
Místo: |  |  | Stod |  |  | Datum:
Zadavatel: |  |  | Město Stod |  |  | Projektant: | MEPRO s.r.o.
Uchazeč: |  |  | 0 |  |  | Zpracovatel: | Propos Liberec s.r.o.
Kód dílu - Popis | [6 empty] | Cena celkem [CZK]
Náklady ze soupisu prací | [6 empty] | 0 | [11 empty] | -1
| VRN - Vedlejší rozpočtové náklady | [5 empty] | 0
| VRN1 - Průzkumné, geodetické a projektové práce | [5 empty] | 0
| VRN3 - Zařízení staveniště | [5 empty] | 0
| VRN4 - Inženýrská činnost | [5 empty] | 0
| VRN5 - Finanční náklady | [5 empty] | 0
| VRN9 - Ostatní náklady | [5 empty] | 0
SOUPIS PRACÍ
Stavba:
Rekonstrukce části Šafránkova pavilonu studentské koleje a nástavba jednoho patra
Objekt:
VRN - Vedlejší rozpočtové náklady
Místo: |  |  | Alej Svobody 703 Plzeň 1 |  |  | Datum:
Zadavatel: |  |  | Univerzita Karlova, Lékařská fakulta v Plzni |  |  | Projektant: | MEPRO s.r.o.
Uchazeč: |  |  | 0 |  |  | Zpracovatel: | Propos Liberec s.r.o.
PČ | Typ | Kód | Popis | MJ | Množství | J.cena [CZK] | Cena celkem [CZK] | Cenová soustava |  | DPH | J. Nh [h] | Nh celkem [h] | J. hmotnost [t] | Hmotnost celkem [t] | J. suť [t] | Suť Celkem [t]
Náklady soupisu celkem | [6 empty] | 0 |  |  |  |  | 0 |  | 0 |  | 0 |  | D | -1 | [10 empty] | 0
| D | VRN | Vedlejší rozpočtové náklady |  |  |  | 0 |  |  |  |  | 0 |  | 0 |  | 0 | 5 | D | 0 |  |  |  | ROZPOCET | [6 empty] | 0
| D | VRN1 | Průzkumné, geodetické a projektové práce |  |  |  | 0 |  |  |  |  | 0 |  | 0 |  | 0 | 5 | D | 1 |  |  |  | ROZPOCET | [6 empty] | 0
1 | K | 011314000 | Archeologický dohled. | soub | 1 |  | 0 | CS ÚRS 2024 01 |  | základní |  | 0 | 0 | 0 | 0 | 0 | 1024 | K | 2 |  |  |  | ROZPOCET | 0 | 0 | 0 | 0 | 0 | 1 | 0 | 1024 | 1567635282
2 | K | 011503000 | Stavební průzkum bez rozlišení | soub | 1 |  | 0 | CS ÚRS 2024 01 |  | základní |  | 0 | 0 | 0 | 0 | 0 | 1024 | K | 2 |  |  |  | ROZPOCET | 0 | 0 | 0 | 0 | 0 | 1 | 0 | 1024 | -2116807585
| VV |  | Např. dle tabulky skladeb fasád: Před prováděním ETICS budou provedeny odtrhové zkoušky ČSN 73 2901. | [14 empty] | VV | 2 | 1 | True | 0 | ROZPOCET
| VV |  | 1 |  | 1 | [12 empty] | VV | 2 | 2 | True | 1 | ROZPOCET
3 | K | 012103000 | Geodetické práce před výstavbou. | soub | 1 |  | 0 | CS ÚRS 2024 01 |  | základní |  | 0 | 0 | 0 | 0 | 0 | 1024 | K | 2 |  |  |  | ROZPOCET | 0 | 0 | 0 | 0 | 0 | 1 | 0 | 1024 | -2058804627
4 | K | 012303000 | Geodetické práce po výstavbě vč. zaměření skutečného stavu a vyhotovení geometrického plánu | soub | 1 |  | 0 | CS ÚRS 2024 01 |  | základní |  | 0 | 0 | 0 | 0 | 0 | 1024 | K | 2 |  |  |  | ROZPOCET | 0 | 0 | 0 | 0 | 0 | 1 | 0 | 1024 | -1419677347
5 | K | 013254000 | Dokumentace skutečného provedení stavby | soub | 1 |  | 0 | CS ÚRS 2024 01 |  | základní |  | 0 | 0 | 0 | 0 | 0 | 1024 | K | 2 |  |  |  | ROZPOCET | 0 | 0 | 0 | 0 | 0 | 1 | 0 | 1024 | 210530556
Viz příloha smlouvy o dílo obsah předávané dokumenace pokud není uvedeno v jiných položkách.
6 | K | 013274000 | Pasportizace objektu před započetím prací. | soub | 1 |  | 0 | CS ÚRS 2024 01 |  | základní |  | 0 | 0 | 0 | 0 | 0 | 1024 | K | 2 |  |  |  | ROZPOCET | 0 | 0 | 0 | 0 | 0 | 1 | 0 | 1024 | -865663747
7 | K | 0132940.1 | Dílenská a výrobní dokumentace | soub | 1 |  | 0 |  |  | základní |  | 0 | 0 | 0 | 0 | 0 | 1024 | K | 2 |  |  |  | ROZPOCET | 0 | 0 | 0 | 0 | 0 | 1 | 0 | 1024 | 1233808845
8 | K | 0132940.2 | Projektová dokumentace POV | soub | 1 |  | 0 |  |  | základní |  | 0 | 0 | 0 | 0 | 0 | 1024 | K | 2 |  |  |  | ROZPOCET | 0 | 0 | 0 | 0 | 0 | 1 | 0 | 1024 | -1076632381
9 | K | 0132940.3 | Projektová zásahová dokumentace zdolávání požáru včetně operačních karet, popř. souvisejících dokumentů a úkonů nezbytných k vydání souhlasného stanoviska HZS před kolaudací; vč. zpracování a vytištění evakuačních plánů a požárních směrnic a jejich rozmístění v objektu vč. AL. rámečků. | soub | 1 |  | 0 |  |  | základní |  | 0 | 0 | 0 | 0 | 0 | 1024 | K | 2 |  |  |  | ROZPOCET | 0 | 0 | 0 | 0 | 0 | 1 | 0 | 1024 | -1745456170
| D | VRN3 | Zařízení staveniště |  |  |  | 0 |  |  |  |  | 0 |  | 0 |  | 0 | 5 | D | 1 |  |  |  | ROZPOCET | [6 empty] | 0
10 | K | 032002000 | Vybavení staveniště | soub | 1 |  | 0 | CS ÚRS 2024 01 |  | základní |  | 0 | 0 | 0 | 0 | 0 | 1024 | K | 2 |  |  |  | ROZPOCET | 0 | 0 | 0 | 0 | 0 | 1 | 0 | 1024 | 2018672835
| VV |  | montáž zařízení staveniště, pronájem, průbežný úklid, opatření proti prašnosti, hluku a vibracím, čištění vozidel, | [14 empty] | VV | 2 | 1 | True | 0 | ROZPOCET
| VV |  | ochrana stávajících a provedených konstrukcí před pokozením, dopravní opatření, aj. související položky provozu zař. staveniště | [14 empty] | VV | 2 | 1 | True | 0 | ROZPOCET
| VV |  | 1 |  | 1 | [12 empty] | VV | 2 | 2 | True | 1 | ROZPOCET
11 | K | 033002000 | Připojení staveniště na inženýrské sítě a spotřeba energií | soub | 1 |  | 0 | CS ÚRS 2024 01 |  | základní |  | 0 | 0 | 0 | 0 | 0 | 1024 | K | 2 |  |  |  | ROZPOCET | 0 | 0 | 0 | 0 | 0 | 1 | 0 | 1024 | 1806506252
12 | K | 034002000 | Zabezpečení staveniště | soub | 1 |  | 0 | CS ÚRS 2024 01 |  | základní |  | 0 | 0 | 0 | 0 | 0 | 1024 | K | 2 |  |  |  | ROZPOCET | 0 | 0 | 0 | 0 | 0 | 1 | 0 | 1024 | 1367475106
| VV |  | Zabezpečení a ostraha staveniště | [14 empty] | VV | 2 | 1 | True | 0 | ROZPOCET
| VV |  | 1 |  | 1 | [12 empty] | VV | 2 | 2 | True | 1 | ROZPOCET
13 | K | 039002000 | Zrušení zařízení staveniště | soub | 1 |  | 0 | CS ÚRS 2024 01 |  | základní |  | 0 | 0 | 0 | 0 | 0 | 1024 | K | 2 |  |  |  | ROZPOCET | 0 | 0 | 0 | 0 | 0 | 1 | 0 | 1024 | 1513232980
| VV |  | demontáž zařízení staveniště, úklid staveniště a uvedení dotčených ploch do původního stavu | [14 empty] | VV | 2 | 1 | True | 0 | ROZPOCET
| VV |  | 1 |  | 1 | [12 empty] | VV | 2 | 2 | True | 1 | ROZPOCET
| D | VRN4 | Inženýrská činnost |  |  |  | 0 |  |  |  |  | 0 |  | 0 |  | 0 | 5 | D | 1 |  |  |  | ROZPOCET | [6 empty] | 0
14 | K | 041403000 | Zajištění BOZP na staveništi. | soub | 1 |  | 0 |  |  | základní |  | 0 | 0 | 0 | 0 | 0 | 1024 | K | 2 |  |  |  | ROZPOCET | 0 | 0 | 0 | 0 | 0 | 1 | 0 | 1024 | 427043041
15 | K | 043103000 | Zkoušky bez rozlišení | soub | 1 |  | 0 | CS ÚRS 2024 01 |  | základní |  | 0 | 0 | 0 | 0 | 0 | 1024 | K | 2 |  |  |  | ROZPOCET | 0 | 0 | 0 | 0 | 0 | 1 | 0 | 1024 | 929751370
| VV |  | Zkoušky, protokoly, doklady potřebné pro bezvadné provedení a předání díla | [14 empty] | VV | 2 | 1 | True | 0 | ROZPOCET
| VV |  | Např. viz Půdorys 1.pp - Ke kolaudaci budou předloženy veškeré protokoly o zkouškách, revize, dále tech.listy (prohlášení o shodě a certifikáty) | [14 empty] | VV | 2 | 1 | True | 0 | ROZPOCET
| VV |  | jednotlivých výrobků a materiálů. | [14 empty] | VV | 2 | 1 | True | 0 | ROZPOCET
| VV |  | 1 |  | 1 | [12 empty] | VV | 2 | 2 | True | 1 | ROZPOCET
16 | K | 043154000 | Zkoušky hutnicí | soub | 1 |  | 0 | CS ÚRS 2024 01 |  | základní |  | 0 | 0 | 0 | 0 | 0 | 1024 | K | 2 |  |  |  | ROZPOCET | 0 | 0 | 0 | 0 | 0 | 1 | 0 | 1024 | -435451273
17 | K | 045203000 | Kompletační činnost | soub | 1 |  | 0 | CS ÚRS 2024 01 |  | základní |  | 0 | 0 | 0 | 0 | 0 | 1024 | K | 2 |  |  |  | ROZPOCET | 0 | 0 | 0 | 0 | 0 | 1 | 0 | 1024 | -1578358046
| VV |  | Kompletační činnost hlavního zhotovitele stavby | [14 empty] | VV | 2 | 1 | True | 0 | ROZPOCET
| VV |  | 1 |  | 1 | [12 empty] | VV | 2 | 2 | True | 1 | ROZPOCET
18 | K | 045303000 | Koordinační činnost | soub | 1 |  | 0 | CS ÚRS 2024 01 |  | základní |  | 0 | 0 | 0 | 0 | 0 | 1024 | K | 2 |  |  |  | ROZPOCET | 0 | 0 | 0 | 0 | 0 | 1 | 0 | 1024 | -463063132
| VV |  | Koordinační činnost hlavního zhotovitele stavby | [14 empty] | VV | 2 | 1 | True | 0 | ROZPOCET
| VV |  | 1 |  | 1 | [12 empty] | VV | 2 | 2 | True | 1 | ROZPOCET
| D | VRN5 | Finanční náklady |  |  |  | 0 |  |  |  |  | 0 |  | 0 |  | 0 | 5 | D | 1 |  |  |  | ROZPOCET | [6 empty] | 0
19 | K | 051002000 | Pojistné | soub | 1 |  | 0 | CS ÚRS 2024 01 |  | základní |  | 0 | 0 | 0 | 0 | 0 | 1024 | K | 2 |  |  |  | ROZPOCET | 0 | 0 | 0 | 0 | 0 | 1 | 0 | 1024 | 1883818323
20 | K | 056002000 | Bankovní záruka | soub | 1 |  | 0 | CS ÚRS 2024 01 |  | základní |  | 0 | 0 | 0 | 0 | 0 | 1024 | K | 2 |  |  |  | ROZPOCET | 0 | 0 | 0 | 0 | 0 | 1 | 0 | 1024 | -1047386825
| D | VRN9 | Ostatní náklady |  |  |  | 0 |  |  |  |  | 0 |  | 0 |  | 0 | 5 | D | 1 |  |  |  | ROZPOCET | [6 empty] | 0
21 | K | 094002010.1 | Vzorkování výrobků, materiálů, povrchových úprav | soub | 1 |  | 0 |  |  | základní |  | 0 | 0 | 0 | 0 | 0 | 1024 | K | 2 |  |  |  | ROZPOCET | 0 | 0 | 0 | 0 | 0 | 1 | 0 | 1024 | 168648129
| VV |  | Např. dle výkresů spárořezů: Veškeré dlažby, obklady a nátěry budou vyvzorkovány a odsouhlaseny architektem a objednatelem před realizací. | [14 empty] | VV | 2 | 1 | True | 0 | ROZPOCET
| VV |  | Barevné řešení dveří (aj. výrobků) bude vybráno dle předloženého vzorníku a odsouhlaseno architektem a objednatelem před realizací. | [14 empty] | VV | 2 | 1 | True | 0 | ROZPOCET
| VV |  | 1 |  | 1 | [12 empty] | VV | 2 | 2 | True | 1 | ROZPOCET
22 | K | 094204000 | Zimní opatření na stavbě | soub | 1 |  | 0 | CS ÚRS 2024 01 |  | základní |  | 0 | 0 | 0 | 0 | 0 | 1024 | K | 2 |  |  |  | ROZPOCET | 0 | 0 | 0 | 0 | 0 | 1 | 0 | 1024 | 1913323734

## Seznam_figur
SEZNAM FIGUR
Kód: | 24-1024_JME
Stavba: | Rekonstrukce části Šafránkova pavilonu studentské koleje a nástavba jednoho patra
Datum:
Kód | Popis | MJ | Výměra
SO 01/ ARS | Architektonicko-stavební část
A1 |  |  | 815.17
| dlažba A1 (60x120 cm) |  | 0
| Plocha dle tabulky místností - Výpočet množství viz samostatná tabulka v závěru soupisu prací |  | 0
| 900,49 |  | 900.49
0
| odečet plochy obkladu stupnic (viz samostatná položka) |  | 0
| -dlazbaschodu*0,30 |  | -85.32
A1 | Mezisoučet |  | 815.17
Použití figury:
771574412 | Montáž podlah keramických hladkých lepených cementovým flexibilním lepidlem přes 0,5 do 2 ks/m2 | m2 | 815.17
771111011 | Vysátí podkladu před pokládkou dlažby | m2 | 1303.382
771121011 | Nátěr penetrační na podlahu | m2 | 1493.735
59761147.1 | A1 - mrazuvzdorná a rektifikovaná dlažba v šedé barvě v betonovém designu o rozměru 60x120 cm a tloušťce 10 mm s matným povrchem, vysoce odolné proti opotřebení | m2 | 1089.528
A1sokl |  |  | 854.627
| Množství převzata z tabulky místností s uvedenými čistými obvody zón/místností vygenerovanými programem pro navrhování stavebních objektů. |  | 0
| sokl dlažby A1 - obvody místností |  | 0
| 23,8" -1.00.05 chodba |  | 23.8
| -1,00 |  | -1
| 7,15" -1.00.07 tech. místnost |  | 7.15
| -0,90 |  | -0.9
| 18,75" -1.00.12 šatna |  | 18.75
| -(0,7+0,9) |  | -1.6
| 101,74" -1.00.16 chodba |  | 101.74
| -(0,9*9+0,8+1,6+1,4) |  | -11.9
| 27,7" -1.00.22 schodiště |  | 27.7
| -1,6 |  | -1.6
| -(2*1,50+2,10)" sokl schodů - viz samostatná položka |  | -5.1
| 16,2" 1.00.02a chodba |  | 16.2
| -(0,8*2+1,25+1,2*2,18) |  | -5.466
| 72,9" 1.00.02b chodba |  | 72.9
| -(0,9*2+0,8*5) |  | -5.8
| 20,15" 1.00.04 kuchyňka |  | 20.15
| -0,8 |  | -0.8
| 20,5" 1.00.06 schodiště |  | 20.5
| -4,5 |  | -4.5
| -(1,50+2,10*2)" sokl schodů |  | -5.7
| 32,21" 1.00.07 chodba |  | 32.21
| -1,4 |  | -1.4
| 19,61" 1.00.10 schodiště |  | 19.61
| -1,4 |  | -1.4
| -(3,00*2)" sokl schodů |  | -6
| 25,975" 2.00.01 schodiště |  | 25.975
| -(0,8+0,9*2) |  | -2.6
| -(1,50+2,10*2)" sokl schodů |  | -5.7
| 15,4" 2.00.02a chodba |  | 15.4
| -(0,8*2+0,9*2+1,2) |  | -4.6
| 72,381" 2.00.02b chodba |  | 72.381
| -(0,9*2+0,8*6) |  | -6.6
| 20,15" 2.00.04 kuchyňka |  | 20.15
| -0,8 |  | -0.8
| 15,66" 2.00.06 chodba |  | 15.66
| -(0,7*2+1,4*2+0,8) |  | -5
| 19,41" 2.00.15 schodiště |  | 19.41
| -1,4 |  | -1.4
| -(3,00*2)" sokl schodů |  | -6
| 25,975" 3.00.01 schodiště |  | 25.975
| -0,8+0,9*2 |  | 1
| -(1,50+2,10*2)" sokl schodů |  | -5.7
| 15,4" 3.00.02a chodba |  | 15.4
| -(0,8*2+0,9*2+1,2) |  | -4.6
| 72,381" 3.00.02b chodba |  | 72.381
| -(0,9*2+0,8*6) |  | -6.6
| 20,15" 3.00.04 kuchyňka |  | 20.15
| -0,8 |  | -0.8
| 23,85" 3.00.06 schodiště |  | 23.85
| -(0,8*2+1,4+0,9) |  | -3.9
| -(3,00*2)" sokl schodů |  | -6
| 9,75" 3.09.10 kuchyňka |  | 9.75
| -0,8 |  | -0.8
| 26,20" 4.00.01 schodiště |  | 26.2
| -(0,8+0,9*2) |  | -2.6
| -(1,50+2,10*2)" sokl schodů |  | -5.7
| 15,4" 4.00.02a chodba |  | 15.4
| -(0,8*2+0,9*2+1,2) |  | -4.6
| 72,381" 4.00.02b chodba |  | 72.381
| -(0,9*2+0,8*6) |  | -6.6
| 20,15" 4.00.04 kuchyňka |  | 20.15
| -0,80 |  | -0.8
| 23,85" 4.00.05 schodiště |  | 23.85
| -(0,9+1,4) |  | -2.3
| -(3,00*2)" sokl schodů |  | -6
| 12,2" 4.09.09 kuchyňka |  | 12.2
| -0,90 |  | -0.9
| 26,4" 5.00.01 schodiště |  | 26.4
| -(0,8+0,9*2) |  | -2.6
| -(1,50+2,10*2)" sokl schodů |  | -5.7
| 16,09" 5.00.02a chodba |  | 16.09
| -(0,8+0,9+1,2) |  | -2.9
| 72,59" 5.00.02b chodba |  | 72.59
| -(0,8*6+0,9*2) |  | -6.6
| 16,19" 5.00.02c chodba |  | 16.19
| -0,9 |  | -0.9
| 18,25" 5.00.04 kuchyňka |  | 18.25
| -0,8 |  | -0.8
A1sokl | Mezisoučet |  | 854.627
Použití figury:
771474113 | Montáž soklů z dlaždic keramických rovných lepených cementovým flexibilním lepidlem v přes 90 do 120 mm | m | 926.948
771111011 | Vysátí podkladu před pokládkou dlažby | m2 | 1303.382
771121011 | Nátěr penetrační na podlahu | m2 | 1493.735
781492251 | Montáž profilů ukončovacích lepených flexibilním cementovým lepidlem | m | 1525.844
59761175.A1 | A1 - sokl keramický mrazuvzdorný výška 9,5 cm (odpovídající dlažbě A1) | m | 940.09
A1sokl_schody |  |  | 70.5
| dlažba A1 |  | 0
| -1.00.22 |  | 0
| 2,50+2*1,80 |  | 6.1
| 1.00.06 |  | 0
| 2*2,50+1,80 |  | 6.8
| 1.00.10 |  | 0
| 2*3,80 |  | 7.6
| 2.00.01 |  | 0
| 2*2,50+1,80 |  | 6.8
| 2.00.15 |  | 0
| 2*3,80 |  | 7.6
| 3.00.01 |  | 0
| 2*2,50+1,80 |  | 6.8
| 3.00.06 |  | 0
| 2*3,80 |  | 7.6
| 4.00.01 |  | 0
| 2*2,50+1,80 |  | 6.8
| 4.00.05 |  | 0
| 2*3,80 |  | 7.6
| 5.00.01 |  | 0
| 2*2,50+1,80 |  | 6.8
A1sokl_schody | Mezisoučet |  | 70.5
Použití figury:
771474122 | Montáž soklů z dlaždic keramických schodišťových šikmých lepených cementovým flexibilním lepidlem v přes 65 do 90 mm | m | 70.5
771111011 | Vysátí podkladu před pokládkou dlažby | m2 | 1303.382
771121011 | Nátěr penetrační na podlahu | m2 | 1493.735
A2 |  |  | 160.24
| Plochy dle tabulky místností - Výpočet množství viz samostatná tabulka v závěru soupisu prací |  | 0
0
| Dlažba A2 |  | 0
| 160,24 |  | 160.24
A2 | Mezisoučet |  | 160.24
Použití figury:
771574414 | Montáž podlah keramických hladkých lepených cementovým flexibilním lepidlem přes 4 do 6 ks/m2 | m2 | 244.59
771111011 | Vysátí podkladu před pokládkou dlažby | m2 | 1303.382
771121011 | Nátěr penetrační na podlahu | m2 | 1493.735
59761155.1 | A2 - mrazuvzdorná a rektifikovaná dlažba v bílošedé barvě v betonovém designu o rozměru 30x60 cm a tloušťce 10 mm s matným povrchem. protiskluznost R11/B, vysoce odolné proti opotřebení | m2 | 176.264
A4 |  |  | 143.877
| mramorová dlažba A4 |  | 0
| 84,35" 1.00.14 spojovací krček |  | 84.35
| podstupnice |  | 0
| 3,25*0,16*13 |  | 6.76
0
| 48,62" 1.00.01 hala |  | 48.62
0
0
| sokl |  | 0
| 1.00.14 spojovací krček |  | 0
| (20,00+0,20+0,70+1,10+0,30+4*0,025+0,43+0,75+0,72+1,42)*0,10 |  | 2.572
| 1.00.01 hala |  | 0
| (28,65-1,00-4,50-1,50*2-4,40)*0,10 |  | 1.575
A4 | Mezisoučet |  | 143.877
Použití figury:
772591911 | Dlažby z kamene oprava - očištění dlažby z kamene zametením | m2 | 143.877
771111011 | Vysátí podkladu před pokládkou dlažby | m2 | 1303.382
772524931 | Oprava spárování kamenné dlažby spárovací hmotou spára hl do 50 mm dl do 9 ks/m2 | m2 | 143.877
772591912 | Dlažby z kamene oprava - očištění dlažby z kamene vysátím | m2 | 143.877
772591915 | Dlažby z kamene oprava - očištění dlažby z kamene ocelovými kartáči | m2 | 143.877
772591922 | Dlažby z kamene oprava - nátěr impregnační a zpevňující | m2 | 143.877
A5 |  |  | 84.35
0
| Dlažba A5 |  | 0
| 84,35 |  | 84.35
A5 | Mezisoučet |  | 84.35
Použití figury:
771574414 | Montáž podlah keramických hladkých lepených cementovým flexibilním lepidlem přes 4 do 6 ks/m2 | m2 | 244.59
771111011 | Vysátí podkladu před pokládkou dlažby | m2 | 1303.382
771121011 | Nátěr penetrační na podlahu | m2 | 1493.735
59761101.1 | A5 - mrazuvzdorná a rektifikovaná dlažba v šedé barvě v betonovém designu o rozměru 30x60 cm a tloušťce 10 mm s matným povrchem, protiskluznost R11/B, vysoce odolné proti opotřebení | m2 | 92.785
A5sokl |  |  | 72.321
0
| sokl dlažby A2 - nevyskytuje se, v místnostech s dlažbou A2 je v celé ploše stěn proveden ker. obklad |  | 0
0
| sokl dlažby A3 na lodžiích - viz část soupisu prací "Střecha" |  | 0
0
| sokl dlažby A4 .. stávající, sokl bude vyčištěn, viz samostatná položka |  | 0
0
| sokl dlažby A5 .. v rozsahu, ve kterém není proveden keramický obklad |  | 0
| 1,50" -1.00.13 předsíň |  | 1.5
| -0,7 |  | -0.7
| 5,75" -1.00.18 sušárna |  | 5.75
| -0,8 |  | -0.8
| (5,57+2,40+0,775)" -1.00.20 prádelna |  | 8.745
| -0,8 |  | -0.8
0
| (0,40+1,00+1,68+1,25)" 1.00.09 wc |  | 4.33
| -0,7*3 |  | -2.1
| 13,3" 1.00.11 technická místnost |  | 13.3
| -0,8 |  | -0.8
0
| 7,1" 2.00.03 slaboproudá rozvodna |  | 7.1
| -0,8 |  | -0.8
| 13,348" 2.00.05 úklidová místnost |  | 13.348
| -0,8 |  | -0.8
| 1,3" 2.00.08 předsíň |  | 1.3
| 1,00+0,40" 2.00.09 wc |  | 1.4
| 1,20+0,30" 2.00.11 předsíň |  | 1.5
| 0,40*2" 2.00.12 pisoár |  | 0.8
0
| 13,348" 3.00.05 technická místnost |  | 13.348
| -0,8 |  | -0.8
| 1,20" 3.00.07 úklidová místnost |  | 1.2
0
| 7,1" 4.00.03 slaboproudá rozvodna |  | 7.1
| -0,8 |  | -0.8
A5sokl | Mezisoučet |  | 72.321
Použití figury:
771474113 | Montáž soklů z dlaždic keramických rovných lepených cementovým flexibilním lepidlem v přes 90 do 120 mm | m | 926.948
771111011 | Vysátí podkladu před pokládkou dlažby | m2 | 1303.382
771121011 | Nátěr penetrační na podlahu | m2 | 1493.735
781492251 | Montáž profilů ukončovacích lepených flexibilním cementovým lepidlem | m | 1525.844
59761175.A5 | A5 - sokl keramický mrazuvzdorný výška 9,5 cm (odpovídající dlažbě A5) | m | 79.553
B1 |  |  | 284.55
| Plochy dle tabulky místností - Výpočet množství viz samostatná tabulka v závěru soupisu prací |  | 0
0
| Pvc B1 |  | 0
| 284,55 |  | 284.55
B1 | Mezisoučet |  | 284.55
Použití figury:
776221111 | Lepení pásů z PVC standardním lepidlem | m2 | 1833.33
776121112 | Vodou ředitelná penetrace savého podkladu povlakových podlah | m2 | 1959.879
28411013.1 | B1 - heterogenní PVC, tloušťka: 2 mm, tloušťka nášlapné vrstvy: 0,7 mm, hodnota LRV 27%. R10, v rolích, barevnost vybrána na vzorku a definována v interiérové části | m2 | 324.841
B1sokl |  |  | 185.52
| sokl pvc B1 |  | 0
| 34,6" -1.00.02 místnost pro spolky |  | 34.6
| -0,9 |  | -0.9
| 24,15" -1.00.08 zkušebna |  | 24.15
| -1,4 |  | -1.4
| 28,25" 1.00.05 herna |  | 28.25
| -1,4 |  | -1.4
| 19,8" 1.00.08 kancelář kolejná |  | 19.8
| -0,9 |  | -0.9
| 29,52" 1.00.12 studovna |  | 29.52
| -0,9 |  | -0.9
| 42,55" 2.00.07 společenská místnost |  | 42.55
| -(1,4+0,8) |  | -2.2
| 15,15" 2.00.14 sklad |  | 15.15
| -0,8 |  | -0.8
B1sokl | Mezisoučet |  | 185.52
Použití figury:
776421111 | Montáž obvodových lišt lepením | m | 1873.787
776121112 | Vodou ředitelná penetrace savého podkladu povlakových podlah | m2 | 1959.879
776421711 | Vložení nařezaných pásků z podlahoviny do lišt | m | 1873.787
28411013.1 | B1 - heterogenní PVC, tloušťka: 2 mm, tloušťka nášlapné vrstvy: 0,7 mm, hodnota LRV 27%. R10, v rolích, barevnost vybrána na vzorku a definována v interiérové části | m2 | 324.841
B2 |  |  | 1548.78
0
| Pvc B2 |  | 0
| 1548,78 |  | 1548.78
B2 | Mezisoučet |  | 1548.78
Použití figury:
776221111 | Lepení pásů z PVC standardním lepidlem | m2 | 1833.33
776121112 | Vodou ředitelná penetrace savého podkladu povlakových podlah | m2 | 1959.879
28411013.2 | B2 - heterogenní PVC, tloušťka: 2 mm, tloušťka nášlapné vrstvy: 0,7 mm, hodnota LRV 27%. R10, v rolích, barevnost vybrána na vzorku a definována v interiérové části | m2 | 1811.369
B2sokl |  |  | 1688.267
0
| sokl pvc B2 |  | 0
| 8,9" 1.01.01 předsíň buňky |  | 8.9
| -(0,7*2+0,8*3) |  | -3.8
| 15,2" 1.01.02 pokoj |  | 15.2
| -0,8 |  | -0.8
| 15,2" 1.01.03 pokoj |  | 15.2
| -0,8 |  | -0.8
| 8,66" 1.02.01 předsíň buňky |  | 8.66
| -(0,7*2+0,8*3) |  | -3.8
| 15,2" 1.02.02 pokoj |  | 15.2
| -0,8 |  | -0.8
| 15,2" 1.02.03 pokoj |  | 15.2
| -0,8 |  | -0.8
| 15,06" 1.03.01 předsíň buňky |  | 15.06
| -(0,7*2+0,8*3) |  | -3.8
| 15,2" 1.03.02 pokoj |  | 15.2
| -0,8 |  | -0.8
| 15,2" 1.03.03 pokoj |  | 15.2
| -0,8 |  | -0.8
| 15,2" 1.03.04 pokoj |  | 15.2
| -0,8 |  | -0.8
| 9,41" 1.04.01 předsíň buňky |  | 9.41
| -(0,7*2+0,8*3) |  | -3.8
| 16,4" 1.04.02 pokoj |  | 16.4
| -0,8 |  | -0.8
| 15,2" 1.04.03 pokoj |  | 15.2
| -0,8 |  | -0.8
| 9,75" 1.05.01 předsíň buňky |  | 9.75
| -(0,7*2+0,8*3) |  | -3.8
| 15,2" 1.05.02 pokoj |  | 15.2
| -0,8 |  | -0.8
| 14,65" 1.05.03 pokoj |  | 14.65
| -0,8 |  | -0.8
| 19,1" 1.06.01 předsíň buňky |  | 19.1
| -(0,7*2+0,8*3) |  | -3.8
| 15,9" 1.06.02 pokoj |  | 15.9
| -0,8 |  | -0.8
| 15,2" 1.06.03 pokoj |  | 15.2
| -0,8 |  | -0.8
| 15,8" 1.06.04 pokoj |  | 15.8
| -0,8 |  | -0.8
| 12,65" 2.01.01 předsíň buňky |  | 12.65
| -(0,8+0,9*3) |  | -3.5
| 18,56" 2.01.02 bezbariérový pokoj |  | 18.56
| -0,9 |  | -0.9
| 15" 2.01.03 pokoj |  | 15
| -0,8 |  | -0.8
| 9,26" 2.02.01 předsíň buňky |  | 9.26
| -(0,7*2+0,8*3) |  | -3.8
| 15,2" 2.02.02 pokoj |  | 15.2
| -0,8 |  | -0.8
| 15,2" 2.02.03 pokoj |  | 15.2
| -0,8 |  | -0.8
| 8,66" 2.03.01 předsíň buňky |  | 8.66
| -(0,7*2+0,8*3) |  | -3.8
| 15,2" 2.03.02 pokoj |  | 15.2
| -0,8 |  | -0.8
| 15,2" 2.03.03 pokoj |  | 15.2
| -0,8 |  | -0.8
| 8,66" 2.04.01 předsíň buňky |  | 8.66
| -(0,7*2+0,8*3) |  | -3.8
| 15,2" 2.04.02 pokoj |  | 15.2
| -0,8 |  | -0.8
| 15,2" 2.04.03 pokoj |  | 15.2
| -0,8 |  | -0.8
| 14,9" 2.05.01 předsíň buňky |  | 14.9
| -(0,7*2+0,8*3) |  | -3.8
| 15,2" 2.05.02 pokoj |  | 15.2
| -0,8 |  | -0.8
| 15,2" 2.05.03 pokoj |  | 15.2
| -0,8 |  | -0.8
| 15,2" 2.05.04 pokoj |  | 15.2
| -0,8 |  | -0.8
| 9,41" 2.06.01 předsíň buňky |  | 9.41
| -(0,7*2+0,8*3) |  | -3.8
| 16,4" 2.06.02 pokoj |  | 16.4
| -0,8 |  | -0.8
| 15,2" 2.06.03 pokoj |  | 15.2
| -0,8 |  | -0.8
| 9,75" 2.07.01 předsíň buňky |  | 9.75
| -(0,7*2+0,8*3) |  | -3.8
| 15,2" 2.07.02 pokoj |  | 15.2
| -0,8 |  | -0.8
| 14,65" 2.07.03 pokoj |  | 14.65
| -0,8 |  | -0.8
| 19,1" 2.08.01 předsíň buňky |  | 19.1
| -(0,7*2+0,8*4) |  | -4.6
| 15,9" 2.08.02 pokoj |  | 15.9
| -0,8 |  | -0.8
| 15,2" 2.08.03 pokoj |  | 15.2
| -0,8 |  | -0.8
| 15,8" 2.08.04 pokoj |  | 15.8
| -0,8 |  | -0.8
| 12,65" 3.01.01 předsíň buňky |  | 12.65
| -(0,8+0,9*3) |  | -3.5
| 18,56" 3.01.02 bezbariérový pokoj |  | 18.56
| -0,9 |  | -0.9
| 15" 3.01.03 pokoj |  | 15
| -0,8 |  | -0.8
| 9,26" 3.02.01 předsíň buňky |  | 9.26
| -(0,7*2+0,8*3) |  | -3.8
| 15,2" 3.02.02 pokoj |  | 15.2
| -0,8 |  | -0.8
| 15,2" 3.02.03 pokoj |  | 15.2
| -0,8 |  | -0.8
| 8,66" 3.03.01 předsíň buňky |  | 8.66
| -(0,7*2+0,8*3) |  | -3.8
| 15,2" 3.03.02 pokoj |  | 15.2
| -0,8 |  | -0.8
| 15,2" 3.03.03 pokoj |  | 15.2
| -0,8 |  | -0.8
| 8,66" 3.04.01 předsíň buňky |  | 8.66
| -(0,7*2+0,8*3) |  | -3.8
| 15,2" 3.04.02 pokoj |  | 15.2
| -0,8 |  | -0.8
| 15,2" 3.04.03 pokoj |  | 15.2
| -0,8 |  | -0.8
| 14,66" 3.05.01 předsíň buňky |  | 14.66
| -(0,7*2+0,8*3) |  | -3.8
| 15,2" 3.05.02 pokoj |  | 15.2
| -0,8 |  | -0.8
| 15,2" 3.05.03 pokoj |  | 15.2
| -0,8 |  | -0.8
| 15,2" 3.05.04 pokoj |  | 15.2
| -0,8 |  | -0.8
| 9,41" 3.06.01 předsíň buňky |  | 9.41
| -(0,7*2+0,8*3) |  | -3.8
| 16,4" 3.06.02 pokoj |  | 16.4
| -0,8 |  | -0.8
| 15,2" 3.06.03 pokoj |  | 15.2
| -0,8 |  | -0.8
| 9,75" 3.07.01 předsíň buňky |  | 9.75
| -(0,7*2+0,8*3) |  | -3.8
| 15,2" 3.07.02 pokoj |  | 15.2
| -0,8 |  | -0.8
| 14,65" 3.07.03 pokoj |  | 14.65
| -0,8 |  | -0.8
| 19,1" 3.08.01 předsíň buňky |  | 19.1
| -(0,7*2+0,8*4) |  | -4.6
| 15,9" 3.08.02 pokoj |  | 15.9
| -0,8 |  | -0.8
| 15,2" 3.08.03 pokoj |  | 15.2
| -0,8 |  | -0.8
| 15,8" 3.08.04 pokoj |  | 15.8
| -0,8 |  | -0.8
| 28,86" 3.09.01 předsíň buňky |  | 28.86
| -(3*0,7+6*0,8) |  | -6.9
| 15,55" 3.09.02 pokoj |  | 15.55
| -0,8 |  | -0.8
| 15,961" 3.09.03 pokoj |  | 15.961
| -0,8 |  | -0.8
| 16,75" 3.09.04 pokoj |  | 16.75
| -0,8 |  | -0.8
| 16,35" 3.09.05 pokoj |  | 16.35
| -0,8 |  | -0.8
| 18,4" 3.09.06 pokoj |  | 18.4
| -0,8 |  | -0.8
| 12,65" 4.01.01 předsíň buňky |  | 12.65
| -(0,8+0,9*3) |  | -3.5
| 18,56" 4.01.02 bezbariérový pokoj |  | 18.56
| -0,9 |  | -0.9
| 15" 4.01.03 pokoj |  | 15
| -0,8 |  | -0.8
| 9,26" 4.02.01 předsíň buňky |  | 9.26
| -(0,7*2+0,8*3) |  | -3.8
| 15,2" 4.02.02 pokoj |  | 15.2
| -0,8 |  | -0.8
| 15,2" 4.02.03 pokoj |  | 15.2
| -0,8 |  | -0.8
| 8,66" 4.03.01 předsíň buňky |  | 8.66
| -(0,7*2+0,8*3) |  | -3.8
| 15,2" 4.03.02 pokoj |  | 15.2
| -0,8 |  | -0.8
| 15,2" 4.03.03 pokoj |  | 15.2
| -0,8 |  | -0.8
| 8,66" 4.04.01 předsíň buňky |  | 8.66
| -(0,7*2+0,8*3) |  | -3.8
| 15,2" 4.04.02 pokoj |  | 15.2
| -0,8 |  | -0.8
| 15,2" 4.04.03 pokoj |  | 15.2
| -0,8 |  | -0.8
| 14,9" 4.05.01 předsíň buňky |  | 14.9
| -(0,7*2+0,8*3) |  | -3.8
| 15,2" 4.05.02 pokoj |  | 15.2
| -0,8 |  | -0.8
| 15,2" 4.05.03 pokoj |  | 15.2
| -0,8 |  | -0.8
| 15,2" 4.05.04 pokoj |  | 15.2
| -0,8 |  | -0.8
| 9,41" 4.06.01 předsíň buňky |  | 9.41
| -(0,7*2+0,8*3) |  | -3.8
| 16,4" 4.06.02 pokoj |  | 16.4
| -0,8 |  | -0.8
| 15,2" 4.06.03 pokoj |  | 15.2
| -0,8 |  | -0.8
| 9,75" 4.07.01 předsíň buňky |  | 9.75
| -(0,7*2+0,8*3) |  | -3.8
| 15,2" 4.07.02 pokoj |  | 15.2
| -0,8 |  | -0.8
| 14,65" 4.07.03 pokoj |  | 14.65
| -0,8 |  | -0.8
| 19,1" 4.08.01 předsíň buňky |  | 19.1
| -(0,7*2+0,8*4) |  | -4.6
| 15,9" 4.08.02 pokoj |  | 15.9
| -0,8 |  | -0.8
| 15,2" 4.08.03 pokoj |  | 15.2
| -0,8 |  | -0.8
| 15,8" 4.08.04 pokoj |  | 15.8
| -0,8 |  | -0.8
| 29,11" 4.09.01 předsíň buňky |  | 29.11
| -(1,4+0,7+0,8*3+0,9*4) |  | -8.1
| 16,85" 4.09.02 bezbariérový pokoj |  | 16.85
| -0,90 |  | -0.9
| 12,55" 4.09.03 pokoj |  | 12.55
| -0,8 |  | -0.8
| 17,45" 4.09.04 bezbariérový pokoj |  | 17.45
| -0,9 |  | -0.9
| 16,75" 4.09.05 pokoj |  | 16.75
| -0,8 |  | -0.8
| 15,95" 4.09.06 pokoj |  | 15.95
| -0,8 |  | -0.8
| 9,61" 5.01.01 předsíň buňky |  | 9.61
| -(0,7*2+0,8*3) |  | -3.8
| 16,35" 5.01.02 pokoj |  | 16.35
| -0,8 |  | -0.8
| 15,339" 5.01.03 pokoj |  | 15.339
| -0,8 |  | -0.8
| 9,175" 5.02.01 předsíň buňky |  | 9.175
| -(0,7*2+0,8*3) |  | -3.8
| 15,24" 5.02.02 pokoj |  | 15.24
| -0,8 |  | -0.8
| 15,241" 5.02.03 pokoj |  | 15.241
| -0,8 |  | -0.8
| 8,66" 5.03.01 předsíň buňky |  | 8.66
| -(0,7*2+0,8*3) |  | -3.8
| 15,24" 5.03.02 pokoj |  | 15.24
| -0,8 |  | -0.8
| 15,24" 5.03.03 pokoj |  | 15.24
| -0,8 |  | -0.8
| 8,66" 5.04.01 předsíň buňky |  | 8.66
| -(0,7*2+0,8*3) |  | -3.8
| 15,24" 5.04.02 pokoj |  | 15.24
| -0,8 |  | -0.8
| 15,24" 5.04.03 pokoj |  | 15.24
| -0,8 |  | -0.8
| 15,06" 5.05.01 předsíň buňky |  | 15.06
| -(0,7*2+0,8*3) |  | -3.8
| 15,24" 5.05.02 pokoj |  | 15.24
| -0,8 |  | -0.8
| 15,24" 5.05.03 pokoj |  | 15.24
| -0,8 |  | -0.8
| 15,351" 5.05.04 pokoj |  | 15.351
| -0,8 |  | -0.8
| 9,41" 5.06.01 předsíň buňky |  | 9.41
| -(0,7*2+0,8*3) |  | -3.8
| 15,24" 5.06.02 pokoj |  | 15.24
| -0,8 |  | -0.8
| 16,4" 5.06.03 pokoj |  | 16.4
| -0,8 |  | -0.8
| 9,09" 5.07.01 předsíň buňky |  | 9.09
| -(0,7*2+0,8*3) |  | -3.8
| 15,5" 5.07.02 pokoj |  | 15.5
| -0,8 |  | -0.8
| 15,28" 5.07.03 pokoj |  | 15.28
| -0,8 |  | -0.8
B2sokl | Mezisoučet |  | 1688.267
Použití figury:
776421111 | Montáž obvodových lišt lepením | m | 1873.787
776121112 | Vodou ředitelná penetrace savého podkladu povlakových podlah | m2 | 1959.879
776421711 | Vložení nařezaných pásků z podlahoviny do lišt | m | 1873.787
28411013.2 | B2 - heterogenní PVC, tloušťka: 2 mm, tloušťka nášlapné vrstvy: 0,7 mm, hodnota LRV 27%. R10, v rolích, barevnost vybrána na vzorku a definována v interiérové části | m2 | 1811.369
C01 |  |  | 211.74
| Množství převzata z výkazu výměr podhledů vygenerovaného programem pro navrhování stavebních objektů |  | 0
| 1.PP |  | 0
| 30,4 |  | 30.4
| 1.NP |  | 0
| 27,06 |  | 27.06
| 2.NP |  | 0
| 39,77 |  | 39.77
| 3.NP |  | 0
| 46,35 |  | 46.35
| 4.NP |  | 0
| 42,46 |  | 42.46
| 5.NP |  | 0
| 25,7 |  | 25.7
C01 | Mezisoučet |  | 211.74
Použití figury:
763131461 | C01 - SDK podhled desky 2xH2 12,5 bez izolace dvouvrstvá spodní kce profil CD+UD | m2 | 211.74
784211101 | Dvojnásobné bílé malby ze směsí za mokra výborně oděruvzdorných v místnostech v do 3,80 m | m2 | 3648.816
C02 |  |  | 1771.54
| Množství převzata z výkazu výměr podhledů vygenerovaného programem pro navrhování stavebních objektů |  | 0
| 1.PP |  | 0
| 136,7 |  | 136.7
| 1.NP |  | 0
| 244,97 |  | 244.97
| 2.NP |  | 0
| 333,5 |  | 333.5
| 3.NP |  | 0
| 398,61 |  | 398.61
| 4.NP |  | 0
| 400,69 |  | 400.69
| 5.NP |  | 0
| 257,07 |  | 257.07
C02 | Mezisoučet |  | 1771.54
Použití figury:
763131421 | C02 - SDK podhled desky 2xA 12,5 bez izolace dvouvrstvá spodní kce profil CD+UD | m2 | 1771.54
784211101 | Dvojnásobné bílé malby ze směsí za mokra výborně oděruvzdorných v místnostech v do 3,80 m | m2 | 3648.816
C03 |  |  | 420.61
| Podhled C03 |  | 0
| Množství převzata z výkazu výměr podhledů vygenerovaného programem pro navrhování stavebních objektů |  | 0
| 2.PP |  | 0
| 6,5 |  | 6.5
| 1.PP |  | 0
| 414,11 |  | 414.11
| 1.-4.NP - započteno v položce obkladu nosníků |  | 0
| 0 |  | 0
C03 | Mezisoučet |  | 420.61
Použití figury:
713521131 | Montáž izolace tepelné protipožárním obkladem podhledů deskami 1 vrstva | m2 | 420.61
63152012.2 | C03 - polyfunkční systém lepených obkladů na železobetonové konstrukce na bázi desek z minerální plsti | m2 | 682.038
C03obkladnosniku |  |  | 228.95
| Vodorovný protipožární obklad nosníků ozn. C03 |  | 0
| Množství převzata z výkazu výměr podhledů vygenerovaného programem pro navrhování stavebních objektů |  | 0
| 1.NP |  | 0
| 26,43 |  | 26.43
| 2.NP |  | 0
| 25,41 |  | 25.41
| 3.NP |  | 0
| 25,41 |  | 25.41
| 4.NP |  | 0
| 26,00 |  | 26
0
| svislé plochy lepeného obkladu nosníků (na půdorysu zleva doprava, výška dle řezu A) |  | 0
| 1.NP |  | 0
| 9,25*2*0,25 |  | 4.625
| 8,40*2*4*0,25 |  | 16.8
| 4,00*2*5*0,25 |  | 10
| 2.-4.NP |  | 0
| 9,25*2*3*0,25 |  | 13.875
| 8,40*2*4*3*0,25 |  | 50.4
| 4,00*2*5*3*0,25 |  | 30
C03obkladnosniku | Mezisoučet |  | 228.95
Použití figury:
713521121 | Montáž izolace tepelné protipožárním obkladem nosníků deskami 1 vrstva | m2 | 228.95
63152012.2 | C03 - polyfunkční systém lepených obkladů na železobetonové konstrukce na bázi desek z minerální plsti | m2 | 682.038
C04 |  |  | 651.25
| Množství převzata z výkazu výměr podhledů vygenerovaného programem pro navrhování stavebních objektů |  | 0
| 1.NP |  | 0
| 320,64 |  | 320.64
| 2.NP |  | 0
| 101,52 |  | 101.52
| 3.NP |  | 0
| 111,54 |  | 111.54
| 4.NP |  | 0
| 125,57 |  | 125.57
| 5.NP |  | 0
| 114,3 |  | 114.3
| odečet ploch nad schodišťovými rameny a mezipodestami, které nebudou mít podhled (viz TM) |  | 0
| -1.00.22 |  | 0
| -(2,1+4,5+1,5)*1,5 |  | -12.15
| 1.00.06 |  | 0
| -(2*2,1+4,5)*1,5 |  | -13.05
| 1.00.10 |  | 0
| -(2*3*1,2+2,6*1,55) |  | -11.23
| 2.00.01 |  | 0
| -(2*2,1+4,5)*1,5 |  | -13.05
| 2.00.15 |  | 0
| -(2*3*1,2+2,6*1,55) |  | -11.23
| 3.00.01 |  | 0
| -(2*2,1+4,5)*1,5 |  | -13.05
| 3.00.06 |  | 0
| -(2*3*1,2+2,6*1,55) |  | -11.23
| 4.00.01 |  | 0
| -(2*2,1+4,5)*1,5 |  | -13.05
| 4.00.05 |  | 0
| -(2*3*1,2+2,6*1,55) |  | -11.23
| 5.00.01 |  | 0
| -(2*2,1+4,5)*1,5 |  | -13.05
C04 | Mezisoučet |  | 651.25
Použití figury:
763431012 | Montáž minerálního podhledu s vyjímatelnými panely vel. přes 0,36 do 0,72 m2 na zavěšený polozapuštěný rošt | m2 | 668.81
59030575.1 | C04 - podhled minerální s polozapuštěnou drážkou | m2 | 683.813
C05 |  |  | 115.38
| Podhled C05 |  | 0
| Množství převzata z výkazu výměr podhledů vygenerovaného programem pro navrhování stavebních objektů |  | 0
| 1.PP |  | 0
| 28,85 |  | 28.85
| 2.NP |  | 0
| 86,53 |  | 86.53
C05 | Mezisoučet |  | 115.38
C06 |  |  | 48.96
| Podhled C06 |  | 0
| 1.PP |  | 0
| -1.00.08 |  | 0
| 3*1,20*2,40 |  | 8.64
| -1.00.09 |  | 0
| 14*1,20*2,40 |  | 40.32
C06 | Mezisoučet |  | 48.96
Použití figury:
714112311 | Montáž akustických obkladů stropů z desek | m2 | 48.96
784211101 | Dvojnásobné bílé malby ze směsí za mokra výborně oděruvzdorných v místnostech v do 3,80 m | m2 | 3648.816
C07 |  |  | 494.34
| Množství převzata z výkazu výměr podhledů vygenerovaného programem pro navrhování stavebních objektů |  | 0
| 1.PP |  | 0
| 49,63 |  | 49.63
| 1.NP |  | 0
| 0,84 |  | 0.84
| 5.NP |  | 0
| 443,87 |  | 443.87
C07 | Mezisoučet |  | 494.34
Použití figury:
763131441 | C07 - SDK podhled desky 2xDF 12,5 bez izolace dvouvrstvá spodní kce profil CD+UD | m2 | 494.34
784211101 | Dvojnásobné bílé malby ze směsí za mokra výborně oděruvzdorných v místnostech v do 3,80 m | m2 | 3648.816
C1 |  |  | 232.77
| C1 - cementový potěr |  | 0
| očištění stávající podlahy |  | 0
| Plocha dle tabulky místností - Výpočet množství viz samostatná tabulka v závěru soupisu prací |  | 0
| 232,77 |  | 232.77
C1 | Mezisoučet |  | 232.77
Použití figury:
777991903 | Hloubkové čištění litých podlah | m2 | 247.77
632451441 | Doplnění cementového potěru hlazeného pl do 1 m2 tl přes 30 do 40 mm | m2 | 58.193
777111111 | Vysátí podkladu před provedením lité podlahy | m2 | 379.734
777991905 | Ošetření lité podlahy ochrannou emulzí včetně přeleštění | m2 | 247.77
C2 |  |  | 140.64
| Plocha dle tabulky místností - Výpočet množství viz samostatná tabulka v závěru soupisu prací |  | 0
| 140,64 |  | 140.64
C2 | Mezisoučet |  | 140.64
Použití figury:
777612103 | Uzavírací epoxidový nátěr podlahy | m2 | 379.734
777111111 | Vysátí podkladu před provedením lité podlahy | m2 | 379.734
777131105 | Penetrační epoxidový nátěr podlahy na podklad z čerstvého betonu | m2 | 379.734
C2_sokl |  |  | 6.324
0
| vytažení na sokl stěn do v. 60 mm |  | 0
| Množství převzata z tabulky místností s uvedenými čistými obvody zón/místností vygenerovanými programem pro navrhování stavebních objektů. |  | 0
| 25,75*0,06" -1.00.01 sklad |  | 1.545
| -0,9*0,06 |  | -0.054
| 17,2*0,06" -1.00.03 sklad |  | 1.032
| -0,9*0,06 |  | -0.054
| 19,7*0,06" -1.00.04 sklad |  | 1.182
| -0,9*0,06 |  | -0.054
| 39,05*0,06" -1.00.09 posilovna |  | 2.343
| -1,4*0,06 |  | -0.084
| 8,7*0,06" -1.00.19 technická místnost |  | 0.522
| -0,9*0,06 |  | -0.054
C2_sokl | Mezisoučet |  | 6.324
Použití figury:
777612103 | Uzavírací epoxidový nátěr podlahy | m2 | 379.734
777111111 | Vysátí podkladu před provedením lité podlahy | m2 | 379.734
777131105 | Penetrační epoxidový nátěr podlahy na podklad z čerstvého betonu | m2 | 379.734
777911111 | Tuhé napojení lité podlahy na stěnu nebo sokl | m | 105.4
delkaizolacenasteny |  |  | 611.166
0
| Vytažení na stěny do výše 30 cm v místnostech, ve kterých bude provedena hydroizolační stěrka podlahy |  | 0
| Výpočet délky vytažení na stěny (bm) |  | 0
| na stěny místností se skladbou S02 |  | 0
| 6,7" 1.00.03 úklidová místnost |  | 6.7
| -0,8 |  | -0.8
| 20,15" 1.00.04 kuchyňka |  | 20.15
| -0,8 |  | -0.8
| 10,06" 1.00.09 wc |  | 10.06
| -0,7*2 |  | -1.4
| 13,3" 1.00.11 technická místnost |  | 13.3
| -0,8 |  | -0.8
| 6,26" 1.01.04 koupelna |  | 6.26
| -0,70 |  | -0.7
| 4,34" 1.01.05 wc |  | 4.34
| -0,70 |  | -0.7
| 6,26" 1.02.04 koupelna |  | 6.26
| -0,70 |  | -0.7
| 4,34" 1.02.05 wc |  | 4.34
| -0,70 |  | -0.7
| 4,34" 1.03.05 wc |  | 4.34
| -0,70 |  | -0.7
| 5,89" 1.03.06 koupelna |  | 5.89
| -0,70 |  | -0.7
| 6,26" 1.04.04 koupelna |  | 6.26
| -0,70 |  | -0.7
| 4,34" 1.04.05 wc |  | 4.34
| -0,70 |  | -0.7
| 6,26" 1.05.04 koupelna |  | 6.26
| -0,70 |  | -0.7
| 4,71" 1.05.05 wc |  | 4.71
| -0,70 |  | -0.7
| 5,4" 1.06.05 wc |  | 5.4
| -0,70 |  | -0.7
| 6,45" 1.06.06 koupelna |  | 6.45
| -0,70 |  | -0.7
0
| 7,1" 2.00.03 slaboproudá rozvodna |  | 7.1
| -0,8 |  | -0.8
| 20,15" 2.00.04 kuchyňka |  | 20.15
| -0,8 |  | -0.8
| 13,348" 2.00.05 úklidová místnost |  | 13.348
| -0,8 |  | -0.8
| 5,3" 2.00.08 předsíň |  | 5.3
| -0,7*2 |  | -1.4
| 5,06" 2.00.09 wc |  | 5.06
| -0,7 |  | -0.7
| 4,9" 2.00.10 úklidová místnost |  | 4.9
| -0,7 |  | -0.7
| 4,8" 2.00.11 předsíň |  | 4.8
| -0,7*2 |  | -1.4
| 4,4" 2.00.12 pisoár |  | 4.4
| -0,7*2 |  | -1.4
| 4,06" 2.00.13 wc |  | 4.06
| -0,7 |  | -0.7
| 10,86" 2.01.04 bezbariérová koupelna |  | 10.86
| -0,90 |  | -0.9
| 6,26" 2.02.04 koupelna |  | 6.26
| -0,70 |  | -0.7
| 4,34" 2.02.05 wc |  | 4.34
| -0,70 |  | -0.7
| 6,26" 2.03.04 koupelna |  | 6.26
| -0,70 |  | -0.7
| 4,34" 2.03.05 wc |  | 4.34
| -0,70 |  | -0.7
| 6,26" 2.04.04 koupelna |  | 6.26
| -0,70 |  | -0.7
| 4,34" 2.04.05 wc |  | 4.34
| -0,70 |  | -0.7
| 4,34" 2.05.05 wc |  | 4.34
| -0,70 |  | -0.7
| 5,89" 2.05.06 koupelna |  | 5.89
| -0,70 |  | -0.7
| 6,26" 2.06.04 koupelna |  | 6.26
| -0,70 |  | -0.7
| 4,34" 2.06.05 wc |  | 4.34
| -0,70 |  | -0.7
| 6,26" 2.07.04 koupelna |  | 6.26
| -0,70 |  | -0.7
| 4,71" 2.07.05 wc |  | 4.71
| -0,70 |  | -0.7
| 5,4" 2.08.05 wc |  | 5.4
| -0,70 |  | -0.7
| 6,45" 2.08.06 koupelna |  | 6.45
| -0,70 |  | -0.7
0
| 6,7" 3.00.03 úklidová místnost |  | 6.7
| -0,8 |  | -0.8
| 20,15" 3.00.04 kuchyňka |  | 20.15
| -0,8 |  | -0.8
| 13,348" 3.00.05 technická místnost |  | 13.348
| -0,8 |  | -0.8
| 6,06" 3.00.07 úklidová místnost |  | 6.06
| -0,8 |  | -0.8
| 10,86" 3.01.04 bezbariérová koupelna |  | 10.86
| -0,90 |  | -0.9
| 6,26" 3.02.04 koupelna |  | 6.26
| -0,70 |  | -0.7
| 4,34" 3.02.05 wc |  | 4.34
| -0,70 |  | -0.7
| 6,26" 3.03.04 koupelna |  | 6.26
| -0,70 |  | -0.7
| 4,34" 3.03.05 wc |  | 4.34
| -0,70 |  | -0.7
| 6,26" 3.04.04 koupelna |  | 6.26
| -0,70 |  | -0.7
| 4,34" 3.04.05 wc |  | 4.34
| -0,70 |  | -0.7
| 4,34" 3.05.05 wc |  | 4.34
| -0,70 |  | -0.7
| 5,89" 3.05.06 koupelna |  | 5.89
| -0,70 |  | -0.7
| 6,26" 3.06.04 koupelna |  | 6.26
| -0,70 |  | -0.7
| 4,34" 3.06.05 wc |  | 4.34
| -0,70 |  | -0.7
| 6,26" 3.07.04 koupelna |  | 6.26
| -0,70 |  | -0.7
| 4,71" 3.07.05 wc |  | 4.71
| -0,70 |  | -0.7
| 5,4" 3.08.05 wc |  | 5.4
| -0,70 |  | -0.7
| 6,45" 3.08.06 koupelna |  | 6.45
| -0,70 |  | -0.7
| 11,9" 3.09.07 koupelna |  | 11.9
| -0,70 |  | -0.7
| 5,3" 3.09.08 wc |  | 5.3
| -0,70 |  | -0.7
| 5,3" 3.09.09 wc |  | 5.3
| -0,70 |  | -0.7
| 9,75" 3.09.10 kuchyňka |  | 9.75
| -0,8 |  | -0.8
0
| 7,1" 4.00.03 slaboproudá rozvodna |  | 7.1
| -0,8 |  | -0.8
| 20,15" 4.00.04 kuchyňka |  | 20.15
| -0,80 |  | -0.8
| 10,86" 4.01.04 bezbariérová koupelna |  | 10.86
| -0,90 |  | -0.9
| 6,26" 4.02.04 koupelna |  | 6.26
| -0,70 |  | -0.7
| 4,34" 4.02.05 wc |  | 4.34
| -0,70 |  | -0.7
| 6,26" 4.03.04 koupelna |  | 6.26
| -0,70 |  | -0.7
| 4,34" 4.03.05 wc |  | 4.34
| -0,70 |  | -0.7
| 6,26" 4.04.04 koupelna |  | 6.26
| -0,70 |  | -0.7
| 4,34" 4.04.05 wc |  | 4.34
| -0,70 |  | -0.7
| 4,34" 4.05.05 wc |  | 4.34
| -0,70 |  | -0.7
| 5,89" 4.05.06 koupelna |  | 5.89
| -0,70 |  | -0.7
| 6,26" 4.06.04 koupelna |  | 6.26
| -0,70 |  | -0.7
| 4,34" 4.06.05 wc |  | 4.34
| -0,70 |  | -0.7
| 6,26" 4.07.04 koupelna |  | 6.26
| -0,70 |  | -0.7
| 4,71" 4.07.05 wc |  | 4.71
| -0,70 |  | -0.7
| 5,4" 4.08.05 wc |  | 5.4
| -0,70 |  | -0.7
| 6,45" 4.08.06 koupelna |  | 6.45
| -0,70 |  | -0.7
| 9,57" 4.09.07 koupelna + wc |  | 9.57
| -0,70 |  | -0.7
| 9,7" 4.09.08 koupelna |  | 9.7
| -0,90 |  | -0.9
0
| 6,8" 5.00.03 úklidová místnost |  | 6.8
| -0,8 |  | -0.8
| 4,34" 5.01.04 wc |  | 4.34
| -0,70 |  | -0.7
| 6,06" 5.01.05 koupelna |  | 6.06
| -0,70 |  | -0.7
| 6,26" 5.02.04 koupelna |  | 6.26
| -0,70 |  | -0.7
| 4,34" 5.02.05 wc |  | 4.34
| -0,70 |  | -0.7
| 6,26" 5.03.04 koupelna |  | 6.26
| -0,70 |  | -0.7
| 4,34" 5.03.05 wc |  | 4.34
| -0,70 |  | -0.7
| 6,26" 5.04.04 koupelna |  | 6.26
| -0,70 |  | -0.7
| 4,34" 5.04.05 wc |  | 4.34
| -0,70 |  | -0.7
| 4,34" 5.05.05 wc |  | 4.34
| -0,70 |  | -0.7
| 5,89" 5.05.06 koupelna |  | 5.89
| -0,70 |  | -0.7
| 6,26" 5.06.04 koupelna |  | 6.26
| -0,70 |  | -0.7
| 4,34" 5.06.05 wc |  | 4.34
| -0,70 |  | -0.7
| 6,26" 5.07.04 koupelna |  | 6.26
| -0,70 |  | -0.7
| 4,34" 5.07.05 wc |  | 4.34
| -0,70 |  | -0.7
0
| S04 (pouze místnosti s vodovodními výtokovými armaturami) |  | 0
| 7,9" -1.00.11 bezbariérové wc |  | 7.9
| -0,9 |  | -0.9
| 4,6" -1.00.14 wc |  | 4.6
| -0,7 |  | -0.7
| 4,6" -1.00.15 sprcha |  | 4.6
| -0,7 |  | -0.7
| 7,25" -1.00.17 úklidová místnost |  | 7.25
| -0,9 |  | -0.9
| 15,95" -1.00.20 prádelna |  | 15.95
| -0,8*2 |  | -1.6
delkaizolacenasteny | Mezisoučet |  | 611.166
Použití figury:
781131112 | Izolace pod obklad nátěrem nebo stěrkou ve dvou vrstvách | m2 | 619.783
781131264 | Izolace pod obklad těsnícími pásy mezi podlahou a stěnou | m | 611.166
dlazbaschodu |  |  | 284.4
| dlažba A1 |  | 0
| -1.00.22 |  | 0
| 19*1,50 |  | 28.5
| 1.00.06 |  | 0
| 21*1,50 |  | 31.5
| 1.00.10 |  | 0
| 20*1,20 |  | 24
| 2.00.01 |  | 0
| 21*1,50 |  | 31.5
| 2.00.15 |  | 0
| 22*1,20 |  | 26.4
| 3.00.01 |  | 0
| 21*1,50 |  | 31.5
| 3.00.06 |  | 0
| 20*1,20 |  | 24
| 4.00.01 |  | 0
| 21*1,50 |  | 31.5
| 4.00.05 |  | 0
| 20*1,20 |  | 24
| 5.00.01 |  | 0
| 21*1,50 |  | 31.5
dlazbaschodu | Mezisoučet |  | 284.4
Použití figury:
771274113 | Montáž obkladů stupnic z dlaždic keramických hladkých lepených cementovým flexibilním lepidlem š přes 250 do 300 mm | m | 284.4
771161022 | Montáž profilu pro schodové hrany nebo ukončení dlažby | m | 284.4
771574412 | Montáž podlah keramických hladkých lepených cementovým flexibilním lepidlem přes 0,5 do 2 ks/m2 | m2 | 815.17
59761147.1 | A1 - mrazuvzdorná a rektifikovaná dlažba v šedé barvě v betonovém designu o rozměru 60x120 cm a tloušťce 10 mm s matným povrchem, vysoce odolné proti opotřebení | m2 | 1089.528
epoxid_nater_pod |  |  | 232.77
0
| Dle TM u místností se skladbou C1: na podlahu se použije uzavíratelný epox. nátěr |  | 0
| -2.00.01 |  | 0
| 6,62 |  | 6.62
| -2.00.02 |  | 0
| 13,76 |  | 13.76
| -1.00.06 |  | 0
| 11,83 |  | 11.83
| -1.00.10 |  | 0
| 3,72 |  | 3.72
| -1.00.21 |  | 0
| 63,37 |  | 63.37
| -1.00.23a |  | 0
| 35,92 |  | 35.92
| -1.00.24 |  | 0
| 21,42 |  | 21.42
| -1.00.25 |  | 0
| 25,8 |  | 25.8
| -1.00.27 |  | 0
| 17,38 |  | 17.38
| -1.00.28 |  | 0
| 21,64 |  | 21.64
| 5.00.07 |  | 0
| 11,31 |  | 11.31
epoxid_nater_pod | Mezisoučet |  | 232.77
Použití figury:
777612103 | Uzavírací epoxidový nátěr podlahy | m2 | 379.734
777131105 | Penetrační epoxidový nátěr podlahy na podklad z čerstvého betonu | m2 | 379.734
izolacepoddlazbu |  |  | 334.23
| Izolace proti vlhkosti - stěrka CM podle ČSN EN 14891 |  | 0
| S02 |  | 255.733
| S02podsprchou |  | 56.547
0
| S04 (pouze místnosti s vodovodními výtokovými armaturami) |  | 0
| 3,87" -1.00.11 bezbariérové wc |  | 3.87
| 1,26" -1.00.14 wc |  | 1.26
| 1,26" -1.00.15 sprcha |  | 1.26
| 3,26" -1.00.17 úklid |  | 3.26
| 12,3" -1.00.20 prádelna |  | 12.3
izolacepoddlazbu | Součet |  | 334.23
Použití figury:
771591112 | Izolace pod dlažbu nátěrem nebo stěrkou ve dvou vrstvách | m2 | 334.23
771121011 | Nátěr penetrační na podlahu | m2 | 1493.735
izolacepodobklad |  |  | 619.783
| Výpočet: Ve sprchách hydroizolační stěrka natažena do výšky 2,2 m za WC, umyvadla, výlevku apod. do výšky 1,0 m, ostatní stěny do výšky 0,3 m. |  | 0
| 1.PP |  | 0
| sprchy |  | 0
| -1.00.15 |  | 0
| (1,40+0,90)*2*2,20 |  | 10.12
| -0,70*1,97 |  | -1.379
| -1.00.23b |  | 0
| 1,00*2*2,20 |  | 4.4
| za zařizovacími předměty |  | 0
| 7*1,00*1,00 |  | 7
0
| 1.NP |  | 0
| sprchy dle m.1.06.06 |  | 0
| 6*(2*1,00+1,20)*2,20 |  | 42.24
| za zařizovacími předměty vč. dřezu |  | 0
| 20*1,00*1,00 |  | 20
0
| 2.NP |  | 0
| sprchy |  | 0
| 7*(2*1,00+1,20)*2,20 |  | 49.28
| (1,00+1,20)*2,20" 2.01.04 |  | 4.84
| za zařizovacími předměty vč. dřezu |  | 0
| 31*1,00*1,00 |  | 31
0
| 3.NP |  | 0
| sprchy |  | 0
| 7*(2*1,00+1,20)*2,20 |  | 49.28
| (1,00+1,20)*2,20" 3.01.04 |  | 4.84
| (2,05+2,15*2)*2,20" 3.09.07 |  | 13.97
| za zařizovacími předměty |  | 0
| 33*1,00*1,00 |  | 33
0
| 4.NP |  | 0
| sprchy |  | 0
| 7*(2*1,00+1,20)*2,20 |  | 49.28
| (1,00+1,20)*2,20" 4.01.04 |  | 4.84
| 2*1,30*2*2,20" 4.09.07-8 |  | 11.44
| za zařizovacími předměty vč. dřezu |  | 0
| 29*1,00*1,00 |  | 29
0
| 5.NP |  | 0
| sprchy |  | 0
| 7*(2*1,00+1,33)*2,20 |  | 51.282
| za zařizovacími předměty vč. dřezu |  | 0
| 22*1,00*1,00 |  | 22
0
| Vytažení na stěny do výše 30 cm v místnostech, ve kterých bude provedena hydroizolační stěrka podlahy |  | 0
| Výpočet délky vytažení na stěny (bm) |  | 0
| na stěny místností se skladbou S02 |  | 0
| 6,7" 1.00.03 úklidová místnost |  | 6.7
| -0,8 |  | -0.8
| 20,15" 1.00.04 kuchyňka |  | 20.15
| -0,8 |  | -0.8
| 10,06" 1.00.09 wc |  | 10.06
| -0,7*2 |  | -1.4
| 13,3" 1.00.11 technická místnost |  | 13.3
| -0,8 |  | -0.8
| 6,26" 1.01.04 koupelna |  | 6.26
| -0,70 |  | -0.7
| 4,34" 1.01.05 wc |  | 4.34
| -0,70 |  | -0.7
| 6,26" 1.02.04 koupelna |  | 6.26
| -0,70 |  | -0.7
| 4,34" 1.02.05 wc |  | 4.34
| -0,70 |  | -0.7
| 4,34" 1.03.05 wc |  | 4.34
| -0,70 |  | -0.7
| 5,89" 1.03.06 koupelna |  | 5.89
| -0,70 |  | -0.7
| 6,26" 1.04.04 koupelna |  | 6.26
| -0,70 |  | -0.7
| 4,34" 1.04.05 wc |  | 4.34
| -0,70 |  | -0.7
| 6,26" 1.05.04 koupelna |  | 6.26
| -0,70 |  | -0.7
| 4,71" 1.05.05 wc |  | 4.71
| -0,70 |  | -0.7
| 5,4" 1.06.05 wc |  | 5.4
| -0,70 |  | -0.7
| 6,45" 1.06.06 koupelna |  | 6.45
| -0,70 |  | -0.7
0
| 7,1" 2.00.03 slaboproudá rozvodna |  | 7.1
| -0,8 |  | -0.8
| 20,15" 2.00.04 kuchyňka |  | 20.15
| -0,8 |  | -0.8
| 13,348" 2.00.05 úklidová místnost |  | 13.348
| -0,8 |  | -0.8
| 5,3" 2.00.08 předsíň |  | 5.3
| -0,7*2 |  | -1.4
| 5,06" 2.00.09 wc |  | 5.06
| -0,7 |  | -0.7
| 4,9" 2.00.10 úklidová místnost |  | 4.9
| -0,7 |  | -0.7
| 4,8" 2.00.11 předsíň |  | 4.8
| -0,7*2 |  | -1.4
| 4,4" 2.00.12 pisoár |  | 4.4
| -0,7*2 |  | -1.4
| 4,06" 2.00.13 wc |  | 4.06
| -0,7 |  | -0.7
| 10,86" 2.01.04 bezbariérová koupelna |  | 10.86
| -0,90 |  | -0.9
| 6,26" 2.02.04 koupelna |  | 6.26
| -0,70 |  | -0.7
| 4,34" 2.02.05 wc |  | 4.34
| -0,70 |  | -0.7
| 6,26" 2.03.04 koupelna |  | 6.26
| -0,70 |  | -0.7
| 4,34" 2.03.05 wc |  | 4.34
| -0,70 |  | -0.7
| 6,26" 2.04.04 koupelna |  | 6.26
| -0,70 |  | -0.7
| 4,34" 2.04.05 wc |  | 4.34
| -0,70 |  | -0.7
| 4,34" 2.05.05 wc |  | 4.34
| -0,70 |  | -0.7
| 5,89" 2.05.06 koupelna |  | 5.89
| -0,70 |  | -0.7
| 6,26" 2.06.04 koupelna |  | 6.26
| -0,70 |  | -0.7
| 4,34" 2.06.05 wc |  | 4.34
| -0,70 |  | -0.7
| 6,26" 2.07.04 koupelna |  | 6.26
| -0,70 |  | -0.7
| 4,71" 2.07.05 wc |  | 4.71
| -0,70 |  | -0.7
| 5,4" 2.08.05 wc |  | 5.4
| -0,70 |  | -0.7
| 6,45" 2.08.06 koupelna |  | 6.45
| -0,70 |  | -0.7
0
| 6,7" 3.00.03 úklidová místnost |  | 6.7
| -0,8 |  | -0.8
| 20,15" 3.00.04 kuchyňka |  | 20.15
| -0,8 |  | -0.8
| 13,348" 3.00.05 technická místnost |  | 13.348
| -0,8 |  | -0.8
| 6,06" 3.00.07 úklidová místnost |  | 6.06
| -0,8 |  | -0.8
| 10,86" 3.01.04 bezbariérová koupelna |  | 10.86
| -0,90 |  | -0.9
| 6,26" 3.02.04 koupelna |  | 6.26
| -0,70 |  | -0.7
| 4,34" 3.02.05 wc |  | 4.34
| -0,70 |  | -0.7
| 6,26" 3.03.04 koupelna |  | 6.26
| -0,70 |  | -0.7
| 4,34" 3.03.05 wc |  | 4.34
| -0,70 |  | -0.7
| 6,26" 3.04.04 koupelna |  | 6.26
| -0,70 |  | -0.7
| 4,34" 3.04.05 wc |  | 4.34
| -0,70 |  | -0.7
| 4,34" 3.05.05 wc |  | 4.34
| -0,70 |  | -0.7
| 5,89" 3.05.06 koupelna |  | 5.89
| -0,70 |  | -0.7
| 6,26" 3.06.04 koupelna |  | 6.26
| -0,70 |  | -0.7
| 4,34" 3.06.05 wc |  | 4.34
| -0,70 |  | -0.7
| 6,26" 3.07.04 koupelna |  | 6.26
| -0,70 |  | -0.7
| 4,71" 3.07.05 wc |  | 4.71
| -0,70 |  | -0.7
| 5,4" 3.08.05 wc |  | 5.4
| -0,70 |  | -0.7
| 6,45" 3.08.06 koupelna |  | 6.45
| -0,70 |  | -0.7
| 11,9" 3.09.07 koupelna |  | 11.9
| -0,70 |  | -0.7
| 5,3" 3.09.08 wc |  | 5.3
| -0,70 |  | -0.7
| 5,3" 3.09.09 wc |  | 5.3
| -0,70 |  | -0.7
| 9,75" 3.09.10 kuchyňka |  | 9.75
| -0,8 |  | -0.8
0
| 7,1" 4.00.03 slaboproudá rozvodna |  | 7.1
| -0,8 |  | -0.8
| 20,15" 4.00.04 kuchyňka |  | 20.15
| -0,80 |  | -0.8
| 10,86" 4.01.04 bezbariérová koupelna |  | 10.86
| -0,90 |  | -0.9
| 6,26" 4.02.04 koupelna |  | 6.26
| -0,70 |  | -0.7
| 4,34" 4.02.05 wc |  | 4.34
| -0,70 |  | -0.7
| 6,26" 4.03.04 koupelna |  | 6.26
| -0,70 |  | -0.7
| 4,34" 4.03.05 wc |  | 4.34
| -0,70 |  | -0.7
| 6,26" 4.04.04 koupelna |  | 6.26
| -0,70 |  | -0.7
| 4,34" 4.04.05 wc |  | 4.34
| -0,70 |  | -0.7
| 4,34" 4.05.05 wc |  | 4.34
| -0,70 |  | -0.7
| 5,89" 4.05.06 koupelna |  | 5.89
| -0,70 |  | -0.7
| 6,26" 4.06.04 koupelna |  | 6.26
| -0,70 |  | -0.7
| 4,34" 4.06.05 wc |  | 4.34
| -0,70 |  | -0.7
| 6,26" 4.07.04 koupelna |  | 6.26
| -0,70 |  | -0.7
| 4,71" 4.07.05 wc |  | 4.71
| -0,70 |  | -0.7
| 5,4" 4.08.05 wc |  | 5.4
| -0,70 |  | -0.7
| 6,45" 4.08.06 koupelna |  | 6.45
| -0,70 |  | -0.7
| 9,57" 4.09.07 koupelna + wc |  | 9.57
| -0,70 |  | -0.7
| 9,7" 4.09.08 koupelna |  | 9.7
| -0,90 |  | -0.9
0
| 6,8" 5.00.03 úklidová místnost |  | 6.8
| -0,8 |  | -0.8
| 4,34" 5.01.04 wc |  | 4.34
| -0,70 |  | -0.7
| 6,06" 5.01.05 koupelna |  | 6.06
| -0,70 |  | -0.7
| 6,26" 5.02.04 koupelna |  | 6.26
| -0,70 |  | -0.7
| 4,34" 5.02.05 wc |  | 4.34
| -0,70 |  | -0.7
| 6,26" 5.03.04 koupelna |  | 6.26
| -0,70 |  | -0.7
| 4,34" 5.03.05 wc |  | 4.34
| -0,70 |  | -0.7
| 6,26" 5.04.04 koupelna |  | 6.26
| -0,70 |  | -0.7
| 4,34" 5.04.05 wc |  | 4.34
| -0,70 |  | -0.7
| 4,34" 5.05.05 wc |  | 4.34
| -0,70 |  | -0.7
| 5,89" 5.05.06 koupelna |  | 5.89
| -0,70 |  | -0.7
| 6,26" 5.06.04 koupelna |  | 6.26
| -0,70 |  | -0.7
| 4,34" 5.06.05 wc |  | 4.34
| -0,70 |  | -0.7
| 6,26" 5.07.04 koupelna |  | 6.26
| -0,70 |  | -0.7
| 4,34" 5.07.05 wc |  | 4.34
| -0,70 |  | -0.7
0
| S04 (pouze místnosti s vodovodními výtokovými armaturami) |  | 0
| 7,9" -1.00.11 bezbariérové wc |  | 7.9
| -0,9 |  | -0.9
| 4,6" -1.00.14 wc |  | 4.6
| -0,7 |  | -0.7
| 4,6" -1.00.15 sprcha |  | 4.6
| -0,7 |  | -0.7
| 7,25" -1.00.17 úklidová místnost |  | 7.25
| -0,9 |  | -0.9
| 15,95" -1.00.20 prádelna |  | 15.95
| -0,8*2 |  | -1.6
0
| Odečet výpočtu délky vytažení na stěny |  | 0
| -delkaizolacenasteny |  | -611.166
0
| Výpočet plochy vytažení na stěny do výše 30 cm |  | 0
| delkaizolacenasteny*0,30 |  | 183.35
izolacepodobklad | Součet |  | 619.783
Použití figury:
781131112 | Izolace pod obklad nátěrem nebo stěrkou ve dvou vrstvách | m2 | 619.783
781121011 | Nátěr penetrační na stěnu | m2 | 1786.003
malbasanacni |  |  | 335.79
| malby stropu |  | 0
| sanacniomitkastropu |  | 102.72
| malby stěn |  | 0
| sanacniomitkasten |  | 233.07
malbasanacni | Součet |  | 335.79
Použití figury:
784331001 | Dvojnásobné bílé protiplísňové malby v místnostech v do 3,80 m | m2 | 335.79
784111001 | Oprášení (ometení ) podkladu v místnostech v do 3,80 m | m2 | 3984.606
784181131 | Fungicidní jednonásobná bezbarvá penetrace podkladu v místnostech v do 3,80 m | m2 | 335.79
OB1 |  |  | 932.84
| Obklad OB1 (viz D.1.1.30.1 - Tabulky a skladby) |  | 0
| Výpočet množství viz samostatná tabulka |  | 0
| 912,84 |  | 912.84
| ostatní plochy, výklenky, ostění |  | 0
| 20,00 |  | 20
OB1 | Mezisoučet |  | 932.84
Použití figury:
781472217 | Montáž obkladů keramických hladkých lepených cementovým flexibilním lepidlem přes 12 do 19 ks/m2 | m2 | 932.84
612341321 | Sádrová nebo vápenosádrová omítka hladká jednovrstvá vnitřních stěn nanášená strojně | m2 | 8593.992
781111011 | Ometení (oprášení) stěny při přípravě podkladu | m2 | 10722.981
781121011 | Nátěr penetrační na stěnu | m2 | 1786.003
781492251 | Montáž profilů ukončovacích lepených flexibilním cementovým lepidlem | m | 1525.844
784211101 | Dvojnásobné bílé malby ze směsí za mokra výborně oděruvzdorných v místnostech v do 3,80 m | m2 | 3648.816
OB2 |  |  | 215.51
| Obklad OB2 (viz D.1.1.30.1 - Tabulky a skladby) |  | 0
| Výpočet množství viz samostatná tabulka |  | 0
| 210,51 |  | 210.51
| ostatní plochy, výklenky, ostění |  | 0
| 5,00 |  | 5
OB2 | Mezisoučet |  | 215.51
Použití figury:
781472222 | Montáž obkladů keramických hladkých lepených cementovým flexibilním lepidlem přes 45 do 50 ks/m2 | m2 | 215.51
612341321 | Sádrová nebo vápenosádrová omítka hladká jednovrstvá vnitřních stěn nanášená strojně | m2 | 8593.992
781111011 | Ometení (oprášení) stěny při přípravě podkladu | m2 | 10722.981
781121011 | Nátěr penetrační na stěnu | m2 | 1786.003
781492251 | Montáž profilů ukončovacích lepených flexibilním cementovým lepidlem | m | 1525.844
784211101 | Dvojnásobné bílé malby ze směsí za mokra výborně oděruvzdorných v místnostech v do 3,80 m | m2 | 3648.816
597617.2 | OB2 - obklad keramický 10 x 20 cm, barva obkladu a spár viz pd | m2 | 247.04
OB3 |  |  | 17.87
| Obklad OB3 (viz D.1.1.30.1 - Tabulky a skladby) |  | 0
| Výpočet množství viz samostatná tabulka |  | 0
| 17,87 |  | 17.87
OB3 | Mezisoučet |  | 17.87
Použití figury:
776551111 | Lepení pásů z přírodního linolea (marmolea) na stěnu výšky do 2,0 m | m2 | 17.87
776121112 | Vodou ředitelná penetrace savého podkladu povlakových podlah | m2 | 1959.879
781121011 | Nátěr penetrační na stěnu | m2 | 1786.003
P02 |  |  | 48.62
0
| Výpočet ploch skladeb podlah |  | 0
| Plochy dle tabulky místností - Výpočet množství viz samostatná tabulka v závěru soupisu prací |  | 0
0
| skladba P02 |  | 0
| 48,62 |  | 48.62
P02 | Mezisoučet |  | 48.62
Použití figury:
952901111 | Vyčištění budov bytové a občanské výstavby při výšce podlaží do 4 m | m2 | 4598.04
P07 |  |  | 164.64
0
| skladba P07 |  | 0
| 164,64 |  | 164.64
P07 | Mezisoučet |  | 164.64
Použití figury:
952901111 | Vyčištění budov bytové a občanské výstavby při výšce podlaží do 4 m | m2 | 4598.04
952902121 | Čištění budov zametení drsných podlah | m2 | 3407.24
P10 |  |  | 51.78
0
| skladba P10 |  | 0
| 51,78 |  | 51.78
P10 | Mezisoučet |  | 51.78
Použití figury:
952901111 | Vyčištění budov bytové a občanské výstavby při výšce podlaží do 4 m | m2 | 4598.04
952902121 | Čištění budov zametení drsných podlah | m2 | 3407.24
P11 |  |  | 84.35
0
| skladba P11 |  | 0
| 84,35 |  | 84.35
P11 | Mezisoučet |  | 84.35
Použití figury:
952901111 | Vyčištění budov bytové a občanské výstavby při výšce podlaží do 4 m | m2 | 4598.04
S01 |  |  | 1287.39
0
| skladba S01 |  | 0
| 1287,39 |  | 1287.39
S01 | Mezisoučet |  | 1287.39
Použití figury:
952901111 | Vyčištění budov bytové a občanské výstavby při výšce podlaží do 4 m | m2 | 4598.04
632441217 | Potěr anhydritový samonivelační litý C25 přes 30 do 35 mm | m2 | 1287.39
632451103 | Cementový samonivelační potěr (ze suchých směsí) tl přes 5 do 10 mm | m2 | 2588.48
632481213 | Separační vrstva z PE fólie | m2 | 3174.876
713121111 | Montáž izolace tepelné podlah volně kladenými rohožemi, pásy, dílci, deskami 1 vrstva | m2 | 3023.69
952902121 | Čištění budov zametení drsných podlah | m2 | 3407.24
63150927 | deska speciální akustická ze skleněných vláken jednostranně kašírovaná černou netkanou textílií tl 15mm | m2 | 1313.138
S02 |  |  | 255.733
0
| skladba S02 |  | 0
| 312,28 |  | 312.28
| odečet skladby S02 pod sprchou |  | 0
| -S02podsprchou |  | -56.547
S02 | Mezisoučet |  | 255.733
Použití figury:
952901111 | Vyčištění budov bytové a občanské výstavby při výšce podlaží do 4 m | m2 | 4598.04
631341156 | Mazanina tl přes 80 do 120 mm z betonu lehkého keramického LAC 4 ze suchých směsí | m3 | 33.024
632451103 | Cementový samonivelační potěr (ze suchých směsí) tl přes 5 do 10 mm | m2 | 2588.48
632451233 | Potěr cementový itý C25 tl přes 40 do 45 mm | m2 | 573.67
632481213 | Separační vrstva z PE fólie | m2 | 3174.876
713121111 | Montáž izolace tepelné podlah volně kladenými rohožemi, pásy, dílci, deskami 1 vrstva | m2 | 3023.69
771591112 | Izolace pod dlažbu nátěrem nebo stěrkou ve dvou vrstvách | m2 | 334.23
952902121 | Čištění budov zametení drsných podlah | m2 | 3407.24
60715172.1 | kročejová izolace - dřevovláknité desky tl 10mm | m2 | 790.123
S02podsprchou |  |  | 56.547
0
| skladba S02 pod sprchou |  | 0
| 1.NP |  | 0
| 0,90*1,475*6 |  | 7.965
| 2.NP |  | 0
| 0,90*1,475*7 |  | 9.293
| 1,10*1,30 |  | 1.43
| 3.NP |  | 0
| 0,90*1,475*7 |  | 9.293
| 1,10*1,30 |  | 1.43
| 2,20*2,15 |  | 4.73
| 4.NP |  | 0
| 0,90*1,475*7 |  | 9.293
| 1,10*1,30*2 |  | 2.86
| 1,20*0,80 |  | 0.96
| 5.NP |  | 0
| 0,90*1,475*7 |  | 9.293
S02podsprchou | Mezisoučet |  | 56.547
Použití figury:
952901111 | Vyčištění budov bytové a občanské výstavby při výšce podlaží do 4 m | m2 | 4598.04
632451103 | Cementový samonivelační potěr (ze suchých směsí) tl přes 5 do 10 mm | m2 | 2588.48
632451233 | Potěr cementový itý C25 tl přes 40 do 45 mm | m2 | 573.67
632481213 | Separační vrstva z PE fólie | m2 | 3174.876
713121111 | Montáž izolace tepelné podlah volně kladenými rohožemi, pásy, dílci, deskami 1 vrstva | m2 | 3023.69
771591112 | Izolace pod dlažbu nátěrem nebo stěrkou ve dvou vrstvách | m2 | 334.23
952902121 | Čištění budov zametení drsných podlah | m2 | 3407.24
60715172.1 | kročejová izolace - dřevovláknité desky tl 10mm | m2 | 790.123
S03 |  |  | 526.46
0
| skladba S03 |  | 0
| 526,46 |  | 526.46
S03 | Mezisoučet |  | 526.46
Použití figury:
952901111 | Vyčištění budov bytové a občanské výstavby při výšce podlaží do 4 m | m2 | 4598.04
632441224 | Potěr anhydritový samonivelační litý C30 tl přes 40 do 45 mm | m2 | 727.42
632451103 | Cementový samonivelační potěr (ze suchých směsí) tl přes 5 do 10 mm | m2 | 2588.48
632481213 | Separační vrstva z PE fólie | m2 | 3174.876
713121111 | Montáž izolace tepelné podlah volně kladenými rohožemi, pásy, dílci, deskami 1 vrstva | m2 | 3023.69
952902121 | Čištění budov zametení drsných podlah | m2 | 3407.24
60715171.1 | kročejová izolace - dřevovláknité desky tl 8mm | m2 | 536.989
S04 |  |  | 406.215
0
| skladba S04 |  | 0
| 333,37 |  | 333.37
| 97,47 |  | 97.47
| odečet skladby S04a |  | 0
| -S04a |  | -24.625
S04 | Mezisoučet |  | 406.215
Použití figury:
952901111 | Vyčištění budov bytové a občanské výstavby při výšce podlaží do 4 m | m2 | 4598.04
632451101 | Cementový samonivelační potěr (ze suchých směsí) tl přes 2 do 5 mm | m2 | 410.585
632451234 | Potěr cementový litý C25 tl přes 45 do 50 mm | m2 | 435.21
632481213 | Separační vrstva z PE fólie | m2 | 3174.876
633811111 | Broušení nerovností betonových podlah do 2 mm - stržení šlemu | m2 | 546.583
633811119 | Příplatek k broušení nerovností betonových podlah ZKD 1 mm úběru | m2 | 546.583
711461103 | Provedení izolace proti tlakové vodě vodorovné fólií přilepenou v plné ploše | m2 | 437.826
713121111 | Montáž izolace tepelné podlah volně kladenými rohožemi, pásy, dílci, deskami 1 vrstva | m2 | 3023.69
952902121 | Čištění budov zametení drsných podlah | m2 | 3407.24
28322005 | fólie hydroizolační pro spodní stavbu mPVC tl 2,0mm | m2 | 503.499
63150929 | deska speciální akustická ze skleněných vláken jednostranně kašírovaná černou netkanou textílií tl 35mm | m2 | 443.914
S04a |  |  | 24.625
0
| skladba S04a |  | 0
| 36,25-5,00*2,325" -1.00.16 chodba (část místnosti) |  | 24.625
S04a | Mezisoučet |  | 24.625
Použití figury:
952901111 | Vyčištění budov bytové a občanské výstavby při výšce podlaží do 4 m | m2 | 4598.04
631341156 | Mazanina tl přes 80 do 120 mm z betonu lehkého keramického LAC 4 ze suchých směsí | m3 | 33.024
632451234 | Potěr cementový litý C25 tl přes 45 do 50 mm | m2 | 435.21
632451292 | Příplatek k cementovému samonivelačnímu litému potěru C25 ZKD 5 mm tl přes 50 mm | m2 | 221.625
632481213 | Separační vrstva z PE fólie | m2 | 3174.876
713121111 | Montáž izolace tepelné podlah volně kladenými rohožemi, pásy, dílci, deskami 1 vrstva | m2 | 3023.69
952902121 | Čištění budov zametení drsných podlah | m2 | 3407.24
63150929 | deska speciální akustická ze skleněných vláken jednostranně kašírovaná černou netkanou textílií tl 35mm | m2 | 443.914
S05 |  |  | 4.37
0
| skladba S05 |  | 0
| 4,37 |  | 4.37
S05 | Mezisoučet |  | 4.37
Použití figury:
952901111 | Vyčištění budov bytové a občanské výstavby při výšce podlaží do 4 m | m2 | 4598.04
632451101 | Cementový samonivelační potěr (ze suchých směsí) tl přes 2 do 5 mm | m2 | 410.585
632451234 | Potěr cementový litý C25 tl přes 45 do 50 mm | m2 | 435.21
632481213 | Separační vrstva z PE fólie | m2 | 3174.876
711461103 | Provedení izolace proti tlakové vodě vodorovné fólií přilepenou v plné ploše | m2 | 437.826
713121111 | Montáž izolace tepelné podlah volně kladenými rohožemi, pásy, dílci, deskami 1 vrstva | m2 | 3023.69
952902121 | Čištění budov zametení drsných podlah | m2 | 3407.24
28322005 | fólie hydroizolační pro spodní stavbu mPVC tl 2,0mm | m2 | 503.499
63150929 | deska speciální akustická ze skleněných vláken jednostranně kašírovaná černou netkanou textílií tl 35mm | m2 | 443.914
S06 |  |  | 140.368
0
| skladba S06 |  | 0
| balkony 1.NP-4.NP (řez B2) |  | 0
| (7+3*9)*2,75*1,10 |  | 102.85
| (7+3*9)*0,90*0,25" plocha přede dveřmi |  | 7.65
0
| balkony 5.NP (řez B2) |  | 0
| (5,53+5,50*6+2,64+2,61)*0,60 |  | 26.268
| 16*0,90*0,25" plocha přede dveřmi |  | 3.6
S06 | Mezisoučet |  | 140.368
Použití figury:
952901111 | Vyčištění budov bytové a občanské výstavby při výšce podlaží do 4 m | m2 | 4598.04
631319235 | Příplatek k mazaninám za přidání skleněných vláken pro objemové vyztužení 6 kg/m3 | m3 | 5.615
632451232 | Potěr cementový litý C25 tl přes 35 do 40 mm | m2 | 140.368
633811111 | Broušení nerovností betonových podlah do 2 mm - stržení šlemu | m2 | 546.583
633811119 | Příplatek k broušení nerovností betonových podlah ZKD 1 mm úběru | m2 | 546.583
952902121 | Čištění budov zametení drsných podlah | m2 | 3407.24
S07 |  |  | 26.762
0
| skladba S07 |  | 0
| D.1.1.25 |  | 0
| deska výtahu -1.00.26 |  | 0
| 2,00*3,13 |  | 6.26
| deska schodiště vedle výtahu -1.00.26 |  | 0
| 6,55*3,13 |  | 20.502
S07 | Mezisoučet |  | 26.762
Použití figury:
952901111 | Vyčištění budov bytové a občanské výstavby při výšce podlaží do 4 m | m2 | 4598.04
271532213 | Podsyp pod základové konstrukce se zhutněním z hrubého kameniva frakce 8 až 16 mm | m3 | 4.916
631311125 | Mazanina tl přes 80 do 120 mm z betonu prostého bez zvýšených nároků na prostředí tř. C 20/25 | m3 | 3.047
952902121 | Čištění budov zametení drsných podlah | m2 | 3407.24
S08 |  |  | 261.39
0
| skladba S08 |  | 0
| 261,39 |  | 261.39
S08 | Mezisoučet |  | 261.39
Použití figury:
952901111 | Vyčištění budov bytové a občanské výstavby při výšce podlaží do 4 m | m2 | 4598.04
632451103 | Cementový samonivelační potěr (ze suchých směsí) tl přes 5 do 10 mm | m2 | 2588.48
632451233 | Potěr cementový itý C25 tl přes 40 do 45 mm | m2 | 573.67
632481213 | Separační vrstva z PE fólie | m2 | 3174.876
713121111 | Montáž izolace tepelné podlah volně kladenými rohožemi, pásy, dílci, deskami 1 vrstva | m2 | 3023.69
952902121 | Čištění budov zametení drsných podlah | m2 | 3407.24
60715172.1 | kročejová izolace - dřevovláknité desky tl 10mm | m2 | 790.123
S09 |  |  | 200.96
0
| skladba S09 |  | 0
| 200,96 |  | 200.96
S09 | Mezisoučet |  | 200.96
Použití figury:
952901111 | Vyčištění budov bytové a občanské výstavby při výšce podlaží do 4 m | m2 | 4598.04
632441224 | Potěr anhydritový samonivelační litý C30 tl přes 40 do 45 mm | m2 | 727.42
632451103 | Cementový samonivelační potěr (ze suchých směsí) tl přes 5 do 10 mm | m2 | 2588.48
632481213 | Separační vrstva z PE fólie | m2 | 3174.876
713121111 | Montáž izolace tepelné podlah volně kladenými rohožemi, pásy, dílci, deskami 1 vrstva | m2 | 3023.69
952902121 | Čištění budov zametení drsných podlah | m2 | 3407.24
60715172.1 | kročejová izolace - dřevovláknité desky tl 10mm | m2 | 790.123
sadrovaomitkasten |  |  | 7327.579
| Výpočet množství viz samostatná tabulka |  | 0
| 540,80 |  | 540.8
| 7058,06 |  | 7058.06
| odečet omítky prováděné na schodišti (viz samostatná položka) |  | 0
| -sadrovaomstenschody |  | -271.281
sadrovaomitkasten | Mezisoučet |  | 7327.579
Použití figury:
612341321 | Sádrová nebo vápenosádrová omítka hladká jednovrstvá vnitřních stěn nanášená strojně | m2 | 8593.992
781111011 | Ometení (oprášení) stěny při přípravě podkladu | m2 | 10722.981
sadrovaomitkastropu |  |  | 33.53
| 7,34" 1.00.11 technická místnost |  | 7.34
| 7,44" 2.00.05 úklidová místnost |  | 7.44
| 7,44" 3.00.05 technická místnost |  | 7.44
| 11,31" 5.00.07 strojovna výtahu |  | 11.31
sadrovaomitkastropu | Součet |  | 33.53
Použití figury:
611341321 | Sádrová nebo vápenosádrová omítka hladká jednovrstvá vnitřních stropů rovných nanášená strojně | m2 | 33.53
784211101 | Dvojnásobné bílé malby ze směsí za mokra výborně oděruvzdorných v místnostech v do 3,80 m | m2 | 3648.816
sadrovaomstenschody |  |  | 271.281
0
| stěny |  | 0
| schodiště mezi osami 9-10 (1.NP-5.NP) |  | 0
| 4,50*(2,86+16,03) |  | 85.005
| schodiště vpravo od osy 11 (1.NP-4.NP) |  | 0
| (2*5,00+2,90)*(0,62+13,82) |  | 186.276
sadrovaomstenschody | Mezisoučet |  | 271.281
Použití figury:
611341325 | Sádrová omítka hladká jednovrstvá vnitřních schodišťových konstrukcí nanášená strojně | m2 | 406.581
611131325 | Penetrační disperzní nátěr vnitřních schodišťových konstrukcí nanášený strojně | m2 | 406.581
612341321 | Sádrová nebo vápenosádrová omítka hladká jednovrstvá vnitřních stěn nanášená strojně | m2 | 8593.992
781111011 | Ometení (oprášení) stěny při přípravě podkladu | m2 | 10722.981
sadrovaomstropschody |  |  | 135.3
| stropy |  | 0
| schodiště mezi osami 9-10 (1.NP-5.NP) |  | 0
| (4,80*1,50+2*2,50*1,50)*5 |  | 73.5
| schodiště vpravo od osy 11 (1.NP-4.NP) |  | 0
| (2,90*1,50+2*3,70*1,50)*4 |  | 61.8
sadrovaomstropschody | Mezisoučet |  | 135.3
Použití figury:
611341325 | Sádrová omítka hladká jednovrstvá vnitřních schodišťových konstrukcí nanášená strojně | m2 | 406.581
611131325 | Penetrační disperzní nátěr vnitřních schodišťových konstrukcí nanášený strojně | m2 | 406.581
781111011 | Ometení (oprášení) stěny při přípravě podkladu | m2 | 10722.981
sanacniomitkasten |  |  | 233.07
| Výpočet množství viz samostatná tabulka |  | 0
| 4,48 |  | 4.48
| 228,59 |  | 228.59
sanacniomitkasten | Mezisoučet |  | 233.07
Použití figury:
612325321 | Omítka sanační jádrová vnitřních stěn nanášená strojně | m2 | 247.971
612131351 | Sanační postřik vnitřních stěn nanášený celoplošně strojně | m2 | 247.971
612328131 | Sanační štuk vnitřních stěn tloušťky do 3 mm | m2 | 233.07
781111011 | Ometení (oprášení) stěny při přípravě podkladu | m2 | 10722.981
784331001 | Dvojnásobné bílé protiplísňové malby v místnostech v do 3,80 m | m2 | 335.79
sanacniomitkastropu |  |  | 102.72
| 11,83" -1.00.06 chodba |  | 11.83
| 3,72" -1.00.10 sklad |  | 3.72
| 35,92" -1.00.23a dílna |  | 35.92
| 4,03" -1.00.23b koupelna |  | 4.03
| 21,42" -1.00.24 sklad |  | 21.42
| 25,8" -1.00.25 sklad |  | 25.8
sanacniomitkastropu | Součet |  | 102.72
Použití figury:
611131351 | Sanační postřik vnitřních stropů nanášený celoplošně strojně | m2 | 102.72
611325321 | Omítka sanační jádrová vnitřních stropů nanášená strojně | m2 | 102.72
611328131 | Sanační štuk vnitřních rovných stropů tloušťky do 3 mm | m2 | 102.72
781111011 | Ometení (oprášení) stěny při přípravě podkladu | m2 | 10722.981
784331001 | Dvojnásobné bílé protiplísňové malby v místnostech v do 3,80 m | m2 | 335.79
sanacniompodobklady |  |  | 14.901
0
| jádrová omítka pod obklady |  | 0
| -1.00.23b |  | 0
| 8,14*2,00-0,7*1,97 |  | 14.901
sanacniompodobklady | Mezisoučet |  | 14.901
Použití figury:
612325321 | Omítka sanační jádrová vnitřních stěn nanášená strojně | m2 | 247.971
612341321 | Sádrová nebo vápenosádrová omítka hladká jednovrstvá vnitřních stěn nanášená strojně | m2 | 8593.992
sdkpodhledzmenavysky |  |  | 516.895
| podhled C01 |  | 0
| 1.PP |  | 0
| -1.00.20 |  | 0
| 2,40 |  | 2.4
0
| podhled C02 |  | 0
| 1.PP |  | 0
| -1.00.02 |  | 0
| 2*6,10 |  | 12.2
| -1.00.12 |  | 0
| 2,25 |  | 2.25
| 1.NP |  | 0
| 1.01.02-3, 1.02.02-3, 1.03.02-4, 1.04.03, 1.05.02 |  | 0
| 2,75*9 |  | 24.75
| 1.04.02 |  | 0
| 3,35 |  | 3.35
| podél obkladu nosníků C03 (viz např. 1.03.04) |  | 0
| 4,00*7+4,60 |  | 32.6
0
| 2.-4.NP |  | 0
| 2,75*13*3 |  | 107.25
| 3,35*3 |  | 10.05
| podél obkladu nosníků C03 (viz např. 2.07.02) |  | 0
| (4,00*9+4,60)*3 |  | 121.8
0
| 5.NP (zleva doprava) |  | 0
| 2,95 |  | 2.95
| 2,84 |  | 2.84
| 2,82*9 |  | 25.38
| 3,40 |  | 3.4
| 2,875 |  | 2.875
| 2,87 |  | 2.87
| 3,37 |  | 3.37
| 3,95" 5.00.04 |  | 3.95
0
| C07 - výškové změny podhledu nosníků (na půdorysu zleva doprava) |  | 0
| 1.PP |  | 0
| 3,05 |  | 3.05
| 8,80*2*2 |  | 35.2
| 4,00*2*5 |  | 40
| 8,98*2*3 |  | 53.88
| 4,98 |  | 4.98
| 1.NP |  | 0
| 2*2,00" osa 11 |  | 4
| 5.NP |  | 0
| 4,50" 5.00.01 |  | 4.5
| (0,60+0,40)*7" 5.07.02 a ostatní místnosti s protipožárním kastlíkem |  | 7
sdkpodhledzmenavysky | Součet |  | 516.895
Použití figury:
763131721 | SDK podhled skoková změna v do 0,5 m | m | 516.895
784211101 | Dvojnásobné bílé malby ze směsí za mokra výborně oděruvzdorných v místnostech v do 3,80 m | m2 | 3648.816
vpcomitkapodobklady |  |  | 72.796
| omítka pod obklady |  | 0
| -1.00.11 bezbariérové wc |  | 0
| 7,9*2,00-0,9*1,97 |  | 14.027
| -1.00.13 předsíň |  | 0
| (1,45+0,80)*2,00 |  | 4.5
| -1.00.14 wc |  | 0
| 4,60*2,00-0,7*1,97 |  | 7.821
| -1.00.15 sprcha |  | 0
| 4,60*2,00-0,7*1,97 |  | 7.821
| -1.00.17 úklidová místnost |  | 0
| 7,25*2,00-0,9*1,97 |  | 12.727
| -1.00.18 sušárna |  | 0
| (3,5+2,25)*2,00 |  | 11.5
| -1.00.20 prádelna |  | 0
| (2,4+4,8)*2,00 |  | 14.4
vpcomitkapodobklady | Mezisoučet |  | 72.796
Použití figury:
612321321 | Vápenocementová omítka hladká jednovrstvá vnitřních stěn nanášená strojně | m2 | 72.796
612341321 | Sádrová nebo vápenosádrová omítka hladká jednovrstvá vnitřních stěn nanášená strojně | m2 | 8593.992
vpcomitkasten |  |  | 1142.143
| Výpočet množství viz samostatná tabulka |  | 0
| 42,41 |  | 42.41
| 1132,45 |  | 1132.45
0
| odečet omítky prováděné na schodišti (viz samostatná položka) |  | 0
| -vpcomitkastenschody |  | -32.717
vpcomitkasten | Mezisoučet |  | 1142.143
Použití figury:
612321341 | Vápenocementová omítka štuková dvouvrstvá vnitřních stěn nanášená strojně | m2 | 1142.143
781111011 | Ometení (oprášení) stěny při přípravě podkladu | m2 | 10722.981
vpcomitkastenschody |  |  | 32.717
0
| stěny |  | 0
| suterén vedle m. -2.00.01 |  | 0
| (3,25+1,05)*2*1,65 |  | 14.19
| schodiště mezi osami 9-10 (1.NP-5.NP) |  | 0
| 4,50*(2,86+1,257) |  | 18.527
vpcomitkastenschody | Mezisoučet |  | 32.717
Použití figury:
611321345 | Vápenocementová omítka štuková dvouvrstvá vnitřních schodišťových konstrukcí nanášená strojně | m2 | 50.83
612321341 | Vápenocementová omítka štuková dvouvrstvá vnitřních stěn nanášená strojně | m2 | 1142.143
781111011 | Ometení (oprášení) stěny při přípravě podkladu | m2 | 10722.981
vpcomitkastropschody |  |  | 18.113
| stropy |  | 0
| suterén vedle m. -2.00.01 |  | 0
| 3,25*1,05 |  | 3.413
| schodiště mezi osami 9-10 (1.PP, m.-1.00.22) |  | 0
| (4,80*1,50+2*2,50*1,50)*1 |  | 14.7
vpcomitkastropschody | Mezisoučet |  | 18.113
Použití figury:
611321345 | Vápenocementová omítka štuková dvouvrstvá vnitřních schodišťových konstrukcí nanášená strojně | m2 | 50.83
611321341 | Vápenocementová omítka štuková dvouvrstvá vnitřních stropů rovných nanášená strojně | m2 | 34.667
781111011 | Ometení (oprášení) stěny při přípravě podkladu | m2 | 10722.981
vpcomitkastropu |  |  | 34.667
| 13,76" -2.00.02 šachta |  | 13.76
| 17,38" -1.00.27 kolárna |  | 17.38
| 21,64" -1.00.28 sklad |  | 21.64
0
| odečet omítky stropů schodišť (viz samostatná položka) |  | 0
| -vpcomitkastropschody |  | -18.113
vpcomitkastropu | Součet |  | 34.667
Použití figury:
611321341 | Vápenocementová omítka štuková dvouvrstvá vnitřních stropů rovných nanášená strojně | m2 | 34.667
611131301 | Cementový postřik vnitřních stropů nanášený celoplošně strojně | m2 | 34.667
781111011 | Ometení (oprášení) stěny při přípravě podkladu | m2 | 10722.981
784211101 | Dvojnásobné bílé malby ze směsí za mokra výborně oděruvzdorných v místnostech v do 3,80 m | m2 | 3648.816
SO 01/ KCE | Konstrukční část
naternoveocelovekce |  |  | 1055.489
| příprava povrchu nových ocelových konstrukcí a prvků před provedením nátěru |  | 0
| Typický profil UPE 200 .. 0,697m2/m .. 22.8 kg/m => 0,035 m2 nátěru na 1 kg ocelové konstrukce (35 m2 / 1 t) |  | 0
| Hmotnosti dle výkazu materiálu - ocelové konstrukce |  | 0
| D.1.2.01 |  | 0
| 131.00*0.035 |  | 4.585
| D.1.2.02 |  | 0
| 1841.00*0.035 |  | 64.435
| D.1.2.03 |  | 0
| 6370.00*0.035 |  | 222.95
| D.1.2.04 |  | 0
| 6366.00*0.035 |  | 222.81
| D.1.2.05 |  | 0
| 6947.00*0.035 |  | 243.145
| D.1.2.06 |  | 0
| 6143.00*0.035 |  | 215.005
| D.1.2.07 |  | 0
| 9035.00*0.035 |  | 316.225
| D.1.2.08 - ocelová kce 5.NP, pozinkováno, nátěr jen konstrukcí, které budou přiznané v místě schodišť a výtahů. |  | 0
| 5.02 HEA 160 |  | 0
| 186.3*0.035 |  | 6.521
| 5.03 HEA 160 |  | 0
| 138.2*0.035 |  | 4.837
| 5.15 IPE 200 |  | 0
| 239.7*0.035 |  | 8.39
| 5.16 IPE 200 |  | 0
| 657.4*0.035 |  | 23.009
| 5.20 JA 80x5 |  | 0
| 726.6*0.035 |  | 25.431
| 5.29 JA 80x5 |  | 0
| 117.7*0.035 |  | 4.12
| 5.30 JA 80x5 |  | 0
| 58.7*0.035 |  | 2.055
| 5.41 HEA 120 |  | 0
| 97.5*0.035 |  | 3.413
0
| Odečet kce exteriérového schodiště bez prvků 5.NP .. hmotnost viz položka ocel.kce schodiště, pozinkováno, nátěr není navrhován |  | 0
| -9750.00*0.035 |  | -341.25
| 5.04 HEA 160 |  | 0
| 186.3*0.035 |  | 6.521
| 5.05 HEA 160 |  | 0
| 186.3*0.035 |  | 6.521
| 5.17 HEA 100 |  | 0
| 84.7*0.035 |  | 2.965
| 5.18 IPE 100 |  | 0
| 150.9*0.035 |  | 5.282
| 5.19 HEA 120 |  | 0
| 243.4*0.035 |  | 8.519
naternoveocelovekce | Mezisoučet |  | 1055.489
Použití figury:
783301313 | Odmaštění zámečnických konstrukcí ředidlovým odmašťovačem | m2 | 1055.489
783334201 | Základní antikorozní jednonásobný nátěr zámečnických konstrukcí | m2 | 1055.489
783335101 | Mezinátěr jednonásobný mezinátěr zámečnických konstrukcí | m2 | 1055.489
783337101 | Krycí jednonásobný nátěr zámečnických konstrukcí | m2 | 1055.489
zarovepozinkovani |  |  | 41491.4
| Dle Tz statiky: Ocelové konstrukce vystavené povětrnostním vlivům budou opatřeny ochrannou vrstvou pomocí žárového pozinkování v min. tloušťce 85µm. |  | 0
| exteriérové schodiště .. hmotnost viz položka ocel.kce schodiště |  | 0
| 9750.00 |  | 9750
0
| Dle Tz statiky: |  | 0
| Nástavba .. celá konstrukce je navržena jako žárově zinkovaná. |  | 0
| hmotnost pozinkování = hmotnost ocel. kce 5.NP - hmotnost schodiště 5.NP (která je započtena výše) |  | 0
| 32293.0-2*186.3-84.7-150.9-243.4 |  | 31441.4
0
| Ostatní prvky vystavené povětrnostním vlivům, které bude třeba ošetřit žárovým pozinkováním a nemají toto uvedeno např. v popisu zámečnického výrobku. |  | 0
| (U zámečnických výrobků je povrchová úprava součástí montáže a dodávky výrobku.) |  | 0
| 300.00 |  | 300
zarovepozinkovani | Součet |  | 41491.4
SO 01/ FAS | Fasády
asfaltovaplocha |  |  | 52.4
0
| D.1.1.22 - skladba a rozsah viz řez A |  | 0
| Vyspravení stávajícího asfaltového krytu v průjezdu východní fasády po provedení izolace budovy. |  | 0
| 11,50*4,10 |  | 47.15
| Vyspravení stávajícího asfaltového chodníku vedoucího ze západní strany ke krčku po provedení izolace krčku |  | 0
| 3,50*1,50 |  | 5.25
asfaltovaplocha | Mezisoučet |  | 52.4
Použití figury:
564861011 | Podklad ze štěrkodrtě ŠD plochy do 100 m2 tl 200 mm | m2 | 60.15
565145121 | Asfaltový beton vrstva podkladní ACP 16 (obalované kamenivo OKS) tl 60 mm š přes 3 m | m2 | 52.4
567121114 | Podklad ze směsi stmelené cementem SC C 3/4 (SC I) tl 150 mm | m2 | 52.4
573111112 | Postřik živičný infiltrační s posypem z asfaltu množství 1 kg/m2 | m2 | 52.4
573231106 | Postřik živičný spojovací ze silniční emulze v množství 0,30 kg/m2 | m2 | 52.4
577134131 | Asfaltový beton vrstva obrusná ACO 11 (ABS) tl 40 mm š do 3 m z modifikovaného asfaltu | m2 | 52.4
delkadrenaze |  |  | 139.4
Použití figury:
174151101 | Zásyp jam, šachet rýh nebo kolem objektů sypaninou se zhutněním | m3 | 549.082
211971121 | Zřízení opláštění žeber nebo trativodů geotextilií v rýze nebo zářezu sklonu přes 1:2 š do 2,5 m | m2 | 362.44
212532111 | Lože pro trativody z kameniva hrubého drceného | m3 | 58.548
F1podhledu |  |  | 115.79
| Celková plocha zateplení podhledů |  | 0
| KZSpodhled_MV_60 |  | 56.335
| KZSpodhled_MV_180 |  | 239.115
0
| Odečet omítky F2 |  | 0
| -F2podhledu |  | -179.66
F1podhledu | Mezisoučet |  | 115.79
Použití figury:
621521022.1 | F1 - Tenkovrstvá silikátová strukturovaná omítka zrnitost 2,0 mm vnějších podhledů | m2 | 115.79
621151011 | Penetrační silikátový nátěr vnějších pastovitých tenkovrstvých omítek podhledů | m2 | 295.45
F1sloupu |  |  | 66.6
| Východní fasáda |  | 0
| sloupy |  | 0
| 3*(0,96+1,26)*2*(5,50-0,50) |  | 66.6
F1sloupu | Mezisoučet |  | 66.6
Použití figury:
623521022.1 | F1 - Tenkovrstvá silikátová strukturovaná omítka zrnitost 2,0 mm vnějších pilířů nebo sloupů | m2 | 66.6
622521022.1 | F1 - Tenkovrstvá silikátová strukturovaná omítka zrnitost 2,0 mm vnějších stěn | m2 | 1789.602
623131321 | Penetrační nátěr vnějších pilířů nebo sloupů nanášený strojně | m2 | 66.6
623151011 | Penetrační silikátový nátěr vnějších pastovitých tenkovrstvých omítek pilířů a sloupů | m2 | 66.6
F1sten |  |  | 1789.602
| Celková plocha zateplení stěn |  | 0
| KZS_MV_40 |  | 3.95
| KZS_MV_80 |  | 42.543
| KZS_MV_100 |  | 140.36
| KZS_MV_180 |  | 2545.834
| KZS_5NP_MV_180 |  | 342.562
0
| omítka ostění |  | 0
| zatepleniosteni*0,15 |  | 202.571
0
| Odečet omítky F1 na sloupech |  | 0
| -F1sloupu |  | -66.6
| Odečet omítky F2 |  | 0
| -F2sten |  | -1421.618
F1sten | Mezisoučet |  | 1789.602
Použití figury:
622521022.1 | F1 - Tenkovrstvá silikátová strukturovaná omítka zrnitost 2,0 mm vnějších stěn | m2 | 1789.602
622151011 | Penetrační silikátový nátěr vnějších pastovitých tenkovrstvých omítek stěn | m2 | 3211.22
F2podhledu |  |  | 179.66
| Krček - podhled atiky z vnější strany v řezu vlevo |  | 0
| 19,50*(0,90+0,15) |  | 20.475
| Podhledy balkónů 1.NP-4.NP (řez B2) |  | 0
| (7+3*9)*2,75*1,10 |  | 102.85
0
| Podhledy balkónů 5.NP (řez B2) |  | 0
| 12,80*1,20 |  | 15.36
| 37,25*1,10 |  | 40.975
F2podhledu | Mezisoučet |  | 179.66
Použití figury:
621521022 | F2 - Tenkovrstvá silikátová zatíraná omítka zrnitost 2,0 mm vnějších podhledů | m2 | 179.66
621151011 | Penetrační silikátový nátěr vnějších pastovitých tenkovrstvých omítek podhledů | m2 | 295.45
621521022.1 | F1 - Tenkovrstvá silikátová strukturovaná omítka zrnitost 2,0 mm vnějších podhledů | m2 | 115.79
F2sten |  |  | 1421.618
| F2 - Dle půdorysů, řezů a pohledů |  | 0
| tl. 180 mm - do betonu a zdiva |  | 0
0
| Severní fasáda (osy 1-11 a více vpravo na půdorysu/C) |  | 0
| ---------------------------- |  | 0
| (od výšky odečten XPS do výše 500 mm nad UT) |  | 0
| osy 2-11 - budova s nástavbou |  | 0
| (6,85+12,25+8,50+1,85)*(17,70-0,50)" délky na pohledu zleva doprava |  | 506.54
| od osy 11 na pohledu vlevo - budova bez nástavby |  | 0
| 11,60*(3,70-0,50)+4,40*0,90" 1.NP |  | 41.08
| odečet dveří |  | 0
| -4*1,00*2,15" D30 |  | -8.6
| -1*1,35*2,15" D31 |  | -2.903
| odečet oken |  | 0
| -5*1,20*1,80" O01 |  | -10.8
| -1*1,95*1,80 "O10 |  | -3.51
| -2*1,96*0,60 " O12 |  | -2.352
| -1*3,90*1,80 " O21 |  | -7.02
| -5*4,00*1,80" O23 |  | -36
| -10*5,40*1,80" O27 |  | -97.2
| -5*5,50*1,80" O28 |  | -49.5
0
| Východní fasáda |  | 0
| ---------------------------- |  | 0
| (osy 11 a více vpravo na půdorysu/B-C a více nahoru na půdorysu) |  | 0
| 9,45*(5,10-0,50) |  | 43.47
| zateplení fasády místností 1.PP pod terasou (půdorys 1.PP) |  | 0
| 0,915*(3,20-0,50) |  | 2.471
| (1,50+4,67)*(3,20/2-0,50) |  | 6.787
| Nástavba 5.NP (řez A) - Východní fasáda |  | 0
| 9,65*2,30 |  | 22.195
| 0,55*1,20 |  | 0.66
| odečet dveří |  | 0
| -0,90*0,85" D33 |  | -0.765
| odečet plochy mezi nástavbou 5.NP a strojovnou výtahu (půdorys 5.NP), |  | 0
| -3,80*2,30 |  | -8.74
0
| Jižní fasáda (osy 1-11 a více vpravo na půdorysu/A-B) |  | 0
| ------------------------------------------------------- |  | 0
| (od výšky odečten XPS do výše 500 mm nad UT, viz samostatná položka) |  | 0
| osa 1-9/A |  | 0
| 44,95*(2,00-0,50) |  | 67.425
| 12,35*(16,20-2,00-0,50) |  | 169.195
| 12,00*(16,20-2,00-0,50) |  | 164.4
| osa 9-11/A |  | 0
| 6,60*(16,50-0,50) |  | 105.6
| schodiště vpravo od osy 11 |  | 0
| 5,71*(2,70-0,50) |  | 12.562
| vybočení |  | 0
| 0,21*(2,70-0,50) |  | 0.462
| přístavba vpravo od schodiště |  | 0
| 1.PP-1.NP |  | 0
| 6,10*(5,60-0,50) |  | 31.11
| odečet oken |  | 0
| -14*0,90*0,60 " O03 |  | -7.56
| -1*2,40*1,80 " O04 |  | -4.32
| -1*1,70*1,07 "O07 |  | -1.819
| -1*1,80*1,80 "O08 |  | -3.24
| -1*2,40*1,07 "O13 |  | -2.568
| -3*2,40*1,92 "O14 |  | -13.824
| -1*2,675*1,80 "O17 |  | -4.815
| -1*3,90*1,80 " O20 |  | -7.02
| -(12+16+6)*(0,90*2,55+1,45*1,45) "O32 |  | -149.515
| -1*(0,90*1,97+1,20*1,12) "O33 |  | -3.117
0
| Nástavba 5.NP (řez B2) - Jižní fasáda |  | 0
| 50,70*3,10 |  | 157.17
| zateplení atiky z vnější strany (řez B2) |  | 0
| 50,70*1,10 |  | 55.77
| odečet oken dveří |  | 0
| -16*(0,90*2,55+1,45*1,45)" O32 |  | -70.36
0
| zateplení fasády místností 1.PP pod terasou (půdorys 1.PP) |  | 0
| 3,50*3,20 |  | 11.2
| odečet vrat |  | 0
| -2,30*1,90" D35 |  | -4.37
0
| Západní fasáda - Nástavba 5.NP (řez A) |  | 0
| 9,75*4,10 |  | 39.975
| 0,36*1,20 |  | 0.432
| odečet dveří |  | 0
| -1,00*2,15" D30 |  | -2.15
0
| Krček (výkres Krček, řez A3) |  | 0
| TL. 180 mm |  | 0
| atika z vnější strany v řezu vpravo |  | 0
| 19,50*2,00 |  | 39
| atika z vnější strany v řezu vlevo |  | 0
| 19,50*1,20 |  | 23.4
| stěna z vnější strany v řezu vpravo |  | 0
| 7,10*4,95 |  | 35.145
| parapet z vnější strany v řezu vlevo |  | 0
| 5,30*0,90 |  | 4.77
| 9,50*1,60 |  | 15.2
| sloupy vlevo |  | 0
| (0,83+0,51+0,71)*2,85 |  | 5.843
| boky sloupů vlevo |  | 0
| 5*0,20*3,95 |  | 3.95
| odečet výplní otvorů |  | 0
| -5*0,97*0,75 |  | -3.638
| -2*2,40*2,02 " D36 |  | -9.696
0
| Balkony |  | 0
| Boky balkonů 1.NP (půdorysy) |  | 0
| 7*2*1,10*2,90 |  | 44.66
| Boky balkonů 2.-4.NP (půdorysy) |  | 0
| 3*9*2*1,10*2,90 |  | 172.26
| Boky balkonů 5.NP |  | 0
| 9*0,75*3,05" (osa 4, půdorys 5.NP) |  | 20.588
0
| venkovní panely balkonů 5.NP z vnitřní strany (řez B2) |  | 0
| 12,80*0,85 |  | 10.88
| 37,25*0,85 |  | 31.663
0
| omítka ostění (45% celkové plochy zateplených ostění) |  | 0
| zatepleniosteni*0,15*0.45 |  | 91.157
F2sten | Mezisoučet |  | 1421.618
Použití figury:
622521022 | F2 - Tenkovrstvá silikátová zatíraná omítka zrnitost 2,0 mm vnějších stěn | m2 | 1462.261
622151011 | Penetrační silikátový nátěr vnějších pastovitých tenkovrstvých omítek stěn | m2 | 3211.22
622521022.1 | F1 - Tenkovrstvá silikátová strukturovaná omítka zrnitost 2,0 mm vnějších stěn | m2 | 1789.602
HIsvislaschodiste |  |  | 36.353
0
| svislá izolace přístavby výtahové šachty a schodiště (nezateplená pomocí Xps) |  | 0
| západ (řez A2) |  | 0
| 3,20*3,30 |  | 10.56
| zlom výtahová šachta / schodiště (řez A2) - započteno v ploše xps výše |  | 0
| 0 |  | 0
| východ (řez A2) - započteno v ploše xps výše |  | 0
| 0 |  | 0
| sever (řez A1) |  | 0
| 6,20*3,30 |  | 20.46
| jih (řez B1) |  | 0
| (3,20+0,75)*1,35 |  | 5.333
HIsvislaschodiste | Mezisoučet |  | 36.353
Použití figury:
711142559 | Provedení izolace proti zemní vlhkosti pásy přitavením svislé NAIP | m2 | 1036.03
711112001 | Provedení izolace proti zemní vlhkosti svislé za studena nátěrem penetračním | m2 | 518.015
711161212 | Izolace proti zemní vlhkosti nopovou fólií svislá, nopek v 8,0 mm, tl do 0,6 mm | m2 | 416.355
711491272 | Provedení doplňků izolace proti vodě na ploše svislé z textilií vrstva ochranná | m2 | 416.355
62853004 | pás asfaltový natavitelný modifikovaný SBS s vložkou ze skleněné tkaniny a spalitelnou PE fólií nebo jemnozrnným minerálním posypem na horním povrchu tl 4,0mm | m2 | 621.618
62855001 | pás asfaltový natavitelný modifikovaný SBS s vložkou z polyesterové rohože a spalitelnou PE fólií nebo jemnozrnným minerálním posypem na horním povrchu tl 4,0mm | m2 | 621.618
jama_500m3 |  |  | 198.896
| Celkový objem jámy |  | 0
| Jáma pro novou výtahovou šachtu a schodiště (řez A2, B1) |  | 0
| Svahovaná (řez A2, B1). Výpočet = (plocha dna + plocha výkopu v úrovni terénu)/2 x hloubka |  | 0
| (9,45*3,80+12,70*5,20)/2*4,50 |  | 229.388
| odečet nehloubené zeminy pod podlahou schodiště na vyšší úrovni oproti výtahové šachtě (řez A2) |  | 0
| -6,60*4,20*1,10 |  | -30.492
jama_500m3 | Mezisoučet |  | 198.896
Použití figury:
131251104 | Hloubení jam nezapažených v hornině třídy těžitelnosti I skupiny 3 objem do 500 m3 strojně | m3 | 99.448
131351104 | Hloubení jam nezapažených v hornině třídy těžitelnosti II skupiny 4 objem do 500 m3 strojně | m3 | 79.558
131451104 | Hloubení jam nezapažených v hornině třídy těžitelnosti II skupiny 5 objem do 500 m3 strojně | m3 | 19.89
139001101 | Příplatek za ztížení vykopávky v blízkosti podzemního vedení | m3 | 33.232
162751137 | Vodorovné přemístění přes 9 000 do 10000 m výkopku/sypaniny z horniny třídy těžitelnosti II skupiny 4 a 5 | m3 | 115.548
174151101 | Zásyp jam, šachet rýh nebo kolem objektů sypaninou se zhutněním | m3 | 549.082
KZS_5NP_MV_180 |  |  | 342.562
| tl. 180 mm - do sendvičových panelů 5.NP |  | 0
| ----------------------------------------------------- |  | 0
| Západní fasáda - Nástavba 5.NP (řez A) |  | 0
| 9,75*4,10 |  | 39.975
| 0,36*1,20 |  | 0.432
| odečet dveří |  | 0
| -1,00*2,15" D30 |  | -2.15
0
| Severní fasáda - Nástavba 5.NP (řez B2) |  | 0
| 50,70*3,35 |  | 169.845
| vybočení (osa 4) |  | 0
| 0,60*3,35 |  | 2.01
| schodiště (osa 9) |  | 0
| 2*5,20*3,35 |  | 34.84
| odečet oken |  | 0
| -1,20*1,80" O01 |  | -2.16
| -4,00*1,80" O23 |  | -7.2
| -3*5,40*1,80" O27 |  | -29.16
| -2*5,50*1,80" O28 |  | -19.8
0
| Východní fasáda - Nástavba 5.NP (řez A) |  | 0
| 9,65*2,30 |  | 22.195
| 0,55*1,20 |  | 0.66
| odečet dveří |  | 0
| -0,90*0,85" D33 |  | -0.765
| odečet plochy s menší tloušťkou izolantu mezi nástavbou 5.NP a strojovnou výtahu (půdorys 5.NP), |  | 0
| -3,80*2,30 |  | -8.74
0
| Jižní fasáda - Nástavba 5.NP (řez B2) |  | 0
| 50,70*3,10 |  | 157.17
| zateplení atiky z vnější strany (řez B2) |  | 0
| 50,70*1,10 |  | 55.77
| odečet oken dveří |  | 0
| -16*(0,90*2,55+1,45*1,45)" O32 |  | -70.36
KZS_5NP_MV_180 | Mezisoučet |  | 342.562
Použití figury:
622221043 | Montáž kontaktního zateplení vnějších stěn lepením a mechanickým kotvením desek z minerální vlny s podélnou orientací do dřeva přes 160 do 200 mm | m2 | 342.562
622131321 | Penetrační nátěr vnějších stěn nanášený strojně | m2 | 3379.48
622325101 | Oprava vnější vápenocementové hladké omítky složitosti 1 stěn v rozsahu do 10 % | m2 | 3075.249
622521022.1 | F1 - Tenkovrstvá silikátová strukturovaná omítka zrnitost 2,0 mm vnějších stěn | m2 | 1789.602
629995101 | Očištění vnějších ploch tlakovou vodou | m2 | 4054.932
KZS_MV_100 |  |  | 140.36
| MW 100 mm |  | 0
| Boky balkonů 1.NP (půdorysy) |  | 0
| 8*1,10*2,90 |  | 25.52
| Boky balkonů 2.-4.NP (půdorysy) |  | 0
| 3*12*1,10*2,90 |  | 114.84
KZS_MV_100 | Mezisoučet |  | 140.36
Použití figury:
622221021 | Montáž kontaktního zateplení vnějších stěn lepením a mechanickým kotvením TI z minerální vlny s podélnou orientací do zdiva a betonu tl přes 80 do 120 mm | m2 | 140.36
622131321 | Penetrační nátěr vnějších stěn nanášený strojně | m2 | 3379.48
622325101 | Oprava vnější vápenocementové hladké omítky složitosti 1 stěn v rozsahu do 10 % | m2 | 3075.249
622521022.1 | F1 - Tenkovrstvá silikátová strukturovaná omítka zrnitost 2,0 mm vnějších stěn | m2 | 1789.602
629995101 | Očištění vnějších ploch tlakovou vodou | m2 | 4054.932
KZS_MV_180 |  |  | 2545.834
| Dle půdorysů, řezů a pohledů |  | 0
| tl. 180 mm - do betonu a zdiva |  | 0
| Západní fasáda |  | 0
| osy 1/A-C (řez A) |  | 0
| 10,26*14,60 |  | 149.796
| 10,26*0,15" zub ve spodní části |  | 1.539
| odečet oken |  | 0
| -8*1,80*2,05" O09 |  | -29.52
| -4*2,40*2,05" O15 |  | -19.68
0
| Severní fasáda (osy 1-11 a více vpravo na půdorysu/C) |  | 0
| ---------------------------- |  | 0
| (od výšky odečten XPS do výše 500 mm nad UT) |  | 0
| osy 1-2 - budova bez nástavby |  | 0
| 6,55*(14,70-0,50) |  | 93.01
| 2,40*0,50/2 |  | 0.6
| osy 2-11 - budova s nástavbou |  | 0
| (odečet výšky nástavby 5.NP (řez B2) - viz samostatná položka) |  | 0
| (73,40-6,55-16,50)*(17,70-0,50-3,35) |  | 697.348
| od osy 11 na pohledu vlevo - budova bez nástavby |  | 0
| 11,60*(3,70-0,50)+4,40*0,90" 1.NP |  | 41.08
| 16,50*11,70" 2.-4.NP |  | 193.05
| odečet dveří |  | 0
| -4*1,00*2,15" D30 |  | -8.6
| -1*1,35*2,15" D31 |  | -2.903
| odečet oken |  | 0
| -4*1,20*1,80" O01 |  | -8.64
| -1*1,95*1,80 "O10 |  | -3.51
| -3*1,95*2,03 "O11 |  | -11.876
| -2*1,96*0,60 " O12 |  | -2.352
| -1*3,90*0,90 " O19 |  | -3.51
| -1*3,90*1,80 " O21 |  | -7.02
| -2*3,90*2,03 " O22 |  | -15.834
| -4*4,00*1,80" O23 |  | -28.8
| -1*(1,95*2,03+2,55*0,90)" O24 |  | -6.254
| -2*4,50*2,03" O25 |  | -18.27
| -12*5,40*1,80" O27 |  | -116.64
| -8*5,50*1,80" O28 |  | -79.2
0
| vybočení severní fasády |  | 0
| výtahová šachta (osa 2) |  | 0
| 2*3,00*(17,70-0,50) |  | 103.2
| vybočení (osa 4) |  | 0
| 0,60*(17,70-0,50-3,35) |  | 8.31
| schodiště (osa 9) |  | 0
| 2*5,20*(17,70-0,50-3,35) |  | 144.04
| odečet prosklených stěn |  | 0
| -3,60*15,95 |  | -57.42
| -4,77*15,95 |  | -76.082
| přístavba (osa 11) |  | 0
| 5,40*(17,70-0,50) |  | 92.88
| odečet oken |  | 0
| -2*1,35*1,80" O06 |  | -4.86
0
| Východní fasáda |  | 0
| ---------------------------- |  | 0
| (osy 11 a více vpravo na půdorysu/B-C a více nahoru na půdorysu) |  | 0
| (od výšky odečten XPS do výše 500 mm nad UT) |  | 0
| 9,45*(16,90-0,50) |  | 154.98
| sloupy |  | 0
| 3*(0,96+1,26)*2*(5,50-0,50) |  | 66.6
| (osy 11 a více vpravo na půdorysu/A-B) |  | 0
| 6,65*14,80 |  | 98.42
| odečet prosklené stěny |  | 0
| -5,65*12,95 |  | -73.168
| zateplení fasády místností 1.PP pod terasou (půdorys 1.PP) |  | 0
| 0,915*3,20 |  | 2.928
| (1,50+4,67)*3,20/2 |  | 9.872
0
| Strojovna výtahu (půdorys 5.NP) |  | 0
| (2*4,18+4,20)*3,80 |  | 47.728
| 4,20*(18,024-17,29)" západní strana strojovny výtahu nad přístvbou 5.NP |  | 3.083
| odečet dveří a oken |  | 0
| -0,90*1,97 |  | -1.773
| -2*0,90*1,25 |  | -2.25
0
| Jižní fasáda (osy 1-11 a více vpravo na půdorysu/A-B) |  | 0
| ------------------------------------------------------- |  | 0
| (od výšky odečten XPS do výše 500 mm nad UT, viz samostatná položka) |  | 0
| osa 1-9/A |  | 0
| 44,95*(16,20-0,50) |  | 705.715
| vybočení |  | 0
| (0,15+0,65)*(16,20-0,50) |  | 12.56
| osa 9-11/A |  | 0
| 17,75*(16,50-0,50) |  | 284
| odečet krčku |  | 0
| -6,20*(2,40-0,50) |  | -11.78
| -5,05*(3,20-0,50) |  | -13.635
| schodiště vpravo od osy 11 |  | 0
| 5,71*(17,60-0,50) |  | 97.641
| vybočení |  | 0
| 0,21*(17,60-0,50) |  | 3.591
| přístavba vpravo od schodiště |  | 0
| 1.PP-1.NP |  | 0
| 6,10*(5,60-0,50) |  | 31.11
| 2.NP-4.NP |  | 0
| 11,00*11,80 |  | 129.8
| odečet oken |  | 0
| -14*0,90*0,60 " O03 |  | -7.56
| -1*2,40*1,80 " O04 |  | -4.32
| -1*1,70*1,07 "O07 |  | -1.819
| -1*1,80*1,80 "O08 |  | -3.24
| -1*2,40*1,07 "O13 |  | -2.568
| -3*2,40*1,92 "O14 |  | -13.824
| -2*2,50*2,03 " O16 |  | -10.15
| -1*2,675*1,80 "O17 |  | -4.815
| -4*2,675*1,92 "O18 |  | -20.544
| -1*3,90*1,80 " O20 |  | -7.02
| -3*4,50*2,03 " O26 |  | -27.405
| -2*2,35*1,65" O31 |  | -7.755
| -(12+38)*(0,90*2,55+1,45*1,45) "O32 |  | -219.875
| -1*(0,90*1,97+1,20*1,12) "O33 |  | -3.117
0
| MW 180 mm |  | 0
| Boky balkonů 1.NP (půdorysy) |  | 0
| (10*2-8)*1,10*2,90 |  | 38.28
| Boky balkonů 2.-4.NP (půdorysy) |  | 0
| 3*(14*2-12)*1,10*2,90 |  | 153.12
| Bok balkonů 5.NP (osa 4, půdorys 5.NP) |  | 0
| 0,75*3,05 |  | 2.288
0
| zateplení fasády místností 1.PP pod terasou (půdorys 1.PP) |  | 0
| 3,50*3,20 |  | 11.2
| odečet vrat |  | 0
| -2,30*1,90" D35 |  | -4.37
0
| Krček (výkres Krček, řez A3) |  | 0
| TL. 180 mm |  | 0
| atika z vnější strany v řezu vpravo |  | 0
| 19,50*2,00 |  | 39
| atika z vnější strany v řezu vlevo |  | 0
| 19,50*1,20 |  | 23.4
| stěna z vnější strany v řezu vpravo |  | 0
| 7,10*4,95 |  | 35.145
| parapet z vnější strany v řezu vlevo |  | 0
| 5,30*0,90 |  | 4.77
| 9,50*1,60 |  | 15.2
| sloupy vlevo |  | 0
| (0,83+0,51+0,71)*2,85 |  | 5.843
| odečet výplní otvorů |  | 0
| -5*0,97*0,75 |  | -3.638
| -2*2,40*2,02 " D36 |  | -9.696
KZS_MV_180 | Mezisoučet |  | 2545.834
Použití figury:
622221041 | Montáž kontaktního zateplení vnějších stěn lepením a mechanickým kotvením desek z minerální vlny s podélnou orientací do zdiva a betonu tl přes 160 do 200mm | m2 | 2545.834
622131321 | Penetrační nátěr vnějších stěn nanášený strojně | m2 | 3379.48
622325101 | Oprava vnější vápenocementové hladké omítky složitosti 1 stěn v rozsahu do 10 % | m2 | 3075.249
622521022.1 | F1 - Tenkovrstvá silikátová strukturovaná omítka zrnitost 2,0 mm vnějších stěn | m2 | 1789.602
629995101 | Očištění vnějších ploch tlakovou vodou | m2 | 4054.932
KZS_MV_40 |  |  | 3.95
| MW 40 mm |  | 0
| -------------------------------------- |  | 0
| Jižní fasáda (osy 1-11 a více vpravo na půdorysu/A-B) |  | 0
| Krček (výkres Krček, řez A3) |  | 0
| boky sloupů vlevo |  | 0
| 5*0,20*3,95 |  | 3.95
KZS_MV_40 | Mezisoučet |  | 3.95
Použití figury:
622221001 | Montáž kontaktního zateplení vnějších stěn lepením a mechanickým kotvením desek z minerální vlny s podélnou orientací do zdiva a betonu tl do 40 mm | m2 | 3.95
622131321 | Penetrační nátěr vnějších stěn nanášený strojně | m2 | 3379.48
622325101 | Oprava vnější vápenocementové hladké omítky složitosti 1 stěn v rozsahu do 10 % | m2 | 3075.249
622521022.1 | F1 - Tenkovrstvá silikátová strukturovaná omítka zrnitost 2,0 mm vnějších stěn | m2 | 1789.602
629995101 | Očištění vnějších ploch tlakovou vodou | m2 | 4054.932
KZS_MV_50 |  |  | 76.184
| MW 50 mm |  | 0
| na zdivu u výtahových šachet dle půdorysů .. osa C |  | 0
| 1.PP-5.NP |  | 0
| 2*(0,75+1,03)*21,40 |  | 76.184
KZS_MV_50 | Mezisoučet |  | 76.184
Použití figury:
622221011 | Montáž kontaktního zateplení vnějších stěn lepením a mechanickým kotvením TI z minerální vlny s podélnou orientací do zdiva a betonu tl přes 40 do 80 mm | m2 | 118.727
63142021 | deska tepelně izolační minerální kontaktních fasád podélné vlákno λ=0,035-0,036 tl 50mm | m2 | 76.184
KZS_MV_80 |  |  | 42.543
0
| MW 80 mm |  | 0
| venkovní panely balkonů 5.NP z vnitřní strany (řez B2) |  | 0
| 12,80*0,85 |  | 10.88
| 37,25*0,85 |  | 31.663
KZS_MV_80 | Mezisoučet |  | 42.543
Použití figury:
622221011 | Montáž kontaktního zateplení vnějších stěn lepením a mechanickým kotvením TI z minerální vlny s podélnou orientací do zdiva a betonu tl přes 40 do 80 mm | m2 | 118.727
622131321 | Penetrační nátěr vnějších stěn nanášený strojně | m2 | 3379.48
622325101 | Oprava vnější vápenocementové hladké omítky složitosti 1 stěn v rozsahu do 10 % | m2 | 3075.249
622521022.1 | F1 - Tenkovrstvá silikátová strukturovaná omítka zrnitost 2,0 mm vnějších stěn | m2 | 1789.602
629995101 | Očištění vnějších ploch tlakovou vodou | m2 | 4054.932
KZSpodhled_MV_180 |  |  | 239.115
| PODHLEDY MW TL. 180 mm |  | 0
| --------------------------------- |  | 0
| Krček (výkres Krček, řez A3) |  | 0
| podhled atiky z vnější strany v řezu vlevo |  | 0
| 19,50*(0,90+0,15) |  | 20.475
0
| Jižní fasáda (osy 1-11 a více vpravo na půdorysu/A-B) |  | 0
| Podhledy balkónů 1.NP-4.NP (řez B2) |  | 0
| (3*4+7*4+4*3)*2,75*1,10 |  | 157.3
0
| Podhled 2.NP z východní fasády (řez A) |  | 0
| (4,25+0,60+0,45+0,45+0,25)*9,45 |  | 56.7
0
| ozub nad 1.NP (jižní a severní fasáda) |  | 0
| 11,60*2*0,20 |  | 4.64
KZSpodhled_MV_180 | Mezisoučet |  | 239.115
Použití figury:
621221041 | Montáž kontaktního zateplení vnějších podhledů lepením a mechanickým kotvením TI z minerální vlny s podélnou orientací do betonu a zdiva tl přes 160 do 200 mm | m2 | 239.115
621131321 | Penetrační nátěr vnějších podhledů nanášený strojně | m2 | 295.45
621325101 | Oprava vnější vápenocementové hladké omítky složitosti 1 podhledů v rozsahu do 10 % | m2 | 295.45
621521022.1 | F1 - Tenkovrstvá silikátová strukturovaná omítka zrnitost 2,0 mm vnějších podhledů | m2 | 115.79
629995101 | Očištění vnějších ploch tlakovou vodou | m2 | 4054.932
KZSpodhled_MV_60 |  |  | 56.335
| MW 60 mm |  | 0
| --------------------------------------- |  | 0
| Podhledy balkónů 5.NP (řez B2) |  | 0
| 12,80*1,20 |  | 15.36
| 37,25*1,10 |  | 40.975
KZSpodhled_MV_60 | Mezisoučet |  | 56.335
Použití figury:
621221011 | Montáž kontaktního zateplení vnějších podhledů lepením a mechanickým kotvením desek z minerální vlny s podélnou orientací do betonu a zdiva tl přes 40 do 80 mm | m2 | 56.335
621131321 | Penetrační nátěr vnějších podhledů nanášený strojně | m2 | 295.45
621325101 | Oprava vnější vápenocementové hladké omítky složitosti 1 podhledů v rozsahu do 10 % | m2 | 295.45
621521022.1 | F1 - Tenkovrstvá silikátová strukturovaná omítka zrnitost 2,0 mm vnějších podhledů | m2 | 115.79
629995101 | Očištění vnějších ploch tlakovou vodou | m2 | 4054.932
odvozzeminy |  |  | 115.548
| odvoz přebytečné vyhloubené zeminy |  | 0
| celkový objem vyhloubené zeminy |  | 0
| jama_500m3 |  | 198.896
| ryha_800mm_20m3 |  | 6.199
| ryha_2000mm_500m3 |  | 459.535
0
| odečet objemu zeminy použité pro zpětný zásyp |  | 0
| -zasyp |  | -549.082
odvozzeminy | Součet |  | 115.548
Použití figury:
162751137 | Vodorovné přemístění přes 9 000 do 10000 m výkopku/sypaniny z horniny třídy těžitelnosti II skupiny 4 a 5 | m3 | 115.548
162751139 | Příplatek k vodorovnému přemístění výkopku/sypaniny z horniny třídy těžitelnosti II skupiny 4 a 5 ZKD 1000 m přes 10000 m | m3 | 577.74
171201231 | Poplatek za uložení zeminy a kamení na recyklační skládce (skládkovné) kód odpadu 17 05 04 | t | 207.986
171251201 | Uložení sypaniny na skládky nebo meziskládky | m3 | 664.63
okapovychodnik |  |  | 7.75
| Součástí položky je dodávka betonové dlažby 200/100 tl. 60 mm |  | 0
| podél severní fasády (dle situace, měřeno ze západu na východ) - započteno v SO 02 |  | 0
| 0 |  | 0
| podél západní fasády krčku |  | 0
| 15,50*0,50 |  | 7.75
okapovychodnik | Mezisoučet |  | 7.75
Použití figury:
637211411 | Okapový chodník z betonových zámkových dlaždic tl 60 mm do kameniva | m2 | 7.75
181951112 | Úprava pláně v hornině třídy těžitelnosti I skupiny 1 až 3 se zhutněním strojně | m2 | 60.15
564861011 | Podklad ze štěrkodrtě ŠD plochy do 100 m2 tl 200 mm | m2 | 60.15
omitkahladkavnejsi |  |  | 400.061
| Omítka na nových zazdívkách obvodových stěn - vyrovnání povrchu pod zateplení |  | 0
| 1.PP |  | 0
| 12*0,90*0,60 |  | 6.48
0
| 1.NP-4.NP |  | 0
| 10 m2 / podlaží |  | 0
| 10,00*4 |  | 40
0
| Na plochách otlučení stávajícího kabřincového obkladu fasády |  | 0
| Východní fasáda |  | 0
| 15,70*3,20 |  | 50.24
0
| Jižní fasáda |  | 0
| osy 1-9 |  | 0
| (44,50+0,60)*2,60 |  | 117.26
| osy 10-11 a více vpravo |  | 0
| 15,14*3,20 |  | 48.448
| odečet vrat |  | 0
| -2*2,30*1,90 |  | -8.74
0
| Západní fasáda |  | 0
| 10,30*2,60/2 |  | 13.39
0
| Severní fasáda |  | 0
| osy 1-2 |  | 0
| 6,55*1,00 |  | 6.55
| osy 2-11 |  | 0
| (68,48-6,55-11,60)*1,00 |  | 50.33
| od osy 11 na pohledu vlevo |  | 0
| 11,60*1,00 |  | 11.6
| 4,40*1,00" větší výška obkladu |  | 4.4
| vybočení severní fasády |  | 0
| výtahová šachta (osa 2) |  | 0
| 2*3,00*1,00 |  | 6
| vybočení (osa 4) |  | 0
| 0,60*1,00 |  | 0.6
| schodiště (osa 9) |  | 0
| 2*5,20*1,00 |  | 10.4
| přístavba (osa 11) |  | 0
| 5,40*0,50 |  | 2.7
0
| Krček |  | 0
| parapet z vnější strany v řezu vlevo |  | 0
| 1,50*0,90 |  | 1.35
| 9,50*1,60 |  | 15.2
0
| Terasa 1.00.15 |  | 0
| (5,20+5,22)*1,00 |  | 10.42
| schodiště terasy 1.00.15 |  | 0
| (4,00+2,30+3,10+0,55)*2,70/2 |  | 13.433
omitkahladkavnejsi | Součet |  | 400.061
Použití figury:
622321121 | Vápenocementová omítka hladká jednovrstvá vnějších stěn nanášená ručně | m2 | 400.061
622131101 | Cementový postřik vnějších stěn nanášený celoplošně ručně | m2 | 411.511
omitkastukovavnejsi |  |  | 11.45
| Půdorys 1.NP - vpravo od osy 11 |  | 0
| Obklad terasy bude odstraněn a následně provedena nová omítka. |  | 0
| (4,70+1,30)*0,50 |  | 3
| (3,10+0,55)*1,00 |  | 3.65
| 4,00*2,40/2 |  | 4.8
omitkastukovavnejsi | Součet |  | 11.45
Použití figury:
622321141 | Vápenocementová omítka štuková dvouvrstvá vnějších stěn nanášená ručně | m2 | 11.45
622131101 | Cementový postřik vnějších stěn nanášený celoplošně ručně | m2 | 411.511
ryha_2000mm_500m3 |  |  | 459.535
| Pro izolace budovy pod U.T . |  | 0
| ----------------------------- |  | 0
| severní fasáda (řez B3) - bez délky v místě výtahové šachty a schodiště, kde bude výkop formou jámy |  | 0
| (70,00-11,20)*2,60*(0,80+1,70)/2 |  | 191.1
| vybočení severní fasády |  | 0
| výtahová šachta (osa 2) |  | 0
| 2*3,00*2,60*(0,80+1,70)/2 |  | 19.5
| vybočení (osa 4) |  | 0
| 0,60*2,60*(0,80+1,70)/2 |  | 1.95
| schodiště (osa 9) |  | 0
| 2*5,20*2,60*(0,80+1,70)/2 |  | 33.8
| přístavba (osa 11) |  | 0
| 5,40*2,60*(0,80+1,70)/2 |  | 17.55
0
| Východní fasáda (řez A) |  | 0
| (16,70+2,00)*2,60*(0,80+1,70)/2 |  | 60.775
0
| Jižní fasáda |  | 0
| výška zateplení dle hloubky základů v řezu B1 |  | 0
| osy 5-9 |  | 0
| (0,80+25,30)*1,90*(0,80+1,50)/2 |  | 57.029
| osy 10-11 a více vpravo (vpravo od krčku na půdorysu) |  | 0
| 15,14*1,90*(0,80+1,50)/2 |  | 33.081
0
| Krček (výkres Krček, řez A3) |  | 0
| vpravo |  | 0
| 7,10*0,50 |  | 3.55
| parapet z vnější strany v řezu vlevo |  | 0
| 5,30*0,50 |  | 2.65
| 9,50*0,50 |  | 4.75
0
| rýhy pro drenáž mimo obvod budovy |  | 0
| trasa drenážního potrubí směrem od budovy na JV rohu (dle koordinační situace) |  | 0
| 13,00*2,00*(0,60+2,00)/2 |  | 33.8
ryha_2000mm_500m3 | Mezisoučet |  | 459.535
Použití figury:
132251254 | Hloubení rýh nezapažených š do 2000 mm v hornině třídy těžitelnosti I skupiny 3 objem do 500 m3 strojně | m3 | 229.767
132351254 | Hloubení rýh nezapažených š do 2000 mm v hornině třídy těžitelnosti II skupiny 4 objem do 500 m3 strojně | m3 | 183.814
132451254 | Hloubení rýh nezapažených š do 2000 mm v hornině třídy těžitelnosti II skupiny 5 objem do 500 m3 strojně | m3 | 45.954
139001101 | Příplatek za ztížení vykopávky v blízkosti podzemního vedení | m3 | 33.232
162751137 | Vodorovné přemístění přes 9 000 do 10000 m výkopku/sypaniny z horniny třídy těžitelnosti II skupiny 4 a 5 | m3 | 115.548
174151101 | Zásyp jam, šachet rýh nebo kolem objektů sypaninou se zhutněním | m3 | 549.082
ryha_800mm_20m3 |  |  | 6.199
| rýha pro zákl.pasy nového výtahového schodiště z úrovně jámy pro schodiště (výkres tvaru ZD) |  | 0
| (2*6,35+3,13)*0,90*0,40 |  | 5.699
0
| rýha pro zákl.patky (výkres tvaru ZD) |  | 0
| 4*0,50*0,50*0,50 |  | 0.5
ryha_800mm_20m3 | Mezisoučet |  | 6.199
Použití figury:
132251101 | Hloubení rýh nezapažených š do 800 mm v hornině třídy těžitelnosti I skupiny 3 objem do 20 m3 strojně | m3 | 3.099
132351101 | Hloubení rýh nezapažených š do 800 mm v hornině třídy těžitelnosti II skupiny 4 objem do 20 m3 strojně | m3 | 3.1
139001101 | Příplatek za ztížení vykopávky v blízkosti podzemního vedení | m3 | 33.232
162751137 | Vodorovné přemístění přes 9 000 do 10000 m výkopku/sypaniny z horniny třídy těžitelnosti II skupiny 4 a 5 | m3 | 115.548
174151101 | Zásyp jam, šachet rýh nebo kolem objektů sypaninou se zhutněním | m3 | 549.082
vyspravenizpevplochy |  |  | 52.4
| D.1.1.22 - řez A |  | 0
| Vyspravení stávajícího asfaltového krytu v průjezdu východní fasády po provedení izolace budovy. |  | 0
| 11,50*4,10 |  | 47.15
| Vyspravení stávajícího asfaltového chodníku vedoucího ze západní strany ke krčku po provedení izolace krčku |  | 0
| 3,50*1,50 |  | 5.25
0
| Pozn.: Ostatní zpevněné plochy řešené v rámci pd SO 02 viz rozpočet SO 02. Např. plocha dvora při JV rohu budovy. |  | 0
vyspravenizpevplochy | Součet |  | 52.4
Použití figury:
181951112 | Úprava pláně v hornině třídy těžitelnosti I skupiny 1 až 3 se zhutněním strojně | m2 | 60.15
XPS150_nadUT |  |  | 101.66
| XPS 150 mm nad UT |  | 0
| ----------------------------- |  | 0
| severní fasáda (řez B2) |  | 0
| osy 1-2 - budova bez nástavby |  | 0
| 6,55*0,50 |  | 3.275
| osy 2-11 - budova s nástavbou |  | 0
| (68,48-6,55-11,60)*0,50 |  | 25.165
| od osy 11 na pohledu vlevo - budova bez nástavby |  | 0
| 11,60*0,50" 1.NP |  | 5.8
| vybočení severní fasády |  | 0
| výtahová šachta (osa 2) |  | 0
| 2*3,00*0,50 |  | 3
| vybočení (osa 4) |  | 0
| 0,60*0,50 |  | 0.3
| schodiště (osa 9) |  | 0
| 2*5,20*0,50 |  | 5.2
| přístavba (osa 11) |  | 0
| 5,40*0,50 |  | 2.7
0
| Východní fasáda |  | 0
| (osy 11 a více vpravo na půdorysu/B-C a více nahoru na půdorysu) |  | 0
| XPS 150 mm nad UT |  | 0
| 9,45*0,50 |  | 4.725
| sloupy |  | 0
| 3*(0,96+1,26)*2*0,50 |  | 6.66
0
| Jižní fasáda (osy 1-11 a více vpravo na půdorysu/A-B) |  | 0
| osa 1-9/A |  | 0
| 44,95*0,50 |  | 22.475
| vybočení |  | 0
| (0,15+0,65)*0,50 |  | 0.4
| osa 9-11/A |  | 0
| 17,75*0,50 |  | 8.875
| odečet krčku |  | 0
| -6,20*0,50 |  | -3.1
| -5,05*0,50 |  | -2.525
| schodiště vpravo od osy 11 |  | 0
| 5,71*0,50 |  | 2.855
| vybočení |  | 0
| 0,21*0,50 |  | 0.105
| přístavba vpravo od schodiště |  | 0
| 1.PP-1.NP |  | 0
| 6,10*0,50 |  | 3.05
| zateplení fasády místností 1.PP pod terasou (půdorys 1.PP) |  | 0
| 3,50*0,50 |  | 1.75
| Krček (výkres Krček, řez A3) |  | 0
| 7,10*0,50 |  | 3.55
| parapet z vnější strany v řezu vlevo |  | 0
| 5,30*0,50 |  | 2.65
| 9,50*0,50 |  | 4.75
XPS150_nadUT | Mezisoučet |  | 101.66
Použití figury:
622211041 | Montáž kontaktního zateplení vnějších stěn lepením a mechanickým kotvením polystyrénových desek do betonu a zdiva tl přes 160 do 200 mm | m2 | 101.66
622131321 | Penetrační nátěr vnějších stěn nanášený strojně | m2 | 3379.48
622511112 | Tenkovrstvá akrylátová mozaiková střednězrnná omítka vnějších stěn | m2 | 101.66
629995101 | Očištění vnějších ploch tlakovou vodou | m2 | 4054.932
711112001 | Provedení izolace proti zemní vlhkosti svislé za studena nátěrem penetračním | m2 | 518.015
711142559 | Provedení izolace proti zemní vlhkosti pásy přitavením svislé NAIP | m2 | 1036.03
28376448 | deska XPS hrana rovná a strukturovaný povrch 300kPA λ=0,035 tl 180mm | m2 | 106.743
62853004 | pás asfaltový natavitelný modifikovaný SBS s vložkou ze skleněné tkaniny a spalitelnou PE fólií nebo jemnozrnným minerálním posypem na horním povrchu tl 4,0mm | m2 | 621.618
62855001 | pás asfaltový natavitelný modifikovaný SBS s vložkou z polyesterové rohože a spalitelnou PE fólií nebo jemnozrnným minerálním posypem na horním povrchu tl 4,0mm | m2 | 621.618
XPS150podUT |  |  | 380.002
0
| XPS 150 mm pod UT |  | 0
| ----------------------------- |  | 0
| severní fasáda (řez B3) |  | 0
| osy 1-2 - budova bez nástavby |  | 0
| 6,55*2,60 |  | 17.03
| osy 2-11 - budova s nástavbou |  | 0
| (68,48-6,55-16,10)*2,60 |  | 119.158
| od osy 11 na pohledu vlevo - budova bez nástavby |  | 0
| 11,60*2,60" 1.NP |  | 30.16
| vybočení severní fasády |  | 0
| výtahová šachta (osa 2) |  | 0
| 2*3,00*2,60 |  | 15.6
| vybočení (osa 4) |  | 0
| 0,60*2,60 |  | 1.56
| schodiště (osa 9) |  | 0
| 2*5,20*2,60 |  | 27.04
| přístavba (osa 11) |  | 0
| 5,40*2,60 |  | 14.04
0
| Zateplení výtahové šachty pod UT (řez A2, B1) |  | 0
| (2,36+2*3,20)*(4,30-2,60) |  | 14.892
| 2,36*1,10 |  | 2.596
0
| Východní fasáda |  | 0
| (16,70+2,00)*2,60 |  | 48.62
0
| Jižní fasáda |  | 0
| výška zateplení dle hloubky základů v řezu B1 |  | 0
| osy 1-4 - bez zateplení pod UT, sousední pozemek |  | 0
| 0 |  | 0
| osy 5-9 |  | 0
| (0,80+25,30)*1,90 |  | 49.59
| osy 10-11 a více vpravo (vpravo od krčku na půdorysu) |  | 0
| 15,14*1,90 |  | 28.766
0
| Krček (výkres Krček, řez A3) |  | 0
| vpravo |  | 0
| 7,10*0,50 |  | 3.55
| parapet z vnější strany v řezu vlevo |  | 0
| 5,30*0,50 |  | 2.65
| 9,50*0,50 |  | 4.75
XPS150podUT | Mezisoučet |  | 380.002
Použití figury:
713131141 | Montáž izolace tepelné stěn lepením celoplošně rohoží, pásů, dílců, desek | m2 | 412.166
174151101 | Zásyp jam, šachet rýh nebo kolem objektů sypaninou se zhutněním | m3 | 549.082
629995101 | Očištění vnějších ploch tlakovou vodou | m2 | 4054.932
711112001 | Provedení izolace proti zemní vlhkosti svislé za studena nátěrem penetračním | m2 | 518.015
711142559 | Provedení izolace proti zemní vlhkosti pásy přitavením svislé NAIP | m2 | 1036.03
711161212 | Izolace proti zemní vlhkosti nopovou fólií svislá, nopek v 8,0 mm, tl do 0,6 mm | m2 | 416.355
711491272 | Provedení doplňků izolace proti vodě na ploše svislé z textilií vrstva ochranná | m2 | 416.355
28376448 | deska XPS hrana rovná a strukturovaný povrch 300kPA λ=0,035 tl 180mm | m2 | 399.002
62853004 | pás asfaltový natavitelný modifikovaný SBS s vložkou ze skleněné tkaniny a spalitelnou PE fólií nebo jemnozrnným minerálním posypem na horním povrchu tl 4,0mm | m2 | 621.618
62855001 | pás asfaltový natavitelný modifikovaný SBS s vložkou z polyesterové rohože a spalitelnou PE fólií nebo jemnozrnným minerálním posypem na horním povrchu tl 4,0mm | m2 | 621.618
zasyp |  |  | 549.082
| celkový objem vyhloubené zeminy |  | 0
| jama_500m3 |  | 198.896
| ryha_800mm_20m3 |  | 6.199
| ryha_2000mm_500m3 |  | 459.535
0
| odečet objemu zeminy nahrazené obsypem drenáže |  | 0
| -delkadrenaze*0,70*0,60 |  | -58.548
| odečet objemu Xps 150 mm pod terénem |  | 0
| -XPS150podUT*0,15 |  | -57
zasyp | Součet |  | 549.082
Použití figury:
174151101 | Zásyp jam, šachet rýh nebo kolem objektů sypaninou se zhutněním | m3 | 549.082
162251102 | Vodorovné přemístění přes 20 do 50 m výkopku/sypaniny z horniny třídy těžitelnosti I skupiny 1 až 3 | m3 | 567.332
162251122 | Vodorovné přemístění přes 20 do 50 m výkopku/sypaniny z horniny třídy těžitelnosti II skupiny 4 a 5 | m3 | 549.082
162751137 | Vodorovné přemístění přes 9 000 do 10000 m výkopku/sypaniny z horniny třídy těžitelnosti II skupiny 4 a 5 | m3 | 115.548
167151111 | Nakládání výkopku z hornin třídy těžitelnosti I skupiny 1 až 3 přes 100 m3 | m3 | 274.541
167151112 | Nakládání výkopku z hornin třídy těžitelnosti II skupiny 4 a 5 přes 100 m3 | m3 | 274.541
171251201 | Uložení sypaniny na skládky nebo meziskládky | m3 | 664.63
zasypomezenypohyb |  |  | 9.125
| D.1.1.14 .. zásypy kolem m. -2.00.02 |  | 0
| 1,10*2,90*1,65 |  | 5.264
| 0,80*0,90*1,65 |  | 1.188
| 1,80*0,90*1,65 |  | 2.673
zasypomezenypohyb | Součet |  | 9.125
Použití figury:
174151102 | Zásyp v prostoru s omezeným pohybem stroje sypaninou se zhutněním | m3 | 9.125
162251102 | Vodorovné přemístění přes 20 do 50 m výkopku/sypaniny z horniny třídy těžitelnosti I skupiny 1 až 3 | m3 | 567.332
zatepleniosteni |  |  | 1350.47
| ostění a nadpraží oken |  | 0
| O01 |  | 0
| 5*(1,20+1,80)*2 |  | 30
| O02 |  | 0
| 1*(0,90+0,60)*2 |  | 3
| O03 |  | 0
| 14*(0,90+0,60)*2 |  | 42
| O04 |  | 0
| 1*(2,40+1,80)*2 |  | 8.4
| O05 |  | 0
| 5*(0,97+0,75)*2 |  | 17.2
| O06 |  | 0
| 2*(1,35+1,80)*2 |  | 12.6
| O07 |  | 0
| 1*(1,70+1,07)*2 |  | 5.54
| O08 |  | 0
| 1*(1,80+1,80)*2 |  | 7.2
| O09 |  | 0
| 8*(1,80+2,05)*2 |  | 61.6
| O10 |  | 0
| 1*(1,95+1,80)*2 |  | 7.5
| O11 |  | 0
| 3*(1,95+2,03)*2 |  | 23.88
| O12 |  | 0
| 2*(1,96+0,60)*2 |  | 10.24
| O13 |  | 0
| 1*(2,40+1,07)*2 |  | 6.94
| O14 |  | 0
| 3*(2,40+1,92)*2 |  | 25.92
| O15 |  | 0
| 4*(2,40+2,05)*2 |  | 35.6
| O16 |  | 0
| 2*(2,50+2,03)*2 |  | 18.12
| O17 |  | 0
| 1*(2,675+1,80)*2 |  | 8.95
| O18 |  | 0
| 4*(2,675+1,92)*2 |  | 36.76
| O19 |  | 0
| 1*(3,90+0,90)*2 |  | 9.6
| O20 |  | 0
| 1*(3,90+1,80)*2 |  | 11.4
| O21 |  | 0
| 1*(3,90+1,80)*2 |  | 11.4
| O22 |  | 0
| 2*(3,90+2,03)*2 |  | 23.72
| O23 |  | 0
| 5*(4,00+1,80)*2 |  | 58
| O24 |  | 0
| 1*(4,50+2,03)*2 |  | 13.06
| O25 |  | 0
| 2*(4,50+2,03)*2 |  | 26.12
| O26 |  | 0
| 3*(4,50+2,03)*2 |  | 39.18
| O27 |  | 0
| 15*(5,40+1,80)*2 |  | 216
| O28 |  | 0
| 10*(5,50+1,80)*2 |  | 146
| O29 |  | 0
| 1*(6,78+2,99)*2 |  | 19.54
| O30 |  | 0
| 1*(6,68+3,95)*2 |  | 21.26
| O31 |  | 0
| 2*(2,35+1,65)*2 |  | 16
| O32 |  | 0
| 66*(0,80+2,00)*2 |  | 369.6
| O33 |  | 0
| 1*(2,10+1,97)*2 |  | 8.14
zatepleniosteni | Mezisoučet |  | 1350.47
Použití figury:
622222001 | Montáž kontaktního zateplení vnějšího ostění, nadpraží nebo parapetu hl. špalety do 200 mm lepením desek z minerální vlny tl do 40 mm | m | 1350.47
622131321 | Penetrační nátěr vnějších stěn nanášený strojně | m2 | 3379.48
622521022 | F2 - Tenkovrstvá silikátová zatíraná omítka zrnitost 2,0 mm vnějších stěn | m2 | 1462.261
622521022.1 | F1 - Tenkovrstvá silikátová strukturovaná omítka zrnitost 2,0 mm vnějších stěn | m2 | 1789.602
629995101 | Očištění vnějších ploch tlakovou vodou | m2 | 4054.932
63142020 | deska tepelně izolační minerální kontaktních fasád podélné vlákno λ=0,035-0,036 tl 40mm | m2 | 212.7
SO 01/ STŘ | Střechy
A3 |  |  | 190.621
| Dlažba A3 |  | 0
| balkony |  | 0
| 1.NP |  | 0
| (2,395+0,10+0,18)*1,20*10 |  | 32.1
| 2.NP |  | 0
| (2,395+0,10+0,18)*1,20*12 |  | 38.52
| 3.NP |  | 0
| (2,395+0,10+0,18)*1,20*14 |  | 44.94
| 4.NP |  | 0
| (2,395+0,10+0,18)*1,20*14 |  | 44.94
| 5.NP |  | 0
| (2,64+2,61)*0,60 |  | 3.15
| (5,53+6*5,50)*0,70 |  | 26.971
A3 | Mezisoučet |  | 190.621
Použití figury:
772528123 | Kladení dlažby na sucho na terče plochy do 0,25 m2 v terče přes 70 do 100 mm | m2 | 190.621
59761119.1 | A3 - mrazuvzdorná a rektifikovaná dlažba v šedé barvě v betonovém designu o rozměru 45x45 cm a tloušťce 10 mm s matným povrchem, protiskluznost: R10/B, vysoce odolné proti opotřebení | m2 | 209.683
A3sokly |  |  | 316.43
| sokl dlažby A3 |  | 0
| 16*(0,15+0,30)*2" 1.00.15 terasa - schodiště |  | 14.4
| Balkony 1.NP-4.NP |  | 0
| (10+12+2*14)*(2,395+2*1,25) |  | 244.75
| Balkony 5.NP |  | 0
| 5,53+5,50*6+2,64+2,61 |  | 43.78
| 0,75*2*9 |  | 13.5
A3sokly | Mezisoučet |  | 316.43
Použití figury:
771474112 | Montáž soklů z dlaždic keramických rovných lepených cementovým flexibilním lepidlem v přes 65 do 90 mm | m | 316.43
771121011 | Nátěr penetrační na podlahu | m2 | 43.719
781492251 | Montáž profilů ukončovacích lepených flexibilním cementovým lepidlem | m | 379.589
59761175.A3 | A3 - sokl keramický mrazuvzdorný výška 8,5 cm (odpovídající dlažbě A3) | m | 348.073
A6 |  |  | 83.45
Použití figury:
772528123 | Kladení dlažby na sucho na terče plochy do 0,25 m2 v terče přes 70 do 100 mm | m2 | 190.621
59761144.1 | A6 - mrazuvzdorná a rektifikovaná dlažba v šedé barvě v betonovém designu o rozměru 60x60 cm a tloušťce 20 mm s matným povrchem, Vysoce odolné proti opotřebení, protiskluznost R11 | m2 | 99.715
A6soklschody |  |  | 14.4
| sokl dlažby A6 |  | 0
| 16*(0,15+0,30)*2" 1.00.15 terasa - schodiště |  | 14.4
A6soklschody | Mezisoučet |  | 14.4
Použití figury:
771474132 | Montáž soklů z dlaždic keramických schodišťových stupňovitých lepených cementovým flexibilním lepidlem v přes 65 do 90 mm | m | 14.4
781492251 | Montáž profilů ukončovacích lepených flexibilním cementovým lepidlem | m | 379.589
59761175.A6 | A6 - sokl keramický mrazuvzdorný výška 6 cm (nažezaný z dlažby A6) | m | 69.475
A6sokly |  |  | 48.759
| sokl dlažby A6 |  | 0
| 21,429" 1.00.15 terasa |  | 21.429
| -(1,55+1,16) |  | -2.71
| 31,04" 5.00.05 terasa |  | 31.04
| -1,00 |  | -1
A6sokly | Mezisoučet |  | 48.759
Použití figury:
771474111 | Montáž soklů z dlaždic keramických rovných lepených cementovým flexibilním lepidlem v do 65 mm | m | 48.759
771121011 | Nátěr penetrační na podlahu | m2 | 43.719
781492251 | Montáž profilů ukončovacích lepených flexibilním cementovým lepidlem | m | 379.589
59761175.A6 | A6 - sokl keramický mrazuvzdorný výška 6 cm (nažezaný z dlažby A6) | m | 69.475
S06 |  |  | 140.368
Použití figury:
713141331 | Montáž izolace tepelné střech plochých lepené za studena zplna, spádová vrstva | m2 | 978.388
28376143 | klín izolační spád do 5% EPS 200 | m3 | 222.042
ST01 |  |  | 239.91
| Dle výkresu střechy a řezů |  | 0
| Vrchní asfaltový pás - asfaltový pás modifikovaný SBS tl. 4 mm s vložkou z PES rohože |  | 0
| skladba ST01 |  | 0
| střecha 4.NP |  | 0
| 15,50*8,50 |  | 131.75
| 4,70*6,50 |  | 30.55
| odečet strojovny výtahu |  | 0
| -3,80*4,15 |  | -15.77
0
| střecha krčku (výkres Krček) |  | 0
| 5,80*16,10 |  | 93.38
ST01 | Mezisoučet |  | 239.91
Použití figury:
712341559 | Provedení povlakové krytiny střech do 10° pásy NAIP přitavením v plné ploše | m2 | 1695.24
712311101 | Provedení povlakové krytiny střech do 10° za studena lakem penetračním nebo asfaltovým | m2 | 857.22
712334507 | Provedení povlakové krytiny střech do 10° pásy mechanicky kotvené do betonu tl TI přes 240 mm v počtu kotev přes 9 do 10 kusů/m2 | m2 | 325.05
713141131 | Montáž izolace tepelné střech plochých lepené za studena plně 1 vrstva rohoží, pásů, dílců, desek | m2 | 812.1
713141331 | Montáž izolace tepelné střech plochých lepené za studena zplna, spádová vrstva | m2 | 978.388
952901111 | Vyčištění budov bytové a občanské výstavby při výšce podlaží do 4 m | m2 | 285.74
952902121 | Čištění budov zametení drsných podlah | m2 | 325.05
28375914 | deska EPS 150 pro konstrukce s vysokým zatížením λ=0,035 tl 100mm | m2 | 790.524
28376143 | klín izolační spád do 5% EPS 200 | m3 | 222.042
62853004 | pás asfaltový natavitelný modifikovaný SBS s vložkou ze skleněné tkaniny a spalitelnou PE fólií nebo jemnozrnným minerálním posypem na horním povrchu tl 4,0mm | m2 | 1377.317
62855003 | pás asfaltový natavitelný modifikovaný SBS s vložkou z polyesterové rohože a hrubozrnným břidličným posypem na horním povrchu tl 4,0mm | m2 | 1377.317
62856011 | pás asfaltový natavitelný modifikovaný SBS s vložkou z hliníkové fólie s textilií a spalitelnou PE fólií nebo jemnozrnným minerálním posypem na horním povrchu tl 4,0mm | m2 | 1353.317
ST01vytazeni |  |  | 120.461
| Dle výkresu střechy a řezů |  | 0
| skladba ST01 |  | 0
| Vrchní asfaltový pás |  | 0
| vytažení na atiku (řez B3) |  | 0
| (2*8,50+15,50+6,50+2,50+0,50*2)*(0,80+0,50) |  | 55.25
| vytažení na strojovnu výtahu |  | 0
| (3,80+4,15)*2*0,50 |  | 7.95
0
| střecha krčku (výkres Krček) |  | 0
| vytažení na atiky - délka dle K04 |  | 0
| 38,945*(0,76+0,50) |  | 49.071
| svislá plocha na nižší střechu (řez B2) - XPS 180 mm |  | 0
| 6,30*1,30 |  | 8.19
ST01vytazeni | Mezisoučet |  | 120.461
Použití figury:
712841559 | Provedení povlakové krytiny vytažením na konstrukce pásy přitavením NAIP | m2 | 977.183
712811101 | Provedení povlakové krytiny vytažením na konstrukce za studena nátěrem penetračním | m2 | 326.261
62853004 | pás asfaltový natavitelný modifikovaný SBS s vložkou ze skleněné tkaniny a spalitelnou PE fólií nebo jemnozrnným minerálním posypem na horním povrchu tl 4,0mm | m2 | 1377.317
62855003 | pás asfaltový natavitelný modifikovaný SBS s vložkou z polyesterové rohože a hrubozrnným břidličným posypem na horním povrchu tl 4,0mm | m2 | 1377.317
62856011 | pás asfaltový natavitelný modifikovaný SBS s vložkou z hliníkové fólie s textilií a spalitelnou PE fólií nebo jemnozrnným minerálním posypem na horním povrchu tl 4,0mm | m2 | 1353.317
ST02 |  |  | 59.22
0
| skladba ST02 (terasa 5.00.05) |  | 0
| 6,30*9,40 |  | 59.22
ST02 | Mezisoučet |  | 59.22
Použití figury:
712341559 | Provedení povlakové krytiny střech do 10° pásy NAIP přitavením v plné ploše | m2 | 1695.24
712311101 | Provedení povlakové krytiny střech do 10° za studena lakem penetračním nebo asfaltovým | m2 | 857.22
712334507 | Provedení povlakové krytiny střech do 10° pásy mechanicky kotvené do betonu tl TI přes 240 mm v počtu kotev přes 9 do 10 kusů/m2 | m2 | 325.05
713141131 | Montáž izolace tepelné střech plochých lepené za studena plně 1 vrstva rohoží, pásů, dílců, desek | m2 | 812.1
713141331 | Montáž izolace tepelné střech plochých lepené za studena zplna, spádová vrstva | m2 | 978.388
952901111 | Vyčištění budov bytové a občanské výstavby při výšce podlaží do 4 m | m2 | 285.74
952902121 | Čištění budov zametení drsných podlah | m2 | 325.05
28375915 | deska EPS 150 pro konstrukce s vysokým zatížením λ=0,035 tl 120mm | m2 | 59.22
28376143 | klín izolační spád do 5% EPS 200 | m3 | 222.042
62853004 | pás asfaltový natavitelný modifikovaný SBS s vložkou ze skleněné tkaniny a spalitelnou PE fólií nebo jemnozrnným minerálním posypem na horním povrchu tl 4,0mm | m2 | 1377.317
62855003 | pás asfaltový natavitelný modifikovaný SBS s vložkou z polyesterové rohože a hrubozrnným břidličným posypem na horním povrchu tl 4,0mm | m2 | 1377.317
62856011 | pás asfaltový natavitelný modifikovaný SBS s vložkou z hliníkové fólie s textilií a spalitelnou PE fólií nebo jemnozrnným minerálním posypem na horním povrchu tl 4,0mm | m2 | 1353.317
ST02vytazeni |  |  | 34.6
0
| skladba ST02 (řez A) |  | 0
| vytažení na atiku |  | 0
| (2*6,30+9,40+0,50*2)*(0,80+0,50) |  | 29.9
| vytažení na stěnu 5.NP |  | 0
| 9,40*0,50 |  | 4.7
ST02vytazeni | Mezisoučet |  | 34.6
Použití figury:
712841559 | Provedení povlakové krytiny vytažením na konstrukce pásy přitavením NAIP | m2 | 977.183
712811101 | Provedení povlakové krytiny vytažením na konstrukce za studena nátěrem penetračním | m2 | 326.261
62853004 | pás asfaltový natavitelný modifikovaný SBS s vložkou ze skleněné tkaniny a spalitelnou PE fólií nebo jemnozrnným minerálním posypem na horním povrchu tl 4,0mm | m2 | 1377.317
62855003 | pás asfaltový natavitelný modifikovaný SBS s vložkou z polyesterové rohože a hrubozrnným břidličným posypem na horním povrchu tl 4,0mm | m2 | 1377.317
62856011 | pás asfaltový natavitelný modifikovaný SBS s vložkou z hliníkové fólie s textilií a spalitelnou PE fólií nebo jemnozrnným minerálním posypem na horním povrchu tl 4,0mm | m2 | 1353.317
ST03 |  |  | 512.97
0
| skladba ST03 |  | 0
| 50,10*9,60 |  | 480.96
| nad schodištěm |  | 0
| 5,00*5,35 |  | 26.75
| 0,65*1,20 |  | 0.78
| nad novou přístavbou výtahové šachty |  | 0
| 1,60*2,80 |  | 4.48
ST03 | Mezisoučet |  | 512.97
Použití figury:
712341559 | Provedení povlakové krytiny střech do 10° pásy NAIP přitavením v plné ploše | m2 | 1695.24
712311101 | Provedení povlakové krytiny střech do 10° za studena lakem penetračním nebo asfaltovým | m2 | 857.22
712333507 | Provedení povlakové krytiny střech do 10° pásy mechanicky kotvené do trapézového plechu nebo dřeva tl TI přes 240 mm v počtu kotev přes 9 do 10 kusů/m2 | m2 | 532.17
713141131 | Montáž izolace tepelné střech plochých lepené za studena plně 1 vrstva rohoží, pásů, dílců, desek | m2 | 812.1
713141331 | Montáž izolace tepelné střech plochých lepené za studena zplna, spádová vrstva | m2 | 978.388
762341147 | Bednění střech rovných sklon do 60° z cementotřískových desek tl 24 mm na pero a drážku kotvených k ocelovým profilům | m2 | 532.17
762395000 | Spojovací prostředky krovů, bednění, laťování, nadstřešních konstrukcí | m3 | 15.929
952901111 | Vyčištění budov bytové a občanské výstavby při výšce podlaží do 4 m | m2 | 285.74
28375914 | deska EPS 150 pro konstrukce s vysokým zatížením λ=0,035 tl 100mm | m2 | 790.524
28376143 | klín izolační spád do 5% EPS 200 | m3 | 222.042
62853004 | pás asfaltový natavitelný modifikovaný SBS s vložkou ze skleněné tkaniny a spalitelnou PE fólií nebo jemnozrnným minerálním posypem na horním povrchu tl 4,0mm | m2 | 1377.317
62855003 | pás asfaltový natavitelný modifikovaný SBS s vložkou z polyesterové rohože a hrubozrnným břidličným posypem na horním povrchu tl 4,0mm | m2 | 1377.317
62856011 | pás asfaltový natavitelný modifikovaný SBS s vložkou z hliníkové fólie s textilií a spalitelnou PE fólií nebo jemnozrnným minerálním posypem na horním povrchu tl 4,0mm | m2 | 1353.317
ST03vytazeni |  |  | 161.56
0
| skladba ST03 |  | 0
| vytažení na atiku (řez A) |  | 0
| (50,10*2-1,60-5,00+9,60*2+0,40*2)*(0,80+0,40) |  | 136.32
| vytažení na atiku nad schodištěm |  | 0
| (5,00+5,35*2)*(0,80+0,40) |  | 18.84
| vytažení na atiku nad novou přístavbou výtahové šachty |  | 0
| (1,60+2,80*2+0,40*2)*(0,40+0,40) |  | 6.4
ST03vytazeni | Mezisoučet |  | 161.56
Použití figury:
712841559 | Provedení povlakové krytiny vytažením na konstrukce pásy přitavením NAIP | m2 | 977.183
712811101 | Provedení povlakové krytiny vytažením na konstrukce za studena nátěrem penetračním | m2 | 326.261
62853004 | pás asfaltový natavitelný modifikovaný SBS s vložkou ze skleněné tkaniny a spalitelnou PE fólií nebo jemnozrnným minerálním posypem na horním povrchu tl 4,0mm | m2 | 1377.317
62855003 | pás asfaltový natavitelný modifikovaný SBS s vložkou z polyesterové rohože a hrubozrnným břidličným posypem na horním povrchu tl 4,0mm | m2 | 1377.317
62856011 | pás asfaltový natavitelný modifikovaný SBS s vložkou z hliníkové fólie s textilií a spalitelnou PE fólií nebo jemnozrnným minerálním posypem na horním povrchu tl 4,0mm | m2 | 1353.317
ST04 |  |  | 19.2
0
| skladba ST04 - nad novým venkovním schodištěm |  | 0
| 6,00*3,20 |  | 19.2
ST04 | Mezisoučet |  | 19.2
Použití figury:
712341559 | Provedení povlakové krytiny střech do 10° pásy NAIP přitavením v plné ploše | m2 | 1695.24
712311101 | Provedení povlakové krytiny střech do 10° za studena lakem penetračním nebo asfaltovým | m2 | 857.22
712333507 | Provedení povlakové krytiny střech do 10° pásy mechanicky kotvené do trapézového plechu nebo dřeva tl TI přes 240 mm v počtu kotev přes 9 do 10 kusů/m2 | m2 | 532.17
762341147 | Bednění střech rovných sklon do 60° z cementotřískových desek tl 24 mm na pero a drážku kotvených k ocelovým profilům | m2 | 532.17
762395000 | Spojovací prostředky krovů, bednění, laťování, nadstřešních konstrukcí | m3 | 15.929
952901111 | Vyčištění budov bytové a občanské výstavby při výšce podlaží do 4 m | m2 | 285.74
62853004 | pás asfaltový natavitelný modifikovaný SBS s vložkou ze skleněné tkaniny a spalitelnou PE fólií nebo jemnozrnným minerálním posypem na horním povrchu tl 4,0mm | m2 | 1377.317
62855003 | pás asfaltový natavitelný modifikovaný SBS s vložkou z polyesterové rohože a hrubozrnným břidličným posypem na horním povrchu tl 4,0mm | m2 | 1377.317
ST04vytazeni |  |  | 1.6
0
| skladba ST04 |  | 0
| vytažení na strojovnu výtahu (řez A2) |  | 0
| 3,20*0,50 |  | 1.6
ST04vytazeni | Mezisoučet |  | 1.6
Použití figury:
712841559 | Provedení povlakové krytiny vytažením na konstrukce pásy přitavením NAIP | m2 | 977.183
712811101 | Provedení povlakové krytiny vytažením na konstrukce za studena nátěrem penetračním | m2 | 326.261
62853004 | pás asfaltový natavitelný modifikovaný SBS s vložkou ze skleněné tkaniny a spalitelnou PE fólií nebo jemnozrnným minerálním posypem na horním povrchu tl 4,0mm | m2 | 1377.317
62855003 | pás asfaltový natavitelný modifikovaný SBS s vložkou z polyesterové rohože a hrubozrnným břidličným posypem na horním povrchu tl 4,0mm | m2 | 1377.317
ST05 |  |  | 25.92
0
| skladba ST05 |  | 0
| 25,92" 1.00.15 terasa |  | 25.92
ST05 | Mezisoučet |  | 25.92
Použití figury:
712341559 | Provedení povlakové krytiny střech do 10° pásy NAIP přitavením v plné ploše | m2 | 1695.24
632451232 | Potěr cementový samonivelační litý C25 tl přes 35 do 40 mm | m2 | 25.92
712311101 | Provedení povlakové krytiny střech do 10° za studena lakem penetračním nebo asfaltovým | m2 | 857.22
712334507 | Provedení povlakové krytiny střech do 10° pásy mechanicky kotvené do betonu tl TI přes 240 mm v počtu kotev přes 9 do 10 kusů/m2 | m2 | 325.05
713141331 | Montáž izolace tepelné střech plochých lepené za studena zplna, spádová vrstva | m2 | 978.388
952901111 | Vyčištění budov bytové a občanské výstavby při výšce podlaží do 4 m | m2 | 285.74
952902121 | Čištění budov zametení drsných podlah | m2 | 325.05
28376115.1 | spádová vrstva (2 %) a tepelná izolace - klín izolační z PIR desek s oboustranným kašírováním Al fólií, λ = 0,022, minimální tloušťka 105 mm | m2 | 27.216
62853004 | pás asfaltový natavitelný modifikovaný SBS s vložkou ze skleněné tkaniny a spalitelnou PE fólií nebo jemnozrnným minerálním posypem na horním povrchu tl 4,0mm | m2 | 1377.317
62855003 | pás asfaltový natavitelný modifikovaný SBS s vložkou z polyesterové rohože a hrubozrnným břidličným posypem na horním povrchu tl 4,0mm | m2 | 1377.317
62856011 | pás asfaltový natavitelný modifikovaný SBS s vložkou z hliníkové fólie s textilií a spalitelnou PE fólií nebo jemnozrnným minerálním posypem na horním povrchu tl 4,0mm | m2 | 1353.317
ST05vytazeni |  |  | 8.04
0
| skladba ST05 |  | 0
| (4,65+5,40)*2*0,40" 1.00.15 terasa |  | 8.04
ST05vytazeni | Mezisoučet |  | 8.04
Použití figury:
712841559 | Provedení povlakové krytiny vytažením na konstrukce pásy přitavením NAIP | m2 | 977.183
712811101 | Provedení povlakové krytiny vytažením na konstrukce za studena nátěrem penetračním | m2 | 326.261
62853004 | pás asfaltový natavitelný modifikovaný SBS s vložkou ze skleněné tkaniny a spalitelnou PE fólií nebo jemnozrnným minerálním posypem na horním povrchu tl 4,0mm | m2 | 1377.317
62855003 | pás asfaltový natavitelný modifikovaný SBS s vložkou z polyesterové rohože a hrubozrnným břidličným posypem na horním povrchu tl 4,0mm | m2 | 1377.317
62856011 | pás asfaltový natavitelný modifikovaný SBS s vložkou z hliníkové fólie s textilií a spalitelnou PE fólií nebo jemnozrnným minerálním posypem na horním povrchu tl 4,0mm | m2 | 1353.317
TIatikysvisla |  |  | 190.196
| Zateplení vnitřní svislé strany atiky |  | 0
| Dle výkresu střechy a řezů |  | 0
| skladba ST01 |  | 0
| 4.NP (řez A) |  | 0
| (2*8,50+15,50+6,50+2,50+0,50*2)*0,80 |  | 34
0
| střecha krčku (výkres Krček) |  | 0
| délka dle K04 |  | 0
| 38,945*0,80 |  | 31.156
0
| skladba ST02 (řez A) |  | 0
| (2*6,30+9,40+0,50*2)*0,80 |  | 18.4
0
| skladba ST03 (řez A) |  | 0
| (50,10*2-1,60-5,00+9,60*2+0,40*2)*0,80 |  | 90.88
| atika nad schodištěm |  | 0
| (5,00+5,35*2)*0,80 |  | 12.56
| atika nad novou přístavbou výtahové šachty |  | 0
| (1,60+2,80*2+0,40*2)*0,40 |  | 3.2
TIatikysvisla | Mezisoučet |  | 190.196
Použití figury:
713131341 | Montáž izolace tepelné stěn lepením bodově nízkoexpanzní (PUR) pěnou s mechanickým kotvením rohoží, pásů, dílců, desek tl do 100mm | m2 | 333.694
63142024 | deska tepelně izolační minerální kontaktních fasád podélné vlákno λ=0,035-0,036 tl 80mm | m2 | 311.678
TIatikyvodorovna |  |  | 118.473
0
| Zateplení vrchní strany atiky |  | 0
| skladba ST01 (řez A) |  | 0
| (2*8,50+15,50+6,50+2,50+0,50*2)*0,60 |  | 25.5
0
| střecha krčku (výkres Krček) |  | 0
| 38,945*0,50 |  | 19.473
0
| skladba ST02 (řez A) |  | 0
| (2*6,30+9,40+0,50*2)*0,50 |  | 11.5
0
| skladba ST03 (řez A) |  | 0
| (50,10*2-1,60-5,00+9,60*2+0,40*2)*0,40 |  | 45.44
| atika nad schodištěm |  | 0
| (5,00+5,35*2)*0,80 |  | 12.56
| atika nad novou přístavbou výtahové šachty |  | 0
| (1,60+2,80*2+0,40*2)*0,50 |  | 4
TIatikyvodorovna | Mezisoučet |  | 118.473
Použití figury:
713131341 | Montáž izolace tepelné stěn lepením bodově nízkoexpanzní (PUR) pěnou s mechanickým kotvením rohoží, pásů, dílců, desek tl do 100mm | m2 | 333.694
28376103 | klín izolační spádový z čedičové minerální vaty 50kPa | m3 | 10.547
TIsvisla_uvnitratiky |  |  | 106.64
| Izolace vložená do kce atiky |  | 0
| skladba ST03 (řez A) |  | 0
| (50,10*2-1,60-5,00+9,60*2+0,40*2)*0,80 |  | 90.88
| atika nad schodištěm |  | 0
| (5,00+5,35*2)*0,80 |  | 12.56
| atika nad novou přístavbou výtahové šachty |  | 0
| (1,60+2,80*2+0,40*2)*0,40 |  | 3.2
TIsvisla_uvnitratiky | Součet |  | 106.64
Použití figury:
713131121 | Montáž izolace tepelné stěn přichycením dráty rohoží, pásů, dílců, desek | m2 | 106.64
63142024 | deska tepelně izolační minerální kontaktních fasád podélné vlákno λ=0,035-0,036 tl 80mm | m2 | 311.678
SO 01/ VYR/ 05 | Zámečnické prvky
nater |  |  | 89.445
| ÚRS - Množství oboustranných nátěrů pletiv včetně lemování se určuje v m2 z rozměrů oplocení podle projektu: |  | 0
| 1,5x plochou pro velikost ok přes 30 do 50?mm |  | 0
0
| Nátěr stávajícího ponechaného oplocení (50% celkové délky stávajícího oplocení v.1,3 m ul. El. Krásnohorské) |  | 0
| 78,00*0.50*1,30*1.5 |  | 76.05
| Nátěr stávající repasované brány |  | 0
| 4,70*1,90*1.5 |  | 13.395
0
| Pozn.: Nátěr nových výrobků je součástí položek dodávky a montáže příslušných prvků ZM. |  | 0
nater | Součet |  | 89.445
Použití figury:
783334201 | Základní antikorozní jednonásobný nátěr zámečnických konstrukcí | m2 | 89.445
783301303 | Bezoplachové odrezivění zámečnických konstrukcí | m2 | 89.445
783301313 | Odmaštění zámečnických konstrukcí ředidlovým odmašťovačem | m2 | 89.445
783301401 | Ometení zámečnických konstrukcí | m2 | 89.445
783306809 | Odstranění nátěru ze zámečnických konstrukcí okartáčováním | m2 | 89.445
783335101 | Mezinátěr jednonásobný mezinátěr zámečnických konstrukcí | m2 | 89.445
783337101 | Krycí jednonásobný nátěr zámečnických konstrukcí | m2 | 89.445
SO 01/ OST | Ostatní konstrukce a práce, lešení
leseni |  |  | 154.63
| Krček (výkres Krček, řez A3) |  | 0
| pohled východní |  | 0
| 7,10*6,40 |  | 45.44
| pohled západní |  | 0
| 15,30*5,90 |  | 90.27
| 4,30*4,40 |  | 18.92
leseni | Součet |  | 154.63
Použití figury:
941111121 | Montáž lešení řadového trubkového lehkého s podlahami zatížení do 200 kg/m2 š od 0,9 do 1,2 m v do 10 m | m2 | 154.63
941111221 | Příplatek k lešení řadovému trubkovému lehkému s podlahami do 200 kg/m2 š od 0,9 do 1,2 m v 10 m za každý den použití | m2 | 9277.8
944611111 | Montáž ochranné plachty z textilie z umělých vláken | m2 | 3860.908
944611211 | Příplatek k ochranné plachtě za každý den použití | m2 | 231654.48
lesenido25m |  |  | 3706.278
| Dle půdorysů, řezů a pohledů |  | 0
| tl. 180 mm - do betonu a zdiva |  | 0
0
| Ve výpočtech přičteny přesahy lešení přes rohy budovy v délce 1,0 m dle pravidel rozpočtování. |  | 0
| Západní fasáda |  | 0
| osy 1/A-C (řez A) |  | 0
| (10,26+2*1,00)*14,60 |  | 178.996
| 10,26*0,15" zub ve spodní části |  | 1.539
0
| Severní fasáda (osy 1-11 a více vpravo na půdorysu/C) |  | 0
| ---------------------------- |  | 0
| osy 1-2 - budova bez nástavby |  | 0
| (6,55+1,00)*14,70 |  | 110.985
| 2,40*0,50/2 |  | 0.6
| osy 2-11 - budova s nástavbou |  | 0
| (68,48-6,55-16,10)*17,70 |  | 811.191
| od osy 11 na pohledu vlevo - budova bez nástavby |  | 0
| (16,50+1,00)*(15,50)+4,40*0,90 |  | 275.21
0
| vybočení severní fasády |  | 0
| výtahová šachta (osa 2) |  | 0
| 2*(3,00+1,00)*17,70 |  | 141.6
| vybočení (osa 4) |  | 0
| (0,60+1,00)*17,70 |  | 28.32
| schodiště (osa 9) |  | 0
| 2*(5,20+1,00)*17,70 |  | 219.48
| přístavba (osa 11) |  | 0
| (5,40+1,00)*17,70 |  | 113.28
0
| Východní fasáda |  | 0
| ---------------------------- |  | 0
| (15,90+2*1,00)*16,90 |  | 302.51
0
0
| Jižní fasáda (osy 1-11 a více vpravo na půdorysu/A-B) |  | 0
| ------------------------------------------------------- |  | 0
| osa 1-9/A |  | 0
| (44,95+1,00)*16,20 |  | 744.39
| vybočení |  | 0
| (0,15+0,65)*16,20 |  | 12.96
| osa 9-11/A |  | 0
| 17,75*16,50 |  | 292.875
| odečet krčku |  | 0
| -6,20*2,40 |  | -14.88
| -5,05*3,20 |  | -16.16
| schodiště vpravo od osy 11 |  | 0
| (5,71+1,00)*17,60 |  | 118.096
| vybočení |  | 0
| 0,21*17,60 |  | 3.696
| přístavba vpravo od schodiště |  | 0
| (10,80+1,00)*17,60 |  | 207.68
| nástavba 5.NP |  | 0
| (50,70+2*1,00)*3,30 |  | 173.91
lesenido25m | Součet |  | 3706.278
Použití figury:
941111122 | Montáž lešení řadového trubkového lehkého s podlahami zatížení do 200 kg/m2 š od 0,9 do 1,2 m v přes 10 do 25 m | m2 | 3706.278
941111222 | Příplatek k lešení řadovému trubkovému lehkému s podlahami do 200 kg/m2 š od 0,9 do 1,2 m v přes 10 do 25 m za každý den použití | m2 | 222376.68
941111822 | Demontáž lešení řadového trubkového lehkého s podlahami zatížení do 200 kg/m2 š od 0,9 do 1,2 m v přes 10 do 25 m | m2 | 3706.278
944611111 | Montáž ochranné plachty z textilie z umělých vláken | m2 | 3860.908
944611211 | Příplatek k ochranné plachtě za každý den použití | m2 | 231654.48
SO 01/ BOU | Bourací a demontážní práce
asfalt |  |  | 30.986
| oddíl 1 - stávající živičné vrstvy zpevněné plochy bourané v rámci tohoto soupisu prací |  | 0
| 5.135 |  | 5.135
| 11.528 |  | 11.528
0
| oddíl 712 |  | 0
| pásy |  | 0
| 3.581 |  | 3.581
| 10.742 |  | 10.742
asfalt | Mezisoučet |  | 30.986
Použití figury:
997013875 | Poplatek za uložení stavebního odpadu na recyklační skládce (skládkovné) asfaltového bez obsahu dehtu zatříděného do Katalogu odpadů pod kódem 17 03 02 | t | 30.986
997013869 | Poplatek za uložení stavebního odpadu na recyklační skládce (skládkovné) ze směsí betonu, cihel a keramických výrobků kód odpadu 17 01 07 | t | 434.073
beton |  |  | 943.871
| mazaniny |  | 0
| 242.147 |  | 242.147
| potěry |  | 0
| 374.246 |  | 374.246
| keramzitové střešní násypy |  | 0
| 54.688 |  | 54.688
| 108.725 |  | 108.725
| 164.065 |  | 164.065
beton | Mezisoučet |  | 943.871
Použití figury:
997013861 | Poplatek za uložení stavebního odpadu na recyklační skládce (skládkovné) z prostého betonu kód odpadu 17 01 01 | t | 943.871
997013869 | Poplatek za uložení stavebního odpadu na recyklační skládce (skládkovné) ze směsí betonu, cihel a keramických výrobků kód odpadu 17 01 07 | t | 434.073
izolace |  |  | 12.141
| oddíl 711 |  | 0
| 2.65 |  | 2.65
| oddíl 713 |  | 0
| 9.491 |  | 9.491
izolace | Mezisoučet |  | 12.141
Použití figury:
997013814 | Poplatek za uložení na skládce (skládkovné) stavebního odpadu izolací kód odpadu 17 06 04 | t | 12.141
997013869 | Poplatek za uložení stavebního odpadu na recyklační skládce (skládkovné) ze směsí betonu, cihel a keramických výrobků kód odpadu 17 01 07 | t | 434.073
kamenivo |  |  | 15.196
| podklad z kameniva |  | 0
| 15.196 |  | 15.196
kamenivo | Mezisoučet |  | 15.196
Použití figury:
997013873 | Poplatek za uložení stavebního odpadu na recyklační skládce (skládkovné) zeminy a kamení zatříděného do Katalogu odpadů pod kódem 17 05 04 | t | 15.196
997013869 | Poplatek za uložení stavebního odpadu na recyklační skládce (skládkovné) ze směsí betonu, cihel a keramických výrobků kód odpadu 17 01 07 | t | 434.073
kov |  |  | 2.975
| klempířské prvky |  | 0
| 1.539 |  | 1.539
| zámečnické prvky .. 50% hmotnosti |  | 0
| 2.871*0.50 |  | 1.436
kov | Mezisoučet |  | 2.975
Použití figury:
997013900.1 | Odpočet za odevzdání kovového odpadu do výkupu | t | 2.975
997013869 | Poplatek za uložení stavebního odpadu na recyklační skládce (skládkovné) ze směsí betonu, cihel a keramických výrobků kód odpadu 17 01 07 | t | 434.073
plast |  |  | 5.842
| oddíl 776 |  | 0
| 5.842 |  | 5.842
plast | Mezisoučet |  | 5.842
Použití figury:
997013813 | Poplatek za uložení na skládce (skládkovné) stavebního odpadu z plastických hmot kód odpadu 17 02 03 | t | 5.842
997013869 | Poplatek za uložení stavebního odpadu na recyklační skládce (skládkovné) ze směsí betonu, cihel a keramických výrobků kód odpadu 17 01 07 | t | 434.073
skl_P01 |  |  | 1697.96
| skladba P01 |  | 0
| "mč.1.00.03 - CHODBA" 85,04 |  | 85.04
| "mč.1.00.06 - POSILOVNA" 41,82 |  | 41.82
| "mč.1.00.07 - ÚKLIDOVÁ KOMORA" 7,71 |  | 7.71
| "mč.1.00.11 - SKLAD" 4,77 |  | 4.77
| "mč.1.01.01 - PŘEDSÍŇ" 3,61 |  | 3.61
| "mč.1.01.02 - POKOJ" 13,28 |  | 13.28
| "mč.1.02.01 - PŘEDSÍŇ" 3,59 |  | 3.59
| "mč.1.02.02 - POKOJ" 13,28 |  | 13.28
| "mč.1.03.01 - PŘEDSÍŇ" 3,59 |  | 3.59
| "mč.1.03.02 - POKOJ" 13,28 |  | 13.28
| "mč.1.04.01 - PŘEDSÍŇ" 3,59 |  | 3.59
| "mč.1.04.02 - POKOJ" 13,28 |  | 13.28
| "mč.1.05.01 - PŘEDSÍŇ" 3,59 |  | 3.59
| "mč.1.05.02 - POKOJ" 13,28 |  | 13.28
| "mč.1.06.01 - PŘEDSÍŇ" 3,59 |  | 3.59
| "mč.1.06.02 - POKOJ" 13,28 |  | 13.28
| "mč.1.07.01 - PŘEDSÍŇ" 3,67 |  | 3.67
| "mč.1.07.02 - POKOJ" 13,28 |  | 13.28
| "mč.1.08.01 - PŘEDSÍŇ" 4,15 |  | 4.15
| "mč.1.08.02 - POKOJ" 15,71 |  | 15.71
| "mč.1.09.01 - PŘEDSÍŇ" 3,51 |  | 3.51
| "mč.1.09.02 - POKOJ" 13,28 |  | 13.28
| "mč.1.10.01 - POKOJ" 13,28 |  | 13.28
| "mč.1.10.02 - PŘEDSÍŇ" 3,56 |  | 3.56
| "mč.1.11.01 - PŘEDSÍŇ" 3,94 |  | 3.94
| "mč.1.11.02 - POKOJ" 14,55 |  | 14.55
| "mč.1.12.01 - PŘEDSÍŇ" 3,59 |  | 3.59
| "mč.1.12.02 - POKOJ" 12,67 |  | 12.67
| "mč.1.13.01 - PŘEDSÍŇ" 4,38 |  | 4.38
| "mč.1.13.02 - POKOJ" 14,3 |  | 14.3
| "mč.2.00.03 - CHODBA" 96,48 |  | 96.48
| "mč.2.00.04 - CHODBA" 11,83 |  | 11.83
| "mč.2.00.06 - UČEBNA" 86,76 |  | 86.76
| "mč.2.00.07 - PRACOVNA" 13,47 |  | 13.47
| "mč.2.01.01 - PŘEDSÍŇ" 3,61 |  | 3.61
| "mč.2.01.02 - POKOJ" 13,28 |  | 13.28
| "mč.2.02.01 - PŘEDSÍŇ" 3,59 |  | 3.59
| "mč.2.02.02 - POKOJ" 13,28 |  | 13.28
| "mč.2.03.01 - PŘEDSÍŇ" 3,59 |  | 3.59
| "mč.2.03.02 - POKOJ" 13,28 |  | 13.28
| "mč.2.04.01 - PŘEDSÍŇ" 3,59 |  | 3.59
| "mč.2.04.02 - POKOJ" 13,28 |  | 13.28
| "mč.2.05.01 - PŘEDSÍŇ" 3,59 |  | 3.59
| "mč.2.05.02 - POKOJ" 13,28 |  | 13.28
| "mč.2.06.01 - PŘEDSÍŇ" 3,59 |  | 3.59
| "mč.2.06.02 - POKOJ" 13,28 |  | 13.28
| "mč.2.07.01 - PŘEDSÍŇ" 3,59 |  | 3.59
| "mč.2.07.02 - POKOJ" 13,28 |  | 13.28
| "mč.2.08.01 - PŘEDSÍŇ" 3,59 |  | 3.59
| "mč.2.08.02 - POKOJ" 13,28 |  | 13.28
| "mč.2.09.01 - PŘEDSÍŇ" 3,67 |  | 3.67
| "mč.2.09.02 - POKOJ" 13,28 |  | 13.28
| "mč.2.10.01 - PŘEDSÍŇ" 4,15 |  | 4.15
| "mč.2.10.02 - POKOJ" 15,71 |  | 15.71
| "mč.2.11.01 - PŘEDSÍŇ" 3,51 |  | 3.51
| "mč.2.11.02 - POKOJ" 13,28 |  | 13.28
| "mč.2.12.01 - POKOJ" 13,28 |  | 13.28
| "mč.2.12.02 - PŘEDSÍŇ" 3,56 |  | 3.56
| "mč.2.13.01 - PŘEDSÍŇ" 3,94 |  | 3.94
| "mč.2.13.02 - POKOJ" 14,55 |  | 14.55
| "mč.2.14.01 - PŘEDSÍŇ" 3,59 |  | 3.59
| "mč.2.14.02 - POKOJ" 12,67 |  | 12.67
| "mč.2.15.01 - PŘEDSÍŇ" 4,38 |  | 4.38
| "mč.2.15.02 - POKOJ" 14,3 |  | 14.3
| "mč.2.16.01 - PŘEDSÍŇ" 17,03 |  | 17.03
| "mč.2.16.02 - POKOJ" 13,28 |  | 13.28
| "mč.2.16.03 - POKOJ" 15,6 |  | 15.6
| "mč.3.00.03 - CHODBA" 96,48 |  | 96.48
| "mč.3.00.04 - CHODBA" 11,81 |  | 11.81
| "mč.3.01.01 - PŘEDSÍŇ" 3,61 |  | 3.61
| "mč.3.01.02 - POKOJ" 13,28 |  | 13.28
| "mč.3.01.01 - PŘEDSÍŇ" 3,59 |  | 3.59
| "mč.3.01.02 - POKOJ" 13,28 |  | 13.28
| "mč.3.01.01 - PŘEDSÍŇ" 3,59 |  | 3.59
| "mč.3.01.02 - POKOJ" 13,28 |  | 13.28
| "mč.3.01.01 - PŘEDSÍŇ" 3,59 |  | 3.59
| "mč.3.01.02 - POKOJ" 13,28 |  | 13.28
| "mč.3.01.01 - PŘEDSÍŇ" 3,59 |  | 3.59
| "mč.3.01.02 - POKOJ" 13,28 |  | 13.28
| "mč.3.01.01 - PŘEDSÍŇ" 3,59 |  | 3.59
| "mč.3.01.02 - POKOJ" 13,28 |  | 13.28
| "mč.3.01.01 - PŘEDSÍŇ" 3,59 |  | 3.59
| "mč.3.01.02 - POKOJ" 13,28 |  | 13.28
| "mč.3.08.01 - PŘEDSÍŇ" 3,59 |  | 3.59
| "mč.3.08.02 - POKOJ" 13,28 |  | 13.28
| "mč.3.09.01 - PŘEDSÍŇ" 3,67 |  | 3.67
| "mč.3.09.02 - POKOJ" 13,28 |  | 13.28
| "mč.3.10.01 - PŘEDSÍŇ" 4,15 |  | 4.15
| "mč.3.10.02 - POKOJ" 15,71 |  | 15.71
| "mč.3.11.01 - PŘEDSÍŇ" 3,51 |  | 3.51
| "mč.3.11.02 - POKOJ" 13,28 |  | 13.28
| "mč.3.12.01 - POKOJ" 13,28 |  | 13.28
| "mč.3.12.02 - PŘEDSÍŇ" 3,56 |  | 3.56
| "mč.3.13.01 - PŘEDSÍŇ" 3,94 |  | 3.94
| "mč.3.13.02 - POKOJ" 14,55 |  | 14.55
| "mč.3.14.01 - PŘEDSÍŇ" 3,59 |  | 3.59
| "mč.3.14.02 - POKOJ" 12,67 |  | 12.67
| "mč.3.15.01 - PŘEDSÍŇ" 4,38 |  | 4.38
| "mč.3.15.02 - POKOJ" 14,3 |  | 14.3
| "mč.3.16.01 - PŘEDSÍŇ" 17,03 |  | 17.03
| "mč.3.16.02 - POKOJ" 13,28 |  | 13.28
| "mč.3.16.03 - POKOJ" 15,6 |  | 15.6
| "mč.4.00.03 - CHODBA" 96,48 |  | 96.48
| "mč.4.00.04 - CHODBA" 5,92 |  | 5.92
| "mč.4.01.01 - PŘEDSÍŇ" 3,61 |  | 3.61
| "mč.4.01.02 - POKOJ" 13,28 |  | 13.28
| "mč.4.02.01 - PŘEDSÍŇ" 3,59 |  | 3.59
| "mč.4.02.02 - POKOJ" 13,28 |  | 13.28
| "mč.4.03.01 - PŘEDSÍŇ" 3,59 |  | 3.59
| "mč.4.03.02 - POKOJ" 13,28 |  | 13.28
| "mč.4.04.01 - PŘEDSÍŇ" 3,59 |  | 3.59
| "mč.4.04.02 - POKOJ" 13,28 |  | 13.28
| "mč.4.05.01 - PŘEDSÍŇ" 3,59 |  | 3.59
| "mč.4.05.02 - POKOJ" 13,28 |  | 13.28
| "mč.4.06.01 - PŘEDSÍŇ" 3,59 |  | 3.59
| "mč.4.06.02 - POKOJ" 13,28 |  | 13.28
| "mč.4.07.01 - PŘEDSÍŇ" 3,59 |  | 3.59
| "mč.4.07.02 - POKOJ" 13,28 |  | 13.28
| "mč.4.08.01 - PŘEDSÍŇ" 3,59 |  | 3.59
| "mč.4.08.02 - POKOJ" 13,28 |  | 13.28
| "mč.4.09.01 - PŘEDSÍŇ" 3,67 |  | 3.67
| "mč.4.09.02 - POKOJ" 13,28 |  | 13.28
| "mč.4.10.01 - PŘEDSÍŇ" 4,15 |  | 4.15
| "mč.4.10.02 - POKOJ" 15,71 |  | 15.71
| "mč.4.11.01 - PŘEDSÍŇ" 3,51 |  | 3.51
| "mč.4.11.02 - POKOJ" 13,28 |  | 13.28
| "mč.4.12.03 - POKOJ" 13,28 |  | 13.28
| "mč.4.12.06 - PŘEDSÍŇ" 3,56 |  | 3.56
| "mč.4.13.01 - PŘEDSÍŇ" 3,94 |  | 3.94
| "mč.4.13.02 - POKOJ" 14,55 |  | 14.55
| "mč.4.14.01 - PŘEDSÍŇ" 3,59 |  | 3.59
| "mč.4.14.02 - POKOJ" 12,67 |  | 12.67
| "mč.4.15.01 - PŘEDSÍŇ" 4,38 |  | 4.38
| "mč.4.15.02 - POKOJ" 14,3 |  | 14.3
| "mč.4.16.01 - PŘEDSÍŇ" 17,03 |  | 17.03
| "mč.4.16.02 - POKOJ" 13,28 |  | 13.28
| "mč.4.16.03 - POKOJ" 15,6 |  | 15.6
skl_P01 | Mezisoučet |  | 1697.96
Použití figury:
776201812 | Demontáž lepených povlakových podlah s podložkou ručně | m2 | 1947.42
713120821 | Odstranění tepelné izolace podlah volně kladené z polystyrenu suchého tl do 100 mm | m2 | 121.54
965042141 | Bourání podkladů pod dlažby nebo mazanin betonových nebo z litého asfaltu tl do 100 mm pl přes 4 m2 | m3 | 110.067
965045113 | Bourání potěrů cementových nebo pískocementových tl do 50 mm pl přes 4 m2 | m2 | 4158.29
9670226 | Odstranění podkladní separační folie | m2 | 3313.86
skl_P02 |  |  | 178.69
| skladba P02 |  | 0
| "mč.1.00.01 - SPOLEČNÝ PROSTOR" 54,31 |  | 54.31
| "mč.1.00.02 - CHODBA" 27,3 |  | 27.3
| "mč.1.00.04 - SCHODIŠTĚ" 22,73 |  | 22.73
| "mč.1.00.05 - SCHODIŠTĚ" 19,91 |  | 19.91
| "mč.1.00.10 - PŘEDSÍŇ" 13,4 |  | 13.4
| "mč.1.00.12 - KOLEJNÁ" 41,04 |  | 41.04
skl_P02 | Mezisoučet |  | 178.69
Použití figury:
775511800 | Demontáž podlah vlysových lepených s lištami lepenými do suti | m2 | 178.69
713120821 | Odstranění tepelné izolace podlah volně kladené z polystyrenu suchého tl do 100 mm | m2 | 121.54
965045113 | Bourání potěrů cementových nebo pískocementových tl do 50 mm pl přes 4 m2 | m2 | 4158.29
9670226 | Odstranění podkladní separační folie | m2 | 3313.86
skl_P03 |  |  | 121.54
0
| skladba P03 |  | 0
| "mč.1.00.16 - SKLAD PRÁDLA" 3,84 |  | 3.84
| "mč.1.00.17 - KUCHYŇKA" 5 |  | 5
| "mč.2.00.20 - SKLAD PRÁDLA" 3,84 |  | 3.84
| "mč.3.00.06 - HALA" 14,48 |  | 14.48
| "mč.3.00.07 - UČEBNA" 86,7 |  | 86.7
| "mč.3.00.18 - SKLAD PRÁDLA" 3,84 |  | 3.84
| "mč.4.00.18 - SKLAD PRÁDLA" 3,84 |  | 3.84
skl_P03 | Mezisoučet |  | 121.54
Použití figury:
776201812 | Demontáž lepených povlakových podlah s podložkou ručně | m2 | 1947.42
713120821 | Odstranění tepelné izolace podlah volně kladené z polystyrenu suchého tl do 100 mm | m2 | 121.54
965045113 | Bourání potěrů cementových nebo pískocementových tl do 50 mm pl přes 4 m2 | m2 | 4158.29
9670226 | Odstranění podkladní separační folie | m2 | 3313.86
skl_P04 |  |  | 202.55
| skladba P04 |  | 0
| "mč.-1.00.03 - PŘEDSÍŇ" 3,44 |  | 3.44
| "mč.-1.00.10a - ROZMNOŽOVNA" 7,23 |  | 7.23
| "mč.-1.00.10b - ROZMNOŽOVNA" 10,66 |  | 10.66
| "mč.-1.00.13 - PŘEDSÍŇ" 2,03 |  | 2.03
| "mč.-1.00.14 - WC" 1,26 |  | 1.26
| "mč.-1.00.15 - SPRCHA" 1,26 |  | 1.26
| "mč.-1.00.17 - PŘEDSÍŇ" 3,65 |  | 3.65
| "mč.-1.00.18 - ŠATNA" 6,79 |  | 6.79
| "mč.-1.00.20 - ŠATNA" 9,06 |  | 9.06
| "mč.-1.00.21 - SPRCHA" 0,81 |  | 0.81
| "mč.-1.00.22 - WC" 1,24 |  | 1.24
| "mč.1.00.08 - UMÝVÁRNA" 2,17 |  | 2.17
| "mč.1.00.09 - WC" 1,73 |  | 1.73
| "mč.1.00.13 - UMÝVÁRKA" 8,51 |  | 8.51
| "mč.1.00.14 - PŘEDSÍŇ" 2,23 |  | 2.23
| "mč.1.00.14a - WC" 1,31 |  | 1.31
| "mč.1.00.14b - WC" 1,26 |  | 1.26
| "mč.1.00.14c - WC" 1,26 |  | 1.26
| "mč.1.00.15 - ÚKLID" 0,99 |  | 0.99
| "mč.1.00.18 - PŘEDSÍŇ" 2,07 |  | 2.07
| "mč.1.00.19 - WC" 1,33 |  | 1.33
| "mč.2.00.05 - ÚKLIDOVÁ KOMORA" 7,82 |  | 7.82
| "mč.2.00.08 - UMÝVÁRNA" 2,02 |  | 2.02
| "mč.2.00.09 - WC" 1,67 |  | 1.67
| "mč.2.00.10 - ÚKLIDOVÁ MÍSTNOST" 1,5 |  | 1.5
| "mč.2.00.11 - UMÝVÁRNA" 1,37 |  | 1.37
| "mč.2.00.12 - PŘEDSÍŇ" 1,13 |  | 1.13
| "mč.2.00.13 - WC" 1,25 |  | 1.25
| "mč.2.00.14 - UMÝVÁRKA" 8,51 |  | 8.51
| "mč.2.00.15 - ÚKLID" 0,99 |  | 0.99
| "mč.2.00.16 - PŘEDSÍŇ" 2,23 |  | 2.23
| "mč.2.00.16a - WC" 1,31 |  | 1.31
| "mč.2.00.16b - WC" 1,26 |  | 1.26
| "mč.2.00.16c - WC" 1,26 |  | 1.26
| "mč.2.00.17 - KUCHYŇKA" 5 |  | 5
| "mč.2.00.18 - PŘEDSÍŇ" 2,07 |  | 2.07
| "mč.2.00.19 - WC" 1,33 |  | 1.33
| "mč.2.16.04 - UMÝVÁRKA" 2,14 |  | 2.14
| "mč.2.16.05 - WC" 1,62 |  | 1.62
| "mč.3.00.05 - ÚKLIDOVÁ KOMORA" 7,82 |  | 7.82
| "mč.3.00.08 - UMÝVÁRNA" 1,96 |  | 1.96
| "mč.3.00.09 - WC" 1,85 |  | 1.85
| "mč.3.00.10 - SKLAD" 3,14 |  | 3.14
| "mč.3.00.11 - SKLAD" 1,4 |  | 1.4
| "mč.3.00.12 - UMÝVÁRKA" 8,51 |  | 8.51
| "mč.3.00.13 - PŘEDSÍŇ" 2,23 |  | 2.23
| "mč.3.00.13a - WC" 1,31 |  | 1.31
| "mč.3.00.13b - WC" 1,26 |  | 1.26
| "mč.3.00.13c - WC" 1,26 |  | 1.26
| "mč.3.00.15 - KUCHYŇKA" 5 |  | 5
| "mč.3.00.15 - ÚKLID" 0,99 |  | 0.99
| "mč.3.00.16 - PŘEDSÍŇ" 2,07 |  | 2.07
| "mč.3.00.17 - WC" 1,33 |  | 1.33
| "mč.3.16.04 - UMÝVÁRKA" 2,14 |  | 2.14
| "mč.3.16.05 - WC" 1,62 |  | 1.62
| "mč.4.00.05 - ÚKLIDOVÁ KOMORA" 7,82 |  | 7.82
| "mč.4.00.08 - UMÝVÁRNA" 1,96 |  | 1.96
| "mč.4.00.09 - WC" 1,85 |  | 1.85
| "mč.4.00.10 - SKLAD" 3,14 |  | 3.14
| "mč.4.00.11 - SKLAD" 1,4 |  | 1.4
| "mč.4.00.12 - UMÝVÁRKA" 8,51 |  | 8.51
| "mč.4.00.13 - PŘEDSÍŇ" 2,23 |  | 2.23
| "mč.4.00.13a - WC" 1,31 |  | 1.31
| "mč.4.00.13b - WC" 1,26 |  | 1.26
| "mč.4.00.13c - WC" 1,26 |  | 1.26
| "mč.4.00.15 - KUCHYŇKA" 5 |  | 5
| "mč.4.00.15 - ÚKLID" 0,99 |  | 0.99
| "mč.4.00.16 - PŘEDSÍŇ" 2,07 |  | 2.07
| "mč.4.00.17 - WC" 1,33 |  | 1.33
| "mč.4.16.04 - UMÝVÁRKA" 2,14 |  | 2.14
| "mč.4.16.05 - WC" 1,62 |  | 1.62
skl_P04 | Mezisoučet |  | 202.55
Použití figury:
965081213 | Bourání podlah z dlaždic keramických nebo xylolitových tl do 10 mm plochy přes 1 m2 | m2 | 327.74
965042141 | Bourání podkladů pod dlažby nebo mazanin betonových nebo z litého asfaltu tl do 100 mm pl přes 4 m2 | m3 | 110.067
965045113 | Bourání potěrů cementových nebo pískocementových tl do 50 mm pl přes 4 m2 | m2 | 4158.29
9670226 | Odstranění podkladní separační folie | m2 | 3313.86
skl_P05 |  |  | 125.19
0
| skladba P05 |  | 0
| 0,9*2,675*(10+14+14+14) |  | 125.19
skl_P05 | Mezisoučet |  | 125.19
Použití figury:
965081213 | Bourání podlah z dlaždic keramických nebo xylolitových tl do 10 mm plochy přes 1 m2 | m2 | 327.74
9670226 | Odstranění podkladní separační folie | m2 | 3313.86
skl_P06 |  |  | 9.14
| skladba P06 |  | 0
| "mč.-1.00.02 - BATERIE" 9,14 |  | 9.14
skl_P06 | Mezisoučet |  | 9.14
Použití figury:
965081333 | Bourání podlah z dlaždic betonových, teracových nebo čedičových tl do 30 mm plochy přes 1 m2 | m2 | 9.14
711131811 | Odstranění izolace proti zemní vlhkosti vodorovné | m2 | 662.39
965042141 | Bourání podkladů pod dlažby nebo mazanin betonových nebo z litého asfaltu tl do 100 mm pl přes 4 m2 | m3 | 110.067
9670226 | Odstranění podkladní separační folie | m2 | 3313.86
skl_P07 |  |  | 653.25
| skladba P07 |  | 0
| "mč.-1.00.01 - TELEFONNÍ ÚSTŘEDNA" 21,19 |  | 21.19
| "mč.-1.00.04 - CHODBA" 60,12 |  | 60.12
| "mč.-1.00.05 - SKLAD" 30,56 |  | 30.56
| "mč.-1.00.06 - SKLAD" 32,35 |  | 32.35
| "mč.-1.00.07 - CHODBA" 53,61 |  | 53.61
| "mč.-1.00.08 - DÍLNA" 30,69 |  | 30.69
| "mč.-1.00.09 - FOTOLABORATOŘ" 37,3 |  | 37.3
| "mč.-1.00.11 - ARCHIV" 18,07 |  | 18.07
| "mč.-1.00.12 - ŠATNA ŽEN" 15,28 |  | 15.28
| "mč.-1.00.16 - CHODBA" 18,2 |  | 18.2
| "mč.-1.00.19 - PŘEDSÍŇ" 16,38 |  | 16.38
| "mč.-1.00.23 - VÝMĚNÍKOVÁ STANICE" 80,24 |  | 80.24
| "mč.-1.00.24 - DEPOZITÁŘ KNIHOVNY" 59,85 |  | 59.85
| "mč.-1.00.25 - DEPOZITÁŘ KNIHOVNY" 21,83 |  | 21.83
| "mč.-1.00.26 - DEPOZITÁŘ KNIHOVNY" 30,41 |  | 30.41
| "mč.-1.00.27 - SCHODIŠTĚ" 20,14 |  | 20.14
| "mč.4.00.06 - HALA" 20,33 |  | 20.33
| "mč.4.00.07 - UČEBNA" 86,7 |  | 86.7
skl_P07 | Mezisoučet |  | 653.25
Použití figury:
965045113 | Bourání potěrů cementových nebo pískocementových tl do 50 mm pl přes 4 m2 | m2 | 4158.29
711131811 | Odstranění izolace proti zemní vlhkosti vodorovné | m2 | 662.39
965042141 | Bourání podkladů pod dlažby nebo mazanin betonových nebo z litého asfaltu tl do 100 mm pl přes 4 m2 | m3 | 110.067
skl_P08 |  |  | 127.92
0
| skladba P08 |  | 0
| "mč.2.00.01 - SCHODIŠTĚ" 22,73 |  | 22.73
| "mč.2.00.02 - SCHODIŠTĚ" 19,91 |  | 19.91
| "mč.3.00.01 - SCHODIŠTĚ" 22,73 |  | 22.73
| "mč.3.00.02 - SCHODIŠTĚ" 19,91 |  | 19.91
| "mč.4.00.01 - SCHODIŠTĚ" 22,73 |  | 22.73
| "mč.4.00.02 - SCHODIŠTĚ" 19,91 |  | 19.91
skl_P08 | Mezisoučet |  | 127.92
Použití figury:
776201812 | Demontáž lepených povlakových podlah s podložkou ručně | m2 | 1947.42
965042141 | Bourání podkladů pod dlažby nebo mazanin betonových nebo z litého asfaltu tl do 100 mm pl přes 4 m2 | m3 | 110.067
skl_SP1 |  |  | 342.25
| skladba SP1 |  | 0
| 37,0*9,25 |  | 342.25
skl_SP1 | Mezisoučet |  | 342.25
Použití figury:
712340833 | Odstranění povlakové krytiny střech do 10° z pásů NAIP přitavených v plné ploše třívrstvé | m2 | 651.05
712340834 | Příplatek k odstranění povlakové krytiny střech do 10° z pásů NAIP přitavených v plné ploše ZKD vrstvu | m2 | 342.25
712990812 | Odstranění povlakové krytiny střech do 10° násypu nebo nánosu tl do 50 mm | m2 | 651.05
712990813 | Odstranění povlakové krytiny střech do 10° násypu nebo nánosu tl přes 50 do 100 mm | m2 | 651.05
712990816 | Příplatek k odstranění násypu nebo nánosu do 10° povlakové krytiny za každých dalších 50 mm tloušťky | m2 | 1953.15
713140811 | Odstranění tepelné izolace střech nadstřešní volně kladené z vláknitých materiálů suchých tl do 100 mm | m2 | 651.05
965045113 | Bourání potěrů cementových nebo pískocementových tl do 50 mm pl přes 4 m2 | m2 | 4158.29
9670226 | Odstranění podkladní separační folie | m2 | 3313.86
skl_SP2 |  |  | 308.8
0
| skladba SP2 |  | 0
| 9,4*19,0+15,5*8,4 |  | 308.8
skl_SP2 | Mezisoučet |  | 308.8
Použití figury:
712340833 | Odstranění povlakové krytiny střech do 10° z pásů NAIP přitavených v plné ploše třívrstvé | m2 | 651.05
712990812 | Odstranění povlakové krytiny střech do 10° násypu nebo nánosu tl do 50 mm | m2 | 651.05
712990813 | Odstranění povlakové krytiny střech do 10° násypu nebo nánosu tl přes 50 do 100 mm | m2 | 651.05
712990816 | Příplatek k odstranění násypu nebo nánosu do 10° povlakové krytiny za každých dalších 50 mm tloušťky | m2 | 1953.15
713140811 | Odstranění tepelné izolace střech nadstřešní volně kladené z vláknitých materiálů suchých tl do 100 mm | m2 | 651.05
965045113 | Bourání potěrů cementových nebo pískocementových tl do 50 mm pl přes 4 m2 | m2 | 4158.29
9670226 | Odstranění podkladní separační folie | m2 | 3313.86
smes |  |  | 389.335
| 20% z celkové hmotnosti suti |  | 0
| 1946.675*0.20 |  | 389.335
smes | Mezisoučet |  | 389.335
Použití figury:
997013871 | Poplatek za uložení stavebního odpadu na recyklační skládce (skládkovné) směsného stavebního a demoličního kód odpadu 17 09 04 | t | 389.335
997013869 | Poplatek za uložení stavebního odpadu na recyklační skládce (skládkovné) ze směsí betonu, cihel a keramických výrobků kód odpadu 17 01 07 | t | 434.073
sut |  |  | 1938.136
| celková hmotnost suti |  | 0
| 1938.136 |  | 1938.136
sut | Mezisoučet |  | 1938.136
zb |  |  | 103.717
| bourání žb zdiva |  | 0
| 85.50 |  | 85.5
| bourání otvorů v žb stropech |  | 0
| 1.606 |  | 1.606
| 2.336 |  | 2.336
| 5.16 |  | 5.16
| 7.74 |  | 7.74
| 1.375 |  | 1.375
zb | Mezisoučet |  | 103.717
Použití figury:
997013862 | Poplatek za uložení stavebního odpadu na recyklační skládce (skládkovné) z armovaného betonu kód odpadu 17 01 01 | t | 103.717
997013869 | Poplatek za uložení stavebního odpadu na recyklační skládce (skládkovné) ze směsí betonu, cihel a keramických výrobků kód odpadu 17 01 07 | t | 434.073
SO 01/ DEŠ | Dešťová kanalizace
jama100 |  |  | 68.88
| Výkop pro nádrž |  | 0
| 68,88 |  | 68.88
jama100 | Součet |  | 68.88
Použití figury:
131351203 | Hloubení jam zapažených v hornině třídy těžitelnosti II skupiny 4 objem do 100 m3 strojně | m3 | 68.88
162751137 | Vodorovné přemístění přes 9 000 do 10000 m výkopku/sypaniny z horniny třídy těžitelnosti II skupiny 4 a 5 | m3 | 38.94
jama20 |  |  | 14.2
| Výměry jsou převzaty z výkazu výměr Dešťové kanalizace. |  | 0
| Výkop pro vsaky |  | 0
| 5,70 |  | 5.7
| Výkop pro RŠ a UV |  | 0
| 8,50 |  | 8.5
jama20 | Součet |  | 14.2
Použití figury:
131351201 | Hloubení jam zapažených v hornině třídy těžitelnosti II skupiny 4 objem do 20 m3 strojně | m3 | 14.2
162751137 | Vodorovné přemístění přes 9 000 do 10000 m výkopku/sypaniny z horniny třídy těžitelnosti II skupiny 4 a 5 | m3 | 38.94
odvozzeminy |  |  | 38.94
| odvoz přebytečné vyhloubené zeminy |  | 0
| celkový objem vyhloubené zeminy |  | 0
| jama20 |  | 14.2
| jama100 |  | 68.88
| ryha50 |  | 27.7
| odečet objemu zeminy použité pro zpětný zásyp |  | 0
| -zasyp |  | -71.84
odvozzeminy | Součet |  | 38.94
Použití figury:
162751137 | Vodorovné přemístění přes 9 000 do 10000 m výkopku/sypaniny z horniny třídy těžitelnosti II skupiny 4 a 5 | m3 | 38.94
162751139 | Příplatek k vodorovnému přemístění výkopku/sypaniny z horniny třídy těžitelnosti II skupiny 4 a 5 ZKD 1000 m přes 10000 m | m3 | 194.7
171201231 | Poplatek za uložení zeminy a kamení na recyklační skládce (skládkovné) kód odpadu 17 05 04 | t | 70.092
171251201 | Uložení sypaniny na skládky nebo meziskládky | m3 | 38.94
ryha50 |  |  | 27.7
| Výkop rýhy pro potrubí |  | 0
| 27,70 |  | 27.7
ryha50 | Součet |  | 27.7
Použití figury:
132354202 | Hloubení zapažených rýh š do 2000 mm v hornině třídy těžitelnosti II skupiny 4 objem do 50 m3 | m3 | 27.7
162751137 | Vodorovné přemístění přes 9 000 do 10000 m výkopku/sypaniny z horniny třídy těžitelnosti II skupiny 4 a 5 | m3 | 38.94
zasyp |  |  | 71.84
| Zásyp potrubí |  | 0
| 13,65 |  | 13.65
| Zásyp vsaků |  | 0
| 4,70 |  | 4.7
| Zásyp RŠ a UV |  | 0
| 7,54 |  | 7.54
| Zásyp nádrže |  | 0
| 45,95 |  | 45.95
zasyp | Součet |  | 71.84
Použití figury:
174151101 | Zásyp jam, šachet rýh nebo kolem objektů sypaninou se zhutněním | m3 | 71.84
162751137 | Vodorovné přemístění přes 9 000 do 10000 m výkopku/sypaniny z horniny třídy těžitelnosti II skupiny 4 a 5 | m3 | 38.94

## Příloha_povrchové_úpravy_stěn
PŘÍLOHA - VÝPOČET PLOCH POVRCHOVÝCH ÚPRAV STĚN
|  | POVRCHY STĚN |  |  | OBKLADY
|  | - | 170.5277 |  | AO | 40.53
|  | KER. OBKLAD | 119.2644 |  | OB1 | 912.8353
|  | SÁDROVÁ OMÍTKA; KER. OBKLAD; MALBA | 540.8023 |  | OB2 | 210.507
|  | SÁDROVÁ OMÍTKA; MALBA | 7058.0572 |  | OB3 | 17.873
|  | SANAČNÍ OMÍTKA; KER. OBKLAD; MALBA | 4.477
|  | SANAČNÍ OMÍTKA; MALBA | 228.59 |  | Součet | 1181.7453
|  | SILIKÁTOVÁ FASÁDNÍ O. | 157.1927
|  | VÁPENOCEMENTOVÁ O.; KER. OBKLAD; MALBA | 42.411
|  | VÁPENOCEMENTOVÁ O.; MALBA | 1132.4533
|  | Součet | 9453.7756
ČÍSLO MÍSTNOSTI | NÁZEV MÍSTNOSTI | STĚNY | Povrchová úprava po odečtení obkladu m2 | OBKLAD | Obklad m2 pro XLS | POZNÁMKA | Čistý obvod zóny(mm) | Čistý obvod zóny (m) | Výška | Odečet otvorů pro XLS
-1.00.21 | technická místnost | VÁPENOCEMENTOVÁ O.; MALBA | 60.9025 |  |  | - | 37850 | 37.85 | 1.65 | -1.55
-2.00.01 | technická místnost | VÁPENOCEMENTOVÁ O.; MALBA | 19.7915 |  |  | - | 12950 | 12.95 | 1.65 | -1.576
-2.00.02 | šachta | VÁPENOCEMENTOVÁ O.; MALBA | 33.0175 |  |  | - | 20950 | 20.95 | 1.65 | -1.55
-1.00.01 | sklad | VÁPENOCEMENTOVÁ O.; MALBA | 71.0745 |  |  | - | 25750 | 25.75 | 2.85 | -2.313
-1.00.02 | místnost pro spolky | VÁPENOCEMENTOVÁ O.; MALBA | 84.837 |  |  | PVC SOKL 60 mm | 34600 | 34.6 | 2.55 | -3.393
-1.00.03 | sklad | VÁPENOCEMENTOVÁ O.; MALBA | 41.547 |  |  | - | 17200 | 17.2 | 2.55 | -2.313
-1.00.04 | sklad | VÁPENOCEMENTOVÁ O.; MALBA | 47.922 |  |  | - | 19700 | 19.7 | 2.55 | -2.313
-1.00.05 | chodba | VÁPENOCEMENTOVÁ O.; MALBA | 50.325 |  |  | KER. SOKL 60 mm | 23800 | 23.8 | 2.55 | -10.365
-1.00.06 | chodba | SANAČNÍ OMÍTKA; MALBA | 45.264 |  |  | - | 20300 | 20.3 | 2.55 | -6.501
-1.00.07 | tech. místnost | VÁPENOCEMENTOVÁ O.; MALBA | 16.4595 |  |  | KER. SOKL 60 mm | 7150 | 7.15 | 2.55 | -1.773
-1.00.08 | zkušebna | VÁPENOCEMENTOVÁ O.; MALBA | 57.7445 | AO | 11.73 | PVC SOKL 60 mm, AKUSTICKÝ OBKLAD VIZ. ČÁST AKUSTIKY | 24150 | 24.15 | 2.55 | -3.838
-1.00.09 | posilovna | VÁPENOCEMENTOVÁ O.; MALBA | 94.6595 | AO | 19.89 | AKUSTICKÝ OBKLAD VIZ. ČÁST AKUSTIKY. NA NOVOU PODLAHU BUDOU POLOŽENY GUMOVÉ ČTVERCE PRO POSILONY viz tab.podlah | 39050 | 39.05 | 2.55 | -4.918
-1.00.10 | sklad | SANAČNÍ OMÍTKA; MALBA | 20.667 |  |  | - | 8800 | 8.8 | 2.55 | -1.773
-1.00.11 | bezbariérové wc | VÁPENOCEMENTOVÁ O.; KER. OBKLAD; MALBA | 4.345 | OB2 | 14.027 | KER. SOKL 60 mm | 7900 | 7.9 | 2.55 | -1.773
-1.00.12 | šatna | VÁPENOCEMENTOVÁ O.; MALBA | 44.1205 |  |  | KER. SOKL 60 mm | 18750 | 18.75 | 2.55 | -3.692
-1.00.13 | předsíň | VÁPENOCEMENTOVÁ O.; KER. OBKLAD; MALBA | 5.898 | OB2 | 4.5 | KER. OBKLAD DO V. 2000 mm | 5700 | 5.7 | 2.55 | -4.137
-1.00.14 | wc | VÁPENOCEMENTOVÁ O.; KER. OBKLAD; MALBA | 2.53 | OB2 | 7.821 | KER. OBKLAD DO V. 2000 mm | 4600 | 4.6 | 2.55 | -1.379
-1.00.15 | sprcha | VÁPENOCEMENTOVÁ O.; KER. OBKLAD; MALBA | 2.53 | OB2 | 7.821 | KER. OBKLAD DO V. 2000 mm | 4600 | 4.6 | 2.55 | -1.379
-1.00.16 | chodba | VÁPENOCEMENTOVÁ O.; MALBA | 235.994 |  |  | KER. SOKL 70 mm | 101740 | 101.74 | 2.55 | -23.443
-1.00.17 | úklidová místnost | VÁPENOCEMENTOVÁ O.; KER. OBKLAD; MALBA | 3.9875 | OB1 | 12.727 | KER. OBKLAD DO V. 2000 mm | 7250 | 7.25 | 2.55 | -1.773
-1.00.18 | sušárna | VÁPENOCEMENTOVÁ O.; MALBA | 15.709 | OB2 | 11.5 | KER. SOKL 60 mm | 11500 | 11.5 | 2.55 | -2.116
-1.00.19 | technická místnost | VÁPENOCEMENTOVÁ O.; MALBA | 20.412 |  |  | - | 8700 | 8.7 | 2.55 | -1.773
-1.00.20 | prádelna | VÁPENOCEMENTOVÁ O.; KER. OBKLAD; MALBA | 23.1205 | OB2 | 14.4 | KER. SOKL 60 mm | 15950 | 15.95 | 2.55 | -3.152
-1.00.21 | technická místnost | VÁPENOCEMENTOVÁ O.; MALBA | 89.8085 |  |  | - | 37850 | 37.85 | 2.55 | -6.709
-1.00.22 | schodiště | VÁPENOCEMENTOVÁ O.; MALBA | 67.483 |  |  | KER. SOKL 60 mm | 27700 | 27.7 | 2.55 | -3.152
-1.00.23a | dílna | SANAČNÍ OMÍTKA; MALBA | 59.725 |  |  | - | 27500 | 27.5 | 2.55 | -10.4
-1.00.23b | koupelna | SANAČNÍ OMÍTKA; KER. OBKLAD; MALBA | 4.477 | OB2 | 14.901 | KER. OBKLAD DO V. 2000 mm | 8140 | 8.14 | 2.55 | -1.379
-1.00.24 | sklad | SANAČNÍ OMÍTKA; MALBA | 47.4065 |  |  | - | 19670 | 19.67 | 2.55 | -2.752
-1.00.25 | sklad | SANAČNÍ OMÍTKA; MALBA | 55.5275 |  |  | - | 23550 | 23.55 | 2.55 | -4.525
-1.00.26 | výtah | - | 30.4373 |  |  | - | 8339 | 8.339 | 3.65
-1.00.27 | kolárna | VÁPENOCEMENTOVÁ O.; MALBA | 38.7792 |  |  | - | 17555 | 17.555 | 2.55 | -5.986
-1.00.28 | sklad | VÁPENOCEMENTOVÁ O.; MALBA | 41.8665 |  |  | - | 19051 | 19.051 | 2.55 | -6.7135
1.00.01 | hala | SÁDROVÁ OMÍTKA; MALBA | 49.4125 | OB3 | 4.941 | KER. SOKL 60 mm | 28650 | 28.65 | 2.99 | -31.31
1.00.02a | chodba | SÁDROVÁ OMÍTKA; MALBA | 35.725 |  |  | KER. SOKL 60 mm | 16200 | 16.2 | 2.99 | -12.713
1.00.02b | chodba | SÁDROVÁ OMÍTKA; MALBA | 157.351 |  |  | KER. SOKL 60 mm | 72900 | 72.9 | 2.99 | -60.62
1.00.03 | úklidová místnost | SÁDROVÁ OMÍTKA; KER. OBKLAD; MALBA | 6.633 | OB1 | 11.824 | KER. SOKL 60 mm | 6700 | 6.7 | 2.99 | -1.576
1.00.04 | kuchyňka | SÁDROVÁ OMÍTKA; MALBA | 44.4365 | OB2 | 9.1 | KER. OBKLAD ZA KUCH. LINKOU | 20150 | 20.15 | 2.99 | -6.712
1.00.05 | herna | SÁDROVÁ OMÍTKA; MALBA | 68.1045 | OB3 | 5.368 | PVC SOKL 60 mm | 28250 | 28.25 | 2.99 | -10.995
1.00.06 | schodiště | SÁDROVÁ OMÍTKA; MALBA | 28.099 |  |  | KER. SOKL 60 mm | 20500 | 20.5 | 2.99 | -33.196
1.00.07 | chodba | SÁDROVÁ OMÍTKA; MALBA | 82.1314 |  |  | KER. SOKL 60 mm | 32210 | 32.21 | 2.99 | -14.1765
1.00.08 | kancelář kolejná | SÁDROVÁ OMÍTKA; MALBA | 51.687 |  |  | PVC SOKL 60 mm | 19800 | 19.8 | 3 | -7.713
1.00.09 | wc | SÁDROVÁ OMÍTKA; KER. OBKLAD; MALBA | 11.3384 | OB2 | 15.983 | KER. OBKLAD DO V. 2000 mm | 10060 | 10.06 | 2.99 | -2.758
1.00.10 | schodiště | SÁDROVÁ OMÍTKA; MALBA | 37.68 |  |  | KER. SOKL 60 mm | 19610 | 19.61 | 3 | -21.15
1.00.11 | technická místnost | KER. OBKLAD | 38.324 | STÁVAJÍCÍ |  |  | 13300 | 13.3 | 3 | -1.576
1.00.12 | studovna | SÁDROVÁ OMÍTKA; MALBA | 72.747 |  |  | PVC SOKL 60 mm | 29520 | 29.52 | 3 | -15.813
1.00.13 | výtah | - | 22.3206 |  |  |  | 8340 | 8.34 | 2.99 | -2.616
1.00.14 | spojovací krček | SÁDROVÁ OMÍTKA; MALBA | 80.9246 | OB3 | 7.564 | KER. SOKL 60 mm | 49981 | 49.981 | 3.45 | -83.9458
1.00.15 | terasa | SILIKÁTOVÁ FASÁDNÍ O. | 64.0727 |  |  | KER. SOKL 60 mm | 21429 | 21.429 | 2.99
1.01.01 | předsíň buňky | SÁDROVÁ OMÍTKA; MALBA | 19.125 |  |  | PVC SOKL 60 mm | 8900 | 8.9 | 2.99 | -7.486
1.01.02 | pokoj | SÁDROVÁ OMÍTKA; MALBA | 39.4745 |  |  | PVC SOKL 60 mm | 15200 | 15.2 | 2.99 | -5.9735
1.01.03 | pokoj | SÁDROVÁ OMÍTKA; MALBA | 39.4745 |  |  | PVC SOKL 60 mm | 15200 | 15.2 | 2.99 | -5.9735
1.01.04 | koupelna | SÁDROVÁ OMÍTKA; KER. OBKLAD; MALBA | 6.1974 | OB1 | 11.141 | KER. OBKLAD DO V. 2000 mm | 6260 | 6.26 | 2.99 | -1.379
1.01.05 | wc | SÁDROVÁ OMÍTKA; KER. OBKLAD; MALBA | 4.2966 | OB1 | 7.301 | KER. OBKLAD DO V. 2000 mm | 4340 | 4.34 | 2.99 | -1.379
1.02.01 | předsíň buňky | SÁDROVÁ OMÍTKA; MALBA | 18.4074 |  |  | PVC SOKL 60 mm | 8660 | 8.66 | 2.99 | -7.486
1.02.02 | pokoj | SÁDROVÁ OMÍTKA; MALBA | 39.4745 |  |  | PVC SOKL 60 mm | 15200 | 15.2 | 2.99 | -5.9735
1.02.03 | pokoj | SÁDROVÁ OMÍTKA; MALBA | 39.4745 |  |  | PVC SOKL 60 mm | 15200 | 15.2 | 2.99 | -5.9735
1.02.04 | koupelna | SÁDROVÁ OMÍTKA; KER. OBKLAD; MALBA | 6.1974 | OB1 | 11.141 | KER. OBKLAD DO V. 2000 mm | 6260 | 6.26 | 2.99 | -1.379
1.02.05 | wc | SÁDROVÁ OMÍTKA; KER. OBKLAD; MALBA | 4.2966 | OB1 | 7.301 | KER. OBKLAD DO V. 2000 mm | 4340 | 4.34 | 2.99 | -1.379
1.03.01 | předsíň buňky | SÁDROVÁ OMÍTKA; MALBA | 35.9674 |  |  | PVC SOKL 60 mm | 15060 | 15.06 | 2.99 | -9.062
1.03.02 | pokoj | SÁDROVÁ OMÍTKA; MALBA | 39.4745 |  |  | PVC SOKL 60 mm | 15200 | 15.2 | 2.99 | -5.9735
1.03.03 | pokoj | SÁDROVÁ OMÍTKA; MALBA | 39.4745 |  |  | PVC SOKL 60 mm | 15200 | 15.2 | 2.99 | -5.9735
1.03.04 | pokoj | SÁDROVÁ OMÍTKA; MALBA | 39.4745 |  |  | PVC SOKL 60 mm | 15200 | 15.2 | 2.99 | -5.9735
1.03.05 | wc | SÁDROVÁ OMÍTKA; KER. OBKLAD; MALBA | 4.2966 | OB1 | 7.301 | KER. OBKLAD DO V. 2000 mm | 4340 | 4.34 | 2.99 | -1.379
1.03.06 | koupelna | SÁDROVÁ OMÍTKA; KER. OBKLAD; MALBA | 5.8311 | OB1 | 10.401 | KER. OBKLAD DO V. 2000 mm | 5890 | 5.89 | 2.99 | -1.379
1.04.01 | předsíň buňky | SÁDROVÁ OMÍTKA; MALBA | 23.8019 |  |  | PVC SOKL 60 mm | 9410 | 9.41 | 2.99 | -4.334
1.04.02 | pokoj | SÁDROVÁ OMÍTKA; MALBA | 43.0625 |  |  | PVC SOKL 60 mm | 16400 | 16.4 | 2.99 | -5.9735
1.04.03 | pokoj | SÁDROVÁ OMÍTKA; MALBA | 39.4745 |  |  | PVC SOKL 60 mm | 15200 | 15.2 | 2.99 | -5.9735
1.04.04 | koupelna | SÁDROVÁ OMÍTKA; KER. OBKLAD; MALBA | 6.1974 | OB1 | 11.141 | KER. OBKLAD DO V. 2000 mm | 6260 | 6.26 | 2.99 | -1.379
1.04.05 | wc | SÁDROVÁ OMÍTKA; KER. OBKLAD; MALBA | 4.2966 | OB1 | 7.301 | KER. OBKLAD DO V. 2000 mm | 4340 | 4.34 | 2.99 | -1.379
1.05.01 | předsíň buňky | SÁDROVÁ OMÍTKA; MALBA | 24.8161 |  |  | PVC SOKL 60 mm | 9750 | 9.75 | 2.99 | -4.3364
1.05.02 | pokoj | SÁDROVÁ OMÍTKA; MALBA | 39.4745 |  |  | PVC SOKL 60 mm | 15200 | 15.2 | 2.99 | -5.9735
1.05.03 | pokoj | SÁDROVÁ OMÍTKA; MALBA | 37.6195 |  |  | PVC SOKL 60 mm | 14650 | 14.65 | 2.99 | -6.184
1.05.04 | koupelna | SÁDROVÁ OMÍTKA; KER. OBKLAD; MALBA | 6.1974 | OB1 | 11.141 | KER. OBKLAD DO V. 2000 mm | 6260 | 6.26 | 2.99 | -1.379
1.05.05 | wc | SÁDROVÁ OMÍTKA; KER. OBKLAD; MALBA | 4.6629 | OB1 | 8.041 | KER. OBKLAD DO V. 2000 mm | 4710 | 4.71 | 2.99 | -1.379
1.06.01 | předsíň buňky | SÁDROVÁ OMÍTKA; MALBA | 48.047 |  |  | PVC SOKL 60 mm | 19100 | 19.1 | 2.99 | -9.062
1.06.02 | pokoj | SÁDROVÁ OMÍTKA; MALBA | 41.045 |  |  | PVC SOKL 60 mm | 15900 | 15.9 | 2.99 | -6.496
1.06.03 | pokoj | SÁDROVÁ OMÍTKA; MALBA | 40.182 |  |  | PVC SOKL 60 mm | 15200 | 15.2 | 2.99 | -5.266
1.06.04 | pokoj | SÁDROVÁ OMÍTKA; MALBA | 41.976 |  |  | PVC SOKL 60 mm | 15800 | 15.8 | 2.99 | -5.266
1.06.05 | wc | SÁDROVÁ OMÍTKA; KER. OBKLAD; MALBA | 5.346 | OB1 | 9.421 | KER. OBKLAD DO V. 2000 mm | 5400 | 5.4 | 2.99 | -1.379
1.06.06 | koupelna | SÁDROVÁ OMÍTKA; KER. OBKLAD; MALBA | 0 | OB1 | 17.9065 | KER. OBKLAD DO V. 2000 mm | 6450 | 6.45 | 2.99 | -1.379
2.00.01 | schodiště | SÁDROVÁ OMÍTKA; MALBA | 47.517 |  |  | KER. SOKL 60 mm | 25975 | 25.975 | 2.99 | -30.1483
2.00.02a | chodba | SÁDROVÁ OMÍTKA; MALBA | 34.338 |  |  | KER. SOKL 60 mm | 15400 | 15.4 | 2.99 | -11.708
2.00.02b | chodba | SÁDROVÁ OMÍTKA; MALBA | 154.2232 |  |  | KER. SOKL 60 mm | 72381 | 72.381 | 2.99 | -62.196
2.00.03 | slaboproudá rozvodna | SÁDROVÁ OMÍTKA; MALBA | 19.653 |  |  | KER. SOKL 60 mm | 7100 | 7.1 | 2.99 | -1.576
2.00.04 | kuchyňka | SÁDROVÁ OMÍTKA; MALBA | 44.4365 | OB2 | 9.1 | KER. OBKLAD ZA KUCH. LINKOU, KER. SOKL 60 mm | 20150 | 20.15 | 2.99 | -6.712
2.00.05 | úklidová místnost | KER. OBKLAD | 42.4724 | STÁVAJÍCÍ |  |  | 13348 | 13.348 | 3.3 | -1.576
2.00.06 | chodba | SÁDROVÁ OMÍTKA; MALBA | 41.44 |  |  | KER. SOKL 60 mm | 15660 | 15.66 | 3.3 | -10.238
2.00.07 | společenská místnost | SÁDROVÁ OMÍTKA; MALBA | 117.0005 | AO | 8.91 | PVC SOKL 60 mm | 42550 | 42.55 | 3.3 | -23.4145
2.00.08 | předsíň | SÁDROVÁ OMÍTKA; KER. OBKLAD; MALBA | 0 | OB2 | 14.732 | KER. OBKLAD DO V. 2000 mm | 5300 | 5.3 | 3.3 | -2.758
2.00.09 | wc | SÁDROVÁ OMÍTKA; KER. OBKLAD; MALBA | 0 | OB2 | 15.319 | KER. OBKLAD DO V. 2000 mm | 5060 | 5.06 | 3.3 | -1.379
2.00.10 | úklidová místnost | SÁDROVÁ OMÍTKA; KER. OBKLAD; MALBA | 0 | OB1 | 14.791 | KER. OBKLAD DO V. 2000 mm | 4900 | 4.9 | 3.3 | -1.379
2.00.11 | předsíň | SÁDROVÁ OMÍTKA; KER. OBKLAD; MALBA | 0 | OB2 | 13.082 | KER. OBKLAD DO V. 2000 mm | 4800 | 4.8 | 3.3 | -2.758
2.00.12 | pisoár | SÁDROVÁ OMÍTKA; KER. OBKLAD; MALBA | 0 | OB2 | 11.762 | KER. OBKLAD DO V. 2000 mm | 4400 | 4.4 | 3.3 | -2.758
2.00.13 | wc | SÁDROVÁ OMÍTKA; KER. OBKLAD; MALBA | 0 | OB2 | 12.019 | KER. OBKLAD DO V. 2000 mm | 4060 | 4.06 | 3.3 | -1.379
2.00.14 | sklad | SÁDROVÁ OMÍTKA; MALBA | 42.0305 |  |  | PVC SOKL 60 mm | 15150 | 15.15 | 3.3 | -7.9645
2.00.15 | schodiště | SÁDROVÁ OMÍTKA; MALBA | 41.7255 |  |  | KER. SOKL 60 mm | 19410 | 19.41 | 3.3 | -22.3275
2.00.16 | výtah | - | 24.9366 |  |  |  | 8340 | 8.34 | 2.99
2.01.01 | předsíň buňky | SÁDROVÁ OMÍTKA; MALBA | 30.9285 |  |  | PVC SOKL 60 mm | 12650 | 12.65 | 2.99 | -6.895
2.01.02 | bezbariérový pokoj | SÁDROVÁ OMÍTKA; MALBA | 49.3239 |  |  | PVC SOKL 60 mm | 18560 | 18.56 | 2.99 | -6.1705
2.01.03 | pokoj | SÁDROVÁ OMÍTKA; MALBA | 38.8765 |  |  | PVC SOKL 60 mm | 15000 | 15 | 2.99 | -5.9735
2.01.04 | bezbariérová koupelna | SÁDROVÁ OMÍTKA; KER. OBKLAD; MALBA | 10.8893 | OB1 | 19.8091 | OBKLAD DO V. 2000 mm | 10860 | 10.86 | 2.99 | -1.773
2.02.01 | předsíň buňky | SÁDROVÁ OMÍTKA; MALBA | 20.2014 |  |  | PVC SOKL 60 mm | 9260 | 9.26 | 2.99 | -7.486
2.02.02 | pokoj | SÁDROVÁ OMÍTKA; MALBA | 39.4745 |  |  | PVC SOKL 60 mm | 15200 | 15.2 | 2.99 | -5.9735
2.02.03 | pokoj | SÁDROVÁ OMÍTKA; MALBA | 39.4745 |  |  | PVC SOKL 60 mm | 15200 | 15.2 | 2.99 | -5.9735
2.02.04 | koupelna | SÁDROVÁ OMÍTKA; KER. OBKLAD; MALBA | 6.1974 | OB1 | 11.141 | OBKLAD DO V. 2000 mm | 6260 | 6.26 | 2.99 | -1.379
2.02.05 | wc | SÁDROVÁ OMÍTKA; KER. OBKLAD; MALBA | 4.2966 | OB1 | 7.301 | OBKLAD DO V. 2000 mm | 4340 | 4.34 | 2.99 | -1.379
2.03.01 | předsíň buňky | SÁDROVÁ OMÍTKA; MALBA | 18.4074 |  |  | PVC SOKL 60 mm | 8660 | 8.66 | 2.99 | -7.486
2.03.02 | pokoj | SÁDROVÁ OMÍTKA; MALBA | 39.4745 |  |  | PVC SOKL 60 mm | 15200 | 15.2 | 2.99 | -5.9735
2.03.03 | pokoj | SÁDROVÁ OMÍTKA; MALBA | 39.4745 |  |  | PVC SOKL 60 mm | 15200 | 15.2 | 2.99 | -5.9735
2.03.04 | koupelna | SÁDROVÁ OMÍTKA; KER. OBKLAD; MALBA | 6.1974 | OB1 | 11.141 | OBKLAD DO V. 2000 mm | 6260 | 6.26 | 2.99 | -1.379
2.03.05 | wc | SÁDROVÁ OMÍTKA; KER. OBKLAD; MALBA | 4.2966 | OB1 | 7.301 | OBKLAD DO V. 2000 mm | 4340 | 4.34 | 2.99 | -1.379
2.04.01 | předsíň buňky | SÁDROVÁ OMÍTKA; MALBA | 18.4074 |  |  | PVC SOKL 60 mm | 8660 | 8.66 | 2.99 | -7.486
2.04.02 | pokoj | SÁDROVÁ OMÍTKA; MALBA | 39.4745 |  |  | PVC SOKL 60 mm | 15200 | 15.2 | 2.99 | -5.9735
2.04.03 | pokoj | SÁDROVÁ OMÍTKA; MALBA | 39.4745 |  |  | PVC SOKL 60 mm | 15200 | 15.2 | 2.99 | -5.9735
2.04.04 | koupelna | SÁDROVÁ OMÍTKA; KER. OBKLAD; MALBA | 6.1974 | OB1 | 11.141 | OBKLAD DO V. 2000 mm | 6260 | 6.26 | 2.99 | -1.379
2.04.05 | wc | SÁDROVÁ OMÍTKA; KER. OBKLAD; MALBA | 4.2966 | OB1 | 7.301 | OBKLAD DO V. 2000 mm | 4340 | 4.34 | 2.99 | -1.379
2.05.01 | předsíň buňky | SÁDROVÁ OMÍTKA; MALBA | 35.489 |  |  | PVC SOKL 60 mm | 14900 | 14.9 | 2.99 | -9.062
2.05.02 | pokoj | SÁDROVÁ OMÍTKA; MALBA | 39.4745 |  |  | PVC SOKL 60 mm | 15200 | 15.2 | 2.99 | -5.9735
2.05.03 | pokoj | SÁDROVÁ OMÍTKA; MALBA | 39.4745 |  |  | PVC SOKL 60 mm | 15200 | 15.2 | 2.99 | -5.9735
2.05.04 | pokoj | SÁDROVÁ OMÍTKA; MALBA | 39.4745 |  |  | PVC SOKL 60 mm | 15200 | 15.2 | 2.99 | -5.9735
2.05.05 | wc | SÁDROVÁ OMÍTKA; KER. OBKLAD; MALBA | 4.2966 | OB1 | 7.301 | OBKLAD DO V. 2000 mm | 4340 | 4.34 | 2.99 | -1.379
2.05.06 | koupelna | SÁDROVÁ OMÍTKA; KER. OBKLAD; MALBA | 5.8311 | OB1 | 10.401 | OBKLAD DO V. 2000 | 5890 | 5.89 | 2.99 | -1.379
2.06.01 | předsíň buňky | SÁDROVÁ OMÍTKA; MALBA | 20.6499 |  |  | PVC SOKL 60 mm | 9410 | 9.41 | 2.99 | -7.486
2.06.02 | pokoj | SÁDROVÁ OMÍTKA; MALBA | 43.0625 |  |  | PVC SOKL 60 mm | 16400 | 16.4 | 2.99 | -5.9735
2.06.03 | pokoj | SÁDROVÁ OMÍTKA; MALBA | 39.4745 |  |  | PVC SOKL 60 mm | 15200 | 15.2 | 2.99 | -5.9735
2.06.04 | koupelna | SÁDROVÁ OMÍTKA; KER. OBKLAD; MALBA | 6.1974 | OB1 | 11.141 | OBKLAD DO V. 2000 | 6260 | 6.26 | 2.99 | -1.379
2.06.05 | wc | SÁDROVÁ OMÍTKA; KER. OBKLAD; MALBA | 4.2966 | OB1 | 7.301 | OBKLAD DO V. 2000 | 4340 | 4.34 | 2.99 | -1.379
2.07.01 | předsíň buňky | SÁDROVÁ OMÍTKA; MALBA | 21.6665 |  |  | PVC SOKL 60 mm | 9750 | 9.75 | 2.99 | -7.486
2.07.02 | pokoj | SÁDROVÁ OMÍTKA; MALBA | 39.4745 |  |  | PVC SOKL 60 mm | 15200 | 15.2 | 2.99 | -5.9735
2.07.03 | pokoj | SÁDROVÁ OMÍTKA; MALBA | 37.83 |  |  | PVC SOKL 60 mm | 14650 | 14.65 | 2.99 | -5.9735
2.07.04 | koupelna | SÁDROVÁ OMÍTKA; KER. OBKLAD; MALBA | 6.1974 | OB1 | 11.141 | OBKLAD DO V. 2000 | 6260 | 6.26 | 2.99 | -1.379
2.07.05 | wc | SÁDROVÁ OMÍTKA; KER. OBKLAD; MALBA | 4.6629 | OB1 | 8.041 | OBKLAD DO V. 2000 | 4710 | 4.71 | 2.99 | -1.379
2.08.01 | předsíň buňky | SÁDROVÁ OMÍTKA; MALBA | 48.047 |  |  | PVC SOKL 60 mm | 19100 | 19.1 | 2.99 | -9.062
2.08.02 | pokoj | SÁDROVÁ OMÍTKA; MALBA | 41.045 |  |  | PVC SOKL 60 mm | 15900 | 15.9 | 2.99 | -6.496
2.08.03 | pokoj | SÁDROVÁ OMÍTKA; MALBA | 40.182 |  |  | PVC SOKL 60 mm | 15200 | 15.2 | 2.99 | -5.266
2.08.04 | pokoj | SÁDROVÁ OMÍTKA; MALBA | 41.976 |  |  | PVC SOKL 60 mm | 15800 | 15.8 | 2.99 | -5.266
2.08.05 | wc | SÁDROVÁ OMÍTKA; KER. OBKLAD; MALBA | 5.346 | OB1 | 9.421 | OBKLAD DO V. 2000 | 5400 | 5.4 | 2.99 | -1.379
2.08.06 | koupelna | SÁDROVÁ OMÍTKA; KER. OBKLAD; MALBA | 0 | OB1 | 17.9065 | OBKLAD DO V. 2000 | 6450 | 6.45 | 2.99 | -1.379
3.00.01 | schodiště | SÁDROVÁ OMÍTKA; MALBA | 47.517 |  |  | KER. SOKL 60 mm | 25975 | 25.975 | 2.99 | -30.1483
3.00.02a | chodba | SÁDROVÁ OMÍTKA; MALBA | 34.338 |  |  | KER. SOKL 60 mm | 15400 | 15.4 | 2.99 | -11.708
3.00.02b | chodba | SÁDROVÁ OMÍTKA; MALBA | 154.2232 |  |  | KER. SOKL 60 mm | 72381 | 72.381 | 2.99 | -62.196
3.00.03 | úklidová místnost | SÁDROVÁ OMÍTKA; KER. OBKLAD; MALBA | 0 | OB1 | 18.457 | KER. SOKL 60 mm | 6700 | 6.7 | 2.99 | -1.576
3.00.04 | kuchyňka | SÁDROVÁ OMÍTKA; KER. OBKLAD; MALBA | 44.4365 | OB2 | 9.1 | KER. OBKLAD ZA KUCH. LINKOU, KER. SOKL 60 mm | 20150 | 20.15 | 2.99 | -6.712
3.00.05 | technická místnost | KER. OBKLAD | 38.468 | STÁVAJÍCÍ |  |  | 13348 | 13.348 | 3 | -1.576
3.00.06 | schodiště | SÁDROVÁ OMÍTKA; MALBA | 46.033 |  |  | KER. SOKL 60 mm | 23850 | 23.85 | 3 | -25.517
3.00.07 | úklidová místnost | SÁDROVÁ OMÍTKA; KER. OBKLAD; MALBA | 0 | OB1 | 16.604 | KER. OBKLAD DO V. 2000 mm | 6060 | 6.06 | 3 | -1.576
3.00.08 | výtah | - | 24.9366 |  |  | - | 8340 | 8.34 | 2.99
3.01.01 | předsíň buňky | SÁDROVÁ OMÍTKA; MALBA | 30.9285 |  |  | PVC SOKL 60 mm | 12650 | 12.65 | 2.99 | -6.895
3.01.02 | bezbariérový pokoj | SÁDROVÁ OMÍTKA; MALBA | 49.3239 |  |  | PVC SOKL 60 mm | 18560 | 18.56 | 2.99 | -6.1705
3.01.03 | pokoj | SÁDROVÁ OMÍTKA; MALBA | 38.8765 |  |  | PVC SOKL 60 mm | 15000 | 15 | 2.99 | -5.9735
3.01.04 | bezbariérová koupelna | SÁDROVÁ OMÍTKA; KER. OBKLAD; MALBA | 10.8893 | OB1 | 19.8091 | OBKLAD DO V. 2000 mm | 10860 | 10.86 | 2.99 | -1.773
3.02.01 | předsíň buňky | SÁDROVÁ OMÍTKA; MALBA | 20.2014 |  |  | PVC SOKL 60 mm | 9260 | 9.26 | 2.99 | -7.486
3.02.02 | pokoj | SÁDROVÁ OMÍTKA; MALBA | 39.4745 |  |  | PVC SOKL 60 mm | 15200 | 15.2 | 2.99 | -5.9735
3.02.03 | pokoj | SÁDROVÁ OMÍTKA; MALBA | 39.4745 |  |  | PVC SOKL 60 mm | 15200 | 15.2 | 2.99 | -5.9735
3.02.04 | koupelna | SÁDROVÁ OMÍTKA; KER. OBKLAD; MALBA | 6.1974 | OB1 | 11.141 | OBKLAD DO V. 2000 mm | 6260 | 6.26 | 2.99 | -1.379
3.02.05 | wc | SÁDROVÁ OMÍTKA; KER. OBKLAD; MALBA | 4.2966 | OB1 | 7.301 | OBKLAD DO V. 2000 mm | 4340 | 4.34 | 2.99 | -1.379
3.03.01 | předsíň buňky | SÁDROVÁ OMÍTKA; MALBA | 18.4074 |  |  | PVC SOKL 60 mm | 8660 | 8.66 | 2.99 | -7.486
3.03.02 | pokoj | SÁDROVÁ OMÍTKA; MALBA | 39.4745 |  |  | PVC SOKL 60 mm | 15200 | 15.2 | 2.99 | -5.9735
3.03.03 | pokoj | SÁDROVÁ OMÍTKA; MALBA | 39.4745 |  |  | PVC SOKL 60 mm | 15200 | 15.2 | 2.99 | -5.9735
3.03.04 | koupelna | SÁDROVÁ OMÍTKA; KER. OBKLAD; MALBA | 6.1974 | OB1 | 11.141 | OBKLAD DO V. 2000 mm | 6260 | 6.26 | 2.99 | -1.379
3.03.05 | wc | SÁDROVÁ OMÍTKA; KER. OBKLAD; MALBA | 4.2966 | OB1 | 7.301 | OBKLAD DO V. 2000 mm | 4340 | 4.34 | 2.99 | -1.379
3.04.01 | předsíň buňky | SÁDROVÁ OMÍTKA; MALBA | 18.4074 |  |  | PVC SOKL 60 mm | 8660 | 8.66 | 2.99 | -7.486
3.04.02 | pokoj | SÁDROVÁ OMÍTKA; MALBA | 39.4745 |  |  | PVC SOKL 60 mm | 15200 | 15.2 | 2.99 | -5.9735
3.04.03 | pokoj | SÁDROVÁ OMÍTKA; MALBA | 39.4745 |  |  | PVC SOKL 60 mm | 15200 | 15.2 | 2.99 | -5.9735
3.04.04 | koupelna | SÁDROVÁ OMÍTKA; KER. OBKLAD; MALBA | 6.1974 | OB1 | 11.141 | OBKLAD DO V. 2000 mm | 6260 | 6.26 | 2.99 | -1.379
3.04.05 | wc | SÁDROVÁ OMÍTKA; KER. OBKLAD; MALBA | 4.2966 | OB1 | 7.301 | OBKLAD DO V. 2000 mm | 4340 | 4.34 | 2.99 | -1.379
3.05.01 | předsíň buňky | SÁDROVÁ OMÍTKA; MALBA | 34.7714 |  |  | PVC SOKL 60 mm | 14660 | 14.66 | 2.99 | -9.062
3.05.02 | pokoj | SÁDROVÁ OMÍTKA; MALBA | 39.4745 |  |  | PVC SOKL 60 mm | 15200 | 15.2 | 2.99 | -5.9735
3.05.03 | pokoj | SÁDROVÁ OMÍTKA; MALBA | 39.4745 |  |  | PVC SOKL 60 mm | 15200 | 15.2 | 2.99 | -5.9735
3.05.04 | pokoj | SÁDROVÁ OMÍTKA; MALBA | 39.4745 |  |  | PVC SOKL 60 mm | 15200 | 15.2 | 2.99 | -5.9735
3.05.05 | wc | SÁDROVÁ OMÍTKA; KER. OBKLAD; MALBA | 4.2966 | OB1 | 7.301 | OBKLAD DO V. 2000 mm | 4340 | 4.34 | 2.99 | -1.379
3.05.06 | koupelna | SÁDROVÁ OMÍTKA; KER. OBKLAD; MALBA | 5.8311 | OB1 | 10.401 | OBKLAD DO V. 2000 | 5890 | 5.89 | 2.99 | -1.379
3.06.01 | předsíň buňky | SÁDROVÁ OMÍTKA; MALBA | 20.6499 |  |  | PVC SOKL 60 mm | 9410 | 9.41 | 2.99 | -7.486
3.06.02 | pokoj | SÁDROVÁ OMÍTKA; MALBA | 43.0625 |  |  | PVC SOKL 60 mm | 16400 | 16.4 | 2.99 | -5.9735
3.06.03 | pokoj | SÁDROVÁ OMÍTKA; MALBA | 39.4745 |  |  | PVC SOKL 60 mm | 15200 | 15.2 | 2.99 | -5.9735
3.06.04 | koupelna | SÁDROVÁ OMÍTKA; KER. OBKLAD; MALBA | 6.1974 | OB1 | 11.141 | OBKLAD DO V. 2000 | 6260 | 6.26 | 2.99 | -1.379
3.06.05 | wc | SÁDROVÁ OMÍTKA; KER. OBKLAD; MALBA | 4.2966 | OB1 | 7.301 | OBKLAD DO V. 2000 | 4340 | 4.34 | 2.99 | -1.379
3.07.01 | předsíň buňky | SÁDROVÁ OMÍTKA; MALBA | 21.6665 |  |  | PVC SOKL 60 mm | 9750 | 9.75 | 2.99 | -7.486
3.07.02 | pokoj | SÁDROVÁ OMÍTKA; MALBA | 39.4745 |  |  | PVC SOKL 60 mm | 15200 | 15.2 | 2.99 | -5.9735
3.07.03 | pokoj | SÁDROVÁ OMÍTKA; MALBA | 37.83 |  |  | PVC SOKL 60 mm | 14650 | 14.65 | 2.99 | -5.9735
3.07.04 | koupelna | SÁDROVÁ OMÍTKA; KER. OBKLAD; MALBA | 6.1974 | OB1 | 11.141 | OBKLAD DO V. 2000 | 6260 | 6.26 | 2.99 | -1.379
3.07.05 | wc | SÁDROVÁ OMÍTKA; KER. OBKLAD; MALBA | 4.6629 | OB1 | 8.041 | OBKLAD DO V. 2000 | 4710 | 4.71 | 2.99 | -1.379
3.08.01 | předsíň buňky | SÁDROVÁ OMÍTKA; MALBA | 48.047 |  |  | PVC SOKL 60 mm | 19100 | 19.1 | 2.99 | -9.062
3.08.02 | pokoj | SÁDROVÁ OMÍTKA; MALBA | 41.045 |  |  | PVC SOKL 60 mm | 15900 | 15.9 | 2.99 | -6.496
3.08.03 | pokoj | SÁDROVÁ OMÍTKA; MALBA | 40.182 |  |  | PVC SOKL 60 mm | 15200 | 15.2 | 2.99 | -5.266
3.08.04 | pokoj | SÁDROVÁ OMÍTKA; MALBA | 41.976 |  |  | PVC SOKL 60 mm | 15800 | 15.8 | 2.99 | -5.266
3.08.05 | wc | SÁDROVÁ OMÍTKA; KER. OBKLAD; MALBA | 5.346 | OB1 | 9.421 | OBKLAD DO V. 2000 | 5400 | 5.4 | 2.99 | -1.379
3.08.06 | koupelna | SÁDROVÁ OMÍTKA; KER. OBKLAD; MALBA | 0 | OB1 | 17.9065 | OBKLAD DO V. 2000 | 6450 | 6.45 | 2.99 | -1.379
3.09.01 | předsíň buňky | SÁDROVÁ OMÍTKA; MALBA | 72.987 |  |  | PVC SOKL 60 mm | 28860 | 28.86 | 3 | -13.593
3.09.02 | pokoj | SÁDROVÁ OMÍTKA; MALBA | 39.999 |  |  | PVC SOKL 60 mm | 15550 | 15.55 | 3 | -6.651
3.09.03 | pokoj | SÁDROVÁ OMÍTKA; MALBA | 38.39 |  |  | PVC SOKL 60 mm | 15961 | 15.961 | 3 | -9.493
3.09.04 | pokoj | SÁDROVÁ OMÍTKA; MALBA | 39.539 |  |  | PVC SOKL 60 mm | 16750 | 16.75 | 3 | -10.711
3.09.05 | pokoj | SÁDROVÁ OMÍTKA; MALBA | 44.023 |  |  | PVC SOKL 60 mm | 16350 | 16.35 | 3 | -5.027
3.09.06 | pokoj | SÁDROVÁ OMÍTKA; MALBA | 47.94 |  |  | PVC SOKL 60 mm | 18400 | 18.4 | 3 | -7.26
3.09.07 | koupelna | SÁDROVÁ OMÍTKA; KER. OBKLAD; MALBA | 0 | OB1 | 34.321 | KER. OBKLAD DO V. 2000 mm | 11900 | 11.9 | 3 | -1.379
3.09.08 | wc | SÁDROVÁ OMÍTKA; KER. OBKLAD; MALBA | 0 | OB1 | 14.521 | KER. OBKLAD DO V. 2000 mm | 5300 | 5.3 | 3 | -1.379
3.09.09 | wc | SÁDROVÁ OMÍTKA; KER. OBKLAD; MALBA | 0 | OB1 | 14.521 | KER. OBKLAD DO V. 2000 mm | 5300 | 5.3 | 3 | -1.379
3.09.10 | kuchyňka | SÁDROVÁ OMÍTKA; KER. OBKLAD; MALBA | 20.5655 | OB2 | 3.15 | KER. OBKLAD ZA KUCH. LINKOU, KER. SOKL 60 mm | 9750 | 9.75 | 3 | -5.5345
4.00.01 | schodiště | SÁDROVÁ OMÍTKA; MALBA | 47.517 |  |  | KER. SOKL 60 mm | 25975 | 25.975 | 2.99 | -30.1483
4.00.02a | chodba | SÁDROVÁ OMÍTKA; MALBA | 34.338 |  |  | KER. SOKL 60 mm | 15400 | 15.4 | 2.99 | -11.708
4.00.02b | chodba | SÁDROVÁ OMÍTKA; MALBA | 154.2232 |  |  | KER. SOKL 60 mm | 72381 | 72.381 | 2.99 | -62.196
4.00.03 | slaboproudá rozvodna | SÁDROVÁ OMÍTKA; MALBA | 19.653 |  |  | KER. SOKL 60 mm | 7100 | 7.1 | 2.99 | -1.576
4.00.04 | kuchyňka | SÁDROVÁ OMÍTKA; KER. OBKLAD; MALBA | 42.6365 | OB2 | 9.1 | KER. OBKLAD ZA KUCH. LINKOU, KER. SOKL 60 mm | 20150 | 20.15 | 2.99 | -8.512
4.00.05 | schodiště | SÁDROVÁ OMÍTKA; MALBA | 49.185 |  |  | KER. SOKL 60 mm | 23850 | 23.85 | 3 | -22.365
4.00.06A | výtah | - | 17.94 |  |  | - | 6000 | 6 | 2.99
4.00.06A | výtah | - | 24.9366 |  |  | - | 8340 | 8.34 | 2.99
4.01.01 | předsíň buňky | SÁDROVÁ OMÍTKA; MALBA | 30.9285 |  |  | PVC SOKL 60 mm | 12650 | 12.65 | 2.99 | -6.895
4.01.02 | bezbariérový pokoj | SÁDROVÁ OMÍTKA; MALBA | 49.3239 |  |  | PVC SOKL 60 mm | 18560 | 18.56 | 2.99 | -6.1705
4.01.03 | pokoj | SÁDROVÁ OMÍTKA; MALBA | 38.8765 |  |  | PVC SOKL 60 mm | 15000 | 15 | 2.99 | -5.9735
4.01.04 | bezbariérová koupelna | SÁDROVÁ OMÍTKA; KER. OBKLAD; MALBA | 10.8893 | OB1 | 19.8091 | OBKLAD DO V. 2000 mm | 10860 | 10.86 | 2.99 | -1.773
4.02.01 | předsíň buňky | SÁDROVÁ OMÍTKA; MALBA | 20.2014 |  |  | PVC SOKL 60 mm | 9260 | 9.26 | 2.99 | -7.486
4.02.02 | pokoj | SÁDROVÁ OMÍTKA; MALBA | 39.4745 |  |  | PVC SOKL 60 mm | 15200 | 15.2 | 2.99 | -5.9735
4.02.03 | pokoj | SÁDROVÁ OMÍTKA; MALBA | 39.4745 |  |  | PVC SOKL 60 mm | 15200 | 15.2 | 2.99 | -5.9735
4.02.04 | koupelna | SÁDROVÁ OMÍTKA; KER. OBKLAD; MALBA | 6.1974 | OB1 | 11.141 | OBKLAD DO V. 2000 mm | 6260 | 6.26 | 2.99 | -1.379
4.02.05 | wc | SÁDROVÁ OMÍTKA; KER. OBKLAD; MALBA | 4.2966 | OB1 | 7.301 | OBKLAD DO V. 2000 mm | 4340 | 4.34 | 2.99 | -1.379
4.03.01 | předsíň buňky | SÁDROVÁ OMÍTKA; MALBA | 18.4074 |  |  | PVC SOKL 60 mm | 8660 | 8.66 | 2.99 | -7.486
4.03.02 | pokoj | SÁDROVÁ OMÍTKA; MALBA | 39.4745 |  |  | PVC SOKL 60 mm | 15200 | 15.2 | 2.99 | -5.9735
4.03.03 | pokoj | SÁDROVÁ OMÍTKA; MALBA | 39.4745 |  |  | PVC SOKL 60 mm | 15200 | 15.2 | 2.99 | -5.9735
4.03.04 | koupelna | SÁDROVÁ OMÍTKA; KER. OBKLAD; MALBA | 6.1974 | OB1 | 11.141 | OBKLAD DO V. 2000 mm | 6260 | 6.26 | 2.99 | -1.379
4.03.05 | wc | SÁDROVÁ OMÍTKA; KER. OBKLAD; MALBA | 4.2966 | OB1 | 7.301 | OBKLAD DO V. 2000 mm | 4340 | 4.34 | 2.99 | -1.379
4.04.01 | předsíň buňky | SÁDROVÁ OMÍTKA; MALBA | 18.4074 |  |  | PVC SOKL 60 mm | 8660 | 8.66 | 2.99 | -7.486
4.04.02 | pokoj | SÁDROVÁ OMÍTKA; MALBA | 39.4745 |  |  | PVC SOKL 60 mm | 15200 | 15.2 | 2.99 | -5.9735
4.04.03 | pokoj | SÁDROVÁ OMÍTKA; MALBA | 39.4745 |  |  | PVC SOKL 60 mm | 15200 | 15.2 | 2.99 | -5.9735
4.04.04 | koupelna | SÁDROVÁ OMÍTKA; KER. OBKLAD; MALBA | 6.1974 | OB1 | 11.141 | OBKLAD DO V. 2000 mm | 6260 | 6.26 | 2.99 | -1.379
4.04.05 | wc | SÁDROVÁ OMÍTKA; KER. OBKLAD; MALBA | 4.2966 | OB1 | 7.301 | OBKLAD DO V. 2000 mm | 4340 | 4.34 | 2.99 | -1.379
4.05.01 | předsíň buňky | SÁDROVÁ OMÍTKA; MALBA | 35.489 |  |  | PVC SOKL 60 mm | 14900 | 14.9 | 2.99 | -9.062
4.05.02 | pokoj | SÁDROVÁ OMÍTKA; MALBA | 39.4745 |  |  | PVC SOKL 60 mm | 15200 | 15.2 | 2.99 | -5.9735
4.05.03 | pokoj | SÁDROVÁ OMÍTKA; MALBA | 39.4745 |  |  | PVC SOKL 60 mm | 15200 | 15.2 | 2.99 | -5.9735
4.05.04 | pokoj | SÁDROVÁ OMÍTKA; MALBA | 39.4745 |  |  | PVC SOKL 60 mm | 15200 | 15.2 | 2.99 | -5.9735
4.05.05 | wc | SÁDROVÁ OMÍTKA; KER. OBKLAD; MALBA | 4.2966 | OB1 | 7.301 | OBKLAD DO V. 2000 mm | 4340 | 4.34 | 2.99 | -1.379
4.05.06 | koupelna | SÁDROVÁ OMÍTKA; KER. OBKLAD; MALBA | 5.8311 | OB1 | 10.401 | OBKLAD DO V. 2000 | 5890 | 5.89 | 2.99 | -1.379
4.06.01 | předsíň buňky | SÁDROVÁ OMÍTKA; MALBA | 20.6499 |  |  | PVC SOKL 60 mm | 9410 | 9.41 | 2.99 | -7.486
4.06.02 | pokoj | SÁDROVÁ OMÍTKA; MALBA | 43.0625 |  |  | PVC SOKL 60 mm | 16400 | 16.4 | 2.99 | -5.9735
4.06.03 | pokoj | SÁDROVÁ OMÍTKA; MALBA | 39.4745 |  |  | PVC SOKL 60 mm | 15200 | 15.2 | 2.99 | -5.9735
4.06.04 | koupelna | SÁDROVÁ OMÍTKA; KER. OBKLAD; MALBA | 6.1974 | OB1 | 11.141 | OBKLAD DO V. 2000 | 6260 | 6.26 | 2.99 | -1.379
4.06.05 | wc | SÁDROVÁ OMÍTKA; KER. OBKLAD; MALBA | 4.2966 | OB1 | 7.301 | OBKLAD DO V. 2000 | 4340 | 4.34 | 2.99 | -1.379
4.07.01 | předsíň buňky | SÁDROVÁ OMÍTKA; MALBA | 21.6665 |  |  | PVC SOKL 60 mm | 9750 | 9.75 | 2.99 | -7.486
4.07.02 | pokoj | SÁDROVÁ OMÍTKA; MALBA | 39.4745 |  |  | PVC SOKL 60 mm | 15200 | 15.2 | 2.99 | -5.9735
4.07.03 | pokoj | SÁDROVÁ OMÍTKA; MALBA | 37.83 |  |  | PVC SOKL 60 mm | 14650 | 14.65 | 2.99 | -5.9735
4.07.04 | koupelna | SÁDROVÁ OMÍTKA; KER. OBKLAD; MALBA | 6.1974 | OB1 | 11.141 | OBKLAD DO V. 2000 | 6260 | 6.26 | 2.99 | -1.379
4.07.05 | wc | SÁDROVÁ OMÍTKA; KER. OBKLAD; MALBA | 4.6629 | OB1 | 8.041 | OBKLAD DO V. 2000 | 4710 | 4.71 | 2.99 | -1.379
4.08.01 | předsíň buňky | SÁDROVÁ OMÍTKA; MALBA | 48.047 |  |  | PVC SOKL 60 mm | 19100 | 19.1 | 2.99 | -9.062
4.08.02 | pokoj | SÁDROVÁ OMÍTKA; MALBA | 41.045 |  |  | PVC SOKL 60 mm | 15900 | 15.9 | 2.99 | -6.496
4.08.03 | pokoj | SÁDROVÁ OMÍTKA; MALBA | 40.182 |  |  | PVC SOKL 60 mm | 15200 | 15.2 | 2.99 | -5.266
4.08.04 | pokoj | SÁDROVÁ OMÍTKA; MALBA | 41.976 |  |  | PVC SOKL 60 mm | 15800 | 15.8 | 2.99 | -5.266
4.08.05 | wc | SÁDROVÁ OMÍTKA; KER. OBKLAD; MALBA | 5.346 | OB1 | 9.421 | OBKLAD DO V. 2000 | 5400 | 5.4 | 2.99 | -1.379
4.08.06 | koupelna | SÁDROVÁ OMÍTKA; KER. OBKLAD; MALBA | 0 | OB1 | 17.9065 | OBKLAD DO V. 2000 | 6450 | 6.45 | 2.99 | -1.379
4.09.01 | předsíň buňky | SÁDROVÁ OMÍTKA; MALBA | 71.191 |  |  | KER. SOKL 60 mm | 29110 | 29.11 | 3 | -16.139
4.09.02 | bezbariérový pokoj | SÁDROVÁ OMÍTKA; MALBA | 40.86 |  |  | PVC SOKL 60 mm | 16850 | 16.85 | 3 | -9.69
4.09.03 | pokoj | SÁDROVÁ OMÍTKA; MALBA | 31.5065 |  |  | PVC SOKL 60 mm | 12550 | 12.55 | 3 | -6.1435
4.09.04 | bezbariérový pokoj | SÁDROVÁ OMÍTKA; MALBA | 46.0095 |  |  | PVC SOKL 60 mm | 17450 | 17.45 | 3 | -6.3405
4.09.05 | pokoj | SÁDROVÁ OMÍTKA; MALBA | 39.539 |  |  | PVC SOKL 60 mm | 16750 | 16.75 | 3 | -10.711
4.09.06 | pokoj | SÁDROVÁ OMÍTKA; MALBA | 41.199 |  |  | PVC SOKL 60 mm | 15950 | 15.95 | 3 | -6.651
4.09.07 | koupelna + wc | SÁDROVÁ OMÍTKA; KER. OBKLAD; MALBA | 9.57 | OB1 | 17.761 | OBKLAD DO V. 2000 | 9570 | 9.57 | 3 | -1.379
4.09.08 | koupelna | SÁDROVÁ OMÍTKA; KER. OBKLAD; MALBA | 9.7 | OB1 | 17.627 | OBKLAD DO V. 2000 | 9700 | 9.7 | 3 | -1.773
4.09.09 | kuchyňka | SÁDROVÁ OMÍTKA; KER. OBKLAD; MALBA | 26.8785 | OB2 | 3.99 | KER. OBKLAD ZA KUCH. LINKOU, KER. SOKL 60 mm | 12200 | 12.2 | 3 | -5.7315
5.00.01 | schodiště | SÁDROVÁ OMÍTKA; MALBA | 48.968 |  |  | KER. SOKL 60 mm | 26400 | 26.4 | 3 | -30.232
5.00.02a | chodba | SÁDROVÁ OMÍTKA; MALBA | 36.248 |  |  | KER. SOKL 60 mm | 16090 | 16.09 | 3 | -12.022
5.00.02b | chodba | SÁDROVÁ OMÍTKA; MALBA | 155.574 |  |  | KER. SOKL 60 mm | 72590 | 72.59 | 3 | -62.196
5.00.02c | chodba | SÁDROVÁ OMÍTKA; MALBA | 38.877 |  |  | KER. SOKL 60 mm | 16190 | 16.19 | 3 | -9.693
5.00.03 | úklidová místnost | SÁDROVÁ OMÍTKA; KER. OBKLAD; MALBA | 0 | OB1 | 18.824 | OBKLAD DO V. 2000 mm | 6800 | 6.8 | 3 | -1.576
5.00.04 | kuchyňka | SÁDROVÁ OMÍTKA; MALBA | 39.6765 | OB2 | 9.1 | KER. OBKLAD ZA KUCH. LINKOU, KER. SOKL 60 mm | 18250 | 18.25 | 3 | -5.9735
5.00.05 | terasa | SILIKÁTOVÁ FASÁDNÍ O. | 93.12 |  |  | KER. SOKL 60 mm | 31040 | 31.04 | 3
5.00.06 | výtah | - | 25.02 |  |  | - | 8340 | 8.34 | 3
5.00.07 | strojovna výtahu | SÁDROVÁ OMÍTKA; MALBA | 37.167 |  |  | - | 13730 | 13.73 | 3 | -4.023
5.01.01 | předsíň buňky | SÁDROVÁ OMÍTKA; MALBA | 21.344 |  |  | PVC SOKL 60 mm | 9610 | 9.61 | 3 | -7.486
5.01.02 | pokoj | SÁDROVÁ OMÍTKA; MALBA | 43.0765 |  |  | PVC SOKL 60 mm | 16350 | 16.35 | 3 | -5.9735
5.01.03 | pokoj | SÁDROVÁ OMÍTKA; MALBA | 40.0435 |  |  | PVC SOKL 60 mm | 15339 | 15.339 | 3 | -5.9735
5.01.04 | wc | SÁDROVÁ OMÍTKA; KER. OBKLAD; MALBA | 4.34 | OB1 | 7.301 | OBKLAD DO V. 2000 mm | 4340 | 4.34 | 3 | -1.379
5.01.05 | koupelna | SÁDROVÁ OMÍTKA; KER. OBKLAD; MALBA | 6.06 | OB1 | 10.741 | OBKLAD DO V. 2000 mm | 6060 | 6.06 | 3 | -1.379
5.02.01 | předsíň buňky | SÁDROVÁ OMÍTKA; MALBA | 20.039 |  |  | PVC SOKL 60 mm | 9175 | 9.175 | 3 | -7.486
5.02.02 | pokoj | SÁDROVÁ OMÍTKA; MALBA | 39.7465 |  |  | PVC SOKL 60 mm | 15240 | 15.24 | 3 | -5.9735
5.02.03 | pokoj | SÁDROVÁ OMÍTKA; MALBA | 39.7495 |  |  | PVC SOKL 60 mm | 15241 | 15.241 | 3 | -5.9735
5.02.04 | koupelna | SÁDROVÁ OMÍTKA; KER. OBKLAD; MALBA | 6.26 | OB1 | 11.141 | OBKLAD DO V. 2000 mm | 6260 | 6.26 | 3 | -1.379
5.02.05 | wc | SÁDROVÁ OMÍTKA; KER. OBKLAD; MALBA | 4.34 | OB1 | 7.301 | OBKLAD DO V. 2000 mm | 4340 | 4.34 | 3 | -1.379
5.03.01 | předsíň buňky | SÁDROVÁ OMÍTKA; MALBA | 18.494 |  |  | PVC SOKL 60 mm | 8660 | 8.66 | 3 | -7.486
5.03.02 | pokoj | SÁDROVÁ OMÍTKA; MALBA | 39.7465 |  |  | PVC SOKL 60 mm | 15240 | 15.24 | 3 | -5.9735
5.03.03 | pokoj | SÁDROVÁ OMÍTKA; MALBA | 39.7465 |  |  | PVC SOKL 60 mm | 15240 | 15.24 | 3 | -5.9735
5.03.04 | koupelna | SÁDROVÁ OMÍTKA; KER. OBKLAD; MALBA | 6.26 | OB1 | 11.141 | OBKLAD DO V. 2000 mm | 6260 | 6.26 | 3 | -1.379
5.03.05 | wc | SÁDROVÁ OMÍTKA; KER. OBKLAD; MALBA | 4.34 | OB1 | 7.301 | OBKLAD DO V. 2000 mm | 4340 | 4.34 | 3 | -1.379
5.04.01 | předsíň buňky | SÁDROVÁ OMÍTKA; MALBA | 18.494 |  |  | PVC SOKL 60 mm | 8660 | 8.66 | 3 | -7.486
5.04.02 | pokoj | SÁDROVÁ OMÍTKA; MALBA | 39.7465 |  |  | PVC SOKL 60 mm | 15240 | 15.24 | 3 | -5.9735
5.04.03 | pokoj | SÁDROVÁ OMÍTKA; MALBA | 39.7465 |  |  | PVC SOKL 60 mm | 15240 | 15.24 | 3 | -5.9735
5.04.04 | koupelna | SÁDROVÁ OMÍTKA; KER. OBKLAD; MALBA | 6.26 | OB1 | 11.141 | OBKLAD DO V. 2000 mm | 6260 | 6.26 | 3 | -1.379
5.04.05 | wc | SÁDROVÁ OMÍTKA; KER. OBKLAD; MALBA | 4.34 | OB1 | 7.301 | OBKLAD DO V. 2000 mm | 4340 | 4.34 | 3 | -1.379
5.05.01 | předsíň buňky | SÁDROVÁ OMÍTKA; MALBA | 37.694 |  |  | PVC SOKL 60 mm | 15060 | 15.06 | 3 | -7.486
5.05.02 | pokoj | SÁDROVÁ OMÍTKA; MALBA | 39.7465 |  |  | PVC SOKL 60 mm | 15240 | 15.24 | 3 | -5.9735
5.05.03 | pokoj | SÁDROVÁ OMÍTKA; MALBA | 39.7465 |  |  | PVC SOKL 60 mm | 15240 | 15.24 | 3 | -5.9735
5.05.04 | pokoj | SÁDROVÁ OMÍTKA; MALBA | 40.0795 |  |  | PVC SOKL 60 mm | 15351 | 15.351 | 3 | -5.9735
5.05.05 | wc | SÁDROVÁ OMÍTKA; KER. OBKLAD; MALBA | 4.34 | OB1 | 7.301 | OBKLAD DO V. 2000 mm | 4340 | 4.34 | 3 | -1.379
5.05.06 | koupelna | SÁDROVÁ OMÍTKA; KER. OBKLAD; MALBA | 5.89 | OB1 | 10.401 | OBKLAD DO V. 2000 mm | 5890 | 5.89 | 3 | -1.379
5.06.01 | předsíň buňky | SÁDROVÁ OMÍTKA; MALBA | 20.744 |  |  | PVC SOKL 60 mm | 9410 | 9.41 | 3 | -7.486
5.06.02 | pokoj | SÁDROVÁ OMÍTKA; MALBA | 39.7465 |  |  | PVC SOKL 60 mm | 15240 | 15.24 | 3 | -5.9735
5.06.03 | pokoj | SÁDROVÁ OMÍTKA; MALBA | 43.2265 |  |  | PVC SOKL 60 mm | 16400 | 16.4 | 3 | -5.9735
5.06.04 | koupelna | SÁDROVÁ OMÍTKA; KER. OBKLAD; MALBA | 6.26 | OB1 | 11.141 | OBKLAD DO V. 2000 mm | 6260 | 6.26 | 3 | -1.379
5.06.05 | wc | SÁDROVÁ OMÍTKA; KER. OBKLAD; MALBA | 4.34 | OB1 | 7.301 | OBKLAD DO V. 2000 mm | 4340 | 4.34 | 3 | -1.379
5.07.01 | předsíň buňky | SÁDROVÁ OMÍTKA; MALBA | 19.784 |  |  | PVC SOKL 60 mm | 9090 | 9.09 | 3 | -7.486
5.07.02 | pokoj | SÁDROVÁ OMÍTKA; MALBA | 40.5265 |  |  | PVC SOKL 60 mm | 15500 | 15.5 | 3 | -5.9735
5.07.03 | pokoj | SÁDROVÁ OMÍTKA; MALBA | 39.8665 |  |  | PVC SOKL 60 mm | 15280 | 15.28 | 3 | -5.9735
5.07.04 | koupelna | SÁDROVÁ OMÍTKA; KER. OBKLAD; MALBA | 6.26 | OB1 | 11.141 | OBKLAD DO V. 2000 mm | 6260 | 6.26 | 3 | -1.379
5.07.05 | wc | SÁDROVÁ OMÍTKA; KER. OBKLAD; MALBA | 4.34 | OB1 | 7.301 | OBKLAD DO V. 2000 mm | 4340 | 4.34 | 3 | -1.379
9453.7756

## Příloha_podlahy_240919 (hidden)
PŘÍLOHA - VÝPOČET PLOCH PODLAH
Podlahy | m2 |  |  | Skladby | m2
|  |  |  | P02 | 48.62
A1 | 900.49 |  |  | P07 | 164.64
A2 | 160.24 |  |  | P10 | 51.78
A3 | 0 | Balkony |  | P11 | 84.35
A4 | 132.97 |  |  | S01 | 1287.39
A5 | 82.81 |  |  | S02 | 312.28
A6 | 83.45 |  |  | S03 | 526.46
B1 | 284.55 |  |  | S04 | 321.22
B2 | 1548.78 |  |  | S04; S04a | 97.47
C1 | 232.77 |  |  | S05 | 4.37
C2 | 140.64 |  |  | S07 | 4.11 | ve vv více dle žb desek
|  |  |  | S08 | 261.39
| 3566.7 |  |  | S09 | 200.96
|  | rozdíl dělají výtahy |  | ST02 | 57.53 | ve vv více dle výkresů
|  |  |  | ST05 | 25.92
|  |  |  | - | 145.12 | výtahy, schody a mezipodesty
3593.61
PODLAHA
ČÍSLO MÍSTNOSTI | NÁZEV MÍSTNOSTI | PLOCHA (m2) | POVRCH | OZN. PODLAHY | SKLADBA | STĚNY | OBKLAD | POZNÁMKA | Čistý obvod zóny(mm)
CELKEM |  | 3593.61
2.PP |  | 20.38
-2.00.01 | TECHNICKÁ MÍSTNOST | 6.62 | CEM. POTĚR | C1 | S04 | VÁPENOCEMENTOVÁ O.; MALBA |  | NA PODLAHU SE POUŽIJE UZAVÍRATELNÝ EPOX. NÁTĚR | 12950
-2.00.02 | ŠACHTA | 13.76 | CEM. POTĚR | C1 | S04 | VÁPENOCEMENTOVÁ O.; MALBA |  | NA PODLAHU SE POUŽIJE UZAVÍRATELNÝ EPOX. NÁTĚR | 20950
1.PP |  | 624.05
-1.00.01 | SKLAD | 30.97 | EPOX. STĚRKA | C2 | S04 | VÁPENOCEMENTOVÁ O.; MALBA |  | - | 25750
-1.00.02 | MÍSTNOST PRO SPOLKY | 49.08 | PVC | B1 | S04 | VÁPENOCEMENTOVÁ O.; MALBA |  | PVC SOKL 60 mm | 34600
-1.00.03 | SKLAD | 14.94 | EPOX. STĚRKA | C2 | S04 | VÁPENOCEMENTOVÁ O.; MALBA |  | - | 17200
-1.00.04 | SKLAD | 21.45 | EPOX. STĚRKA | C2 | S04 | VÁPENOCEMENTOVÁ O.; MALBA |  | - | 19700
-1.00.05 | CHODBA | 21.64 | KER. DLAŽBA | A1 | S04 | VÁPENOCEMENTOVÁ O.; MALBA |  | KER. SOKL 95 mm | 23800
-1.00.06 | CHODBA | 11.83 | CEM. POTĚR | C1 | P10 | SANAČNÍ OMÍTKA; MALBA |  | NA PODLAHU SE POUŽIJE UZAVÍRATELNÝ EPOX. NÁTĚR | 20300
-1.00.07 | TECH. MÍSTNOST | 2.73 | KER. DLAŽBA | A1 | S04 | VÁPENOCEMENTOVÁ O.; MALBA |  | KER. SOKL 95 mm | 7150
-1.00.08 | ZKUŠEBNA | 34.51 | PVC | B1 | S04 | VÁPENOCEMENTOVÁ O.; MALBA | AO | PVC SOKL 60 mm, AKUSTICKÝ OBKLAD VIZ. ČÁST AKUSTIKY | 24150
-1.00.09 | POSILOVNA | 68.91 | EPOX. STĚRKA | C2 | S04 | VÁPENOCEMENTOVÁ O.; MALBA | AO | AKUSTICKÝ OBKLAD VIZ. ČÁST AKUSTIKY. NA NOVOU PODLAHU BUDOU POLOŽENY GUMOVÉ ČTVERCE PRO POSILONY viz tab.podlah | 39050
-1.00.10 | SKLAD | 3.72 | CEM. POTĚR | C1 | P07 | SANAČNÍ OMÍTKA; MALBA |  | NA PODLAHU SE POUŽIJE UZAVÍRATELNÝ EPOX. NÁTĚR | 8800
-1.00.11 | BEZBARIÉROVÉ WC | 3.87 | KER. DLAŽBA | A5 | S04 | VÁPENOCEMENTOVÁ O.; KER. OBKLAD; MALBA | OB2 | KER. OBKLAD DO V. 2000 mm | 7900
-1.00.12 | ŠATNA | 15.04 | KER. DLAŽBA | A1 | S04 | VÁPENOCEMENTOVÁ O.; MALBA |  | KER. SOKL 95 mm | 18750
-1.00.13 | PŘEDSÍŇ | 2.03 | KER. DLAŽBA | A5 | S04 | VÁPENOCEMENTOVÁ O.; KER. OBKLAD; MALBA | OB2 | KER. OBKLAD DO V. 2000 mm | 5700
-1.00.14 | WC | 1.26 | KER. DLAŽBA | A5 | S04 | VÁPENOCEMENTOVÁ O.; KER. OBKLAD; MALBA | OB2 | KER. OBKLAD DO V. 2000 mm | 4600
-1.00.15 | SPRCHA | 1.26 | KER. DLAŽBA | A5 | S04 | VÁPENOCEMENTOVÁ O.; KER. OBKLAD; MALBA | OB2 | KER. OBKLAD DO V. 2000 mm | 4600
-1.00.16 | CHODBA | 97.47 | KER. DLAŽBA | A1 | S04; S04a | VÁPENOCEMENTOVÁ O.; MALBA |  | KER. SOKL 95 mm | 101740
-1.00.17 | ÚKLIDOVÁ MÍSTNOST | 3.26 | KER. DLAŽBA | A5 | S04 | VÁPENOCEMENTOVÁ O.; KER. OBKLAD; MALBA | OB1 | KER. OBKLAD DO V. 2000 mm | 7250
-1.00.18 | SUŠÁRNA | 6.79 | KER. DLAŽBA | A5 | S04 | VÁPENOCEMENTOVÁ O.; MALBA | OB2 | KER. SOKL 95 mm | 11500
-1.00.19 | TECHNICKÁ MÍSTNOST | 4.37 | EPOX. STĚRKA | C2 | S05 | VÁPENOCEMENTOVÁ O.; MALBA |  | - | 8700
-1.00.20 | PRÁDELNA | 12.3 | KER. DLAŽBA | A5 | S04 | VÁPENOCEMENTOVÁ O.; KER. OBKLAD; MALBA | OB2 | KER. SOKL 95 mm | 15950
-1.00.21 | TECHNICKÁ MÍSTNOST | 63.37 | CEM. POTĚR | C1 | P07 | VÁPENOCEMENTOVÁ O.; MALBA |  | NA PODLAHU SE POUŽIJE UZAVÍRATELNÝ EPOX. NÁTĚR | 37850
-1.00.22 | SCHODIŠTĚ - HLAVNÍ PODESTA | 10.8 | KER. DLAŽBA | A1 | S04 | VÁPENOCEMENTOVÁ O.; MALBA |  | KER. SOKL 95 mm. PODHLED POUZE NAD HL. PODESTOU, SKLADBA POUZE NA HL. PODESTĚ. | 27800
-1.00.22 | SCHODIŠTĚ - SCHODY A MEZIPODESTA | 12.15 | KER. DLAŽBA | A1 | - | VÁPENOCEMENTOVÁ O.; MALBA |  | NA SCHODIŠTI A MEZIPODESTĚ POUZE KER. DLAŽBA A LEPIDLO. | započteno o řádek výše
-1.00.23a | DÍLNA | 35.92 | CEM. POTĚR | C1 | P10 | SANAČNÍ OMÍTKA; MALBA |  | NA PODLAHU SE POUŽIJE UZAVÍRATELNÝ EPOX. NÁTĚR | 27500
-1.00.23b | KOUPELNA | 4.03 | KER. DLAŽBA | A5 | P10 | SANAČNÍ OMÍTKA; KER. OBKLAD; MALBA | OB2 | KER. OBKLAD DO V. 2000 mm. nA STÁVAJÍCÍ SKLADBU BUDE NALEPENA DLAŽBA VČ. HYDROIZOLAČNÍ STĚRKY. | 8140
-1.00.24 | SKLAD | 21.42 | CEM. POTĚR | C1 | P07 | SANAČNÍ OMÍTKA; MALBA |  | NA PODLAHU SE POUŽIJE UZAVÍRATELNÝ EPOX. NÁTĚR | 19670
-1.00.25 | SKLAD | 25.8 | CEM. POTĚR | C1 | P07 | SANAČNÍ OMÍTKA; MALBA |  | NA PODLAHU SE POUŽIJE UZAVÍRATELNÝ EPOX. NÁTĚR | 23550
-1.00.26 | VÝTAH | 4.11 | CEM. POTĚR |  | S07 | - |  | - | 8339
-1.00.27 | KOLÁRNA | 17.38 | CEM. POTĚR | C1 | P07 | VÁPENOCEMENTOVÁ O.; MALBA |  | NA PODLAHU SE POUŽIJE UZAVÍRATELNÝ EPOX. NÁTĚR | 17555
-1.00.28 | SKLAD | 21.64 | CEM. POTĚR | C1 | P07 | VÁPENOCEMENTOVÁ O.; MALBA |  | NA PODLAHU SE POUŽIJE UZAVÍRATELNÝ EPOX. NÁTĚR | 19051
1.NP |  | 683.87
1.00.01 | HALA | 48.62 | MRAMOROVÁ DLAŽBA | A4 | P02 | SÁDROVÁ OMÍTKA; MALBA | OB3 | KER. SOKL 95 mm | 28650
1.00.02a | CHODBA | 11.4 | KER. DLAŽBA | A1 | S03 | SÁDROVÁ OMÍTKA; MALBA |  | KER. SOKL 95 mm | 16300
1.00.02b | CHODBA | 56 | KER. DLAŽBA | A1 | S03 | SÁDROVÁ OMÍTKA; MALBA |  | KER. SOKL 95 mm | 72900
1.00.03 | ÚKLIDOVÁ MÍSTNOST | 2.18 | KER. DLAŽBA | A5 | S02 | SÁDROVÁ OMÍTKA; KER. OBKLAD; MALBA | OB1 | KER. SOKL 95 mm | 6700
1.00.04 | KUCHYŇKA | 18.54 | KER. DLAŽBA | A1 | S02 | SÁDROVÁ OMÍTKA; MALBA | OB2 | KER. OBKLAD ZA KUCH. LINKOU | 20150
1.00.05 | HERNA | 42.28 | PVC | B1 | S09 | SÁDROVÁ OMÍTKA; MALBA | OB3 | PVC SOKL 60 mm | 28250
1.00.06 | SCHODIŠTĚ - HLAVNÍ PODESTA | 12.82 | KER. DLAŽBA | A1 | S03 | SÁDROVÁ OMÍTKA; MALBA |  | KER. SOKL 95 mm. PODHLED POUZE NAD HL. PODESTOU, SKLADBA POUZE NA HL. PODESTĚ. | 20500
1.00.06 | SCHODIŠTĚ - SCHODY A MEZIPODESTA | 13.05 | KER. DLAŽBA | A1 | - | SÁDROVÁ OMÍTKA; MALBA |  | NA SCHODIŠTI A MEZIPODESTĚ POUZE KER. DLAŽBA A LEPIDLO. | započteno o řádek výše
1.00.07 | CHODBA | 27.5 | KER. DLAŽBA | A1 | S03 | SÁDROVÁ OMÍTKA; MALBA |  | KER. SOKL 95 mm | 32210
1.00.08 | KANCELÁŘ KOLEJNÁ | 17.7 | PVC | B1 | S09 | SÁDROVÁ OMÍTKA; MALBA |  | PVC SOKL 60 mm | 19800
1.00.09 | WC | 3.91 | KER. DLAŽBA | A5 | S02 | SÁDROVÁ OMÍTKA; KER. OBKLAD; MALBA | OB2 | KER. OBKLAD DO V. 2000 mm | 10060
1.00.10 | SCHODIŠTĚ - HLAVNÍ PODESTA | 8.68 | KER. DLAŽBA | A1 | S03 | SÁDROVÁ OMÍTKA; MALBA |  | KER. SOKL 95 mm. PODHLED POUZE NAD HL. PODESTOU, SKLADBA POUZE NA HL. PODESTĚ. | 19610
1.00.10 | SCHODIŠTĚ - SCHODY A MEZIPODESTA | 11.23 | KER. DLAŽBA | A1 | - | SÁDROVÁ OMÍTKA; MALBA |  | NA SCHODIŠTI A MEZIPODESTĚ POUZE KER. DLAŽBA A LEPIDLO. | započteno o řádek výše
1.00.11 | TECHNICKÁ MÍSTNOST | 7.44 | KER. DLAŽBA | A5 | S02 | KER. OBKLAD | STÁVAJÍCÍ |  | 13350
1.00.12 | STUDOVNA | 41.04 | PVC | B1 | S09 | SÁDROVÁ OMÍTKA; MALBA |  | PVC SOKL 60 mm | 29520
1.00.13 | VÝTAH | 4.11 |  |  | - | - |  |  | 8340
1.00.14 | SPOJOVACÍ KRČEK | 84.35 | MRAMOROVÁ DLAŽBA | A4 | P11 | SÁDROVÁ OMÍTKA; MALBA | OB3 | KER. SOKL 95 mm | 50081
1.00.15 | TERASA | 25.92 | KER. DLAŽBA | A6 | ST05 | SILIKÁTOVÁ FASÁDNÍ O. |  | KER. SOKL 60 mm | 21429
1.01.01 | PŘEDSÍŇ BUŇKY | 4.35 | PVC | B2 | S08 | SÁDROVÁ OMÍTKA; MALBA |  | PVC SOKL 60 mm | 8900
1.01.02 | POKOJ | 13.28 | PVC | B2 | S01 | SÁDROVÁ OMÍTKA; MALBA |  | PVC SOKL 60 mm | 15200
1.01.03 | POKOJ | 13.28 | PVC | B2 | S01 | SÁDROVÁ OMÍTKA; MALBA |  | PVC SOKL 60 mm | 15200
1.01.04 | KOUPELNA | 2.24 | KER. DLAŽBA | A2 | S02 | SÁDROVÁ OMÍTKA; KER. OBKLAD; MALBA | OB1 | KER. OBKLAD DO V. 2000 mm | 6260
1.01.05 | WC | 1.14 | KER. DLAŽBA | A2 | S02 | SÁDROVÁ OMÍTKA; KER. OBKLAD; MALBA | OB1 | KER. OBKLAD DO V. 2000 mm | 4340
1.02.01 | PŘEDSÍŇ BUŇKY | 4.18 | PVC | B2 | S08 | SÁDROVÁ OMÍTKA; MALBA |  | PVC SOKL 60 mm | 8660
1.02.02 | POKOJ | 13.28 | PVC | B2 | S01 | SÁDROVÁ OMÍTKA; MALBA |  | PVC SOKL 60 mm | 15200
1.02.03 | POKOJ | 13.28 | PVC | B2 | S01 | SÁDROVÁ OMÍTKA; MALBA |  | PVC SOKL 60 mm | 15200
1.02.04 | KOUPELNA | 2.24 | KER. DLAŽBA | A2 | S02 | SÁDROVÁ OMÍTKA; KER. OBKLAD; MALBA | OB1 | KER. OBKLAD DO V. 2000 mm | 6260
1.02.05 | WC | 1.14 | KER. DLAŽBA | A2 | S02 | SÁDROVÁ OMÍTKA; KER. OBKLAD; MALBA | OB1 | KER. OBKLAD DO V. 2000 mm | 4340
1.03.01 | PŘEDSÍŇ BUŇKY | 8.43 | PVC | B2 | S08 | SÁDROVÁ OMÍTKA; MALBA |  | PVC SOKL 60 mm | 15060
1.03.02 | POKOJ | 13.28 | PVC | B2 | S01 | SÁDROVÁ OMÍTKA; MALBA |  | PVC SOKL 60 mm | 15200
1.03.03 | POKOJ | 13.28 | PVC | B2 | S01 | SÁDROVÁ OMÍTKA; MALBA |  | PVC SOKL 60 mm | 15200
1.03.04 | POKOJ | 13.28 | PVC | B2 | S01 | SÁDROVÁ OMÍTKA; MALBA |  | PVC SOKL 60 mm | 15200
1.03.05 | WC | 1.14 | KER. DLAŽBA | A2 | S02 | SÁDROVÁ OMÍTKA; KER. OBKLAD; MALBA | OB1 | KER. OBKLAD DO V. 2000 mm | 4340
1.03.06 | KOUPELNA | 2.13 | KER. DLAŽBA | A2 | S02 | SÁDROVÁ OMÍTKA; KER. OBKLAD; MALBA | OB1 | KER. OBKLAD DO V. 2000 mm | 5890
1.04.01 | PŘEDSÍŇ BUŇKY | 4.72 | PVC | B2 | S08 | SÁDROVÁ OMÍTKA; MALBA |  | PVC SOKL 60 mm | 9410
1.04.02 | POKOJ | 15.71 | PVC | B2 | S01 | SÁDROVÁ OMÍTKA; MALBA |  | PVC SOKL 60 mm | 16400
1.04.03 | POKOJ | 13.28 | PVC | B2 | S01 | SÁDROVÁ OMÍTKA; MALBA |  | PVC SOKL 60 mm | 15200
1.04.04 | KOUPELNA | 2.11 | KER. DLAŽBA | A2 | S02 | SÁDROVÁ OMÍTKA; KER. OBKLAD; MALBA | OB1 | KER. OBKLAD DO V. 2000 mm | 6260
1.04.05 | WC | 1.14 | KER. DLAŽBA | A2 | S02 | SÁDROVÁ OMÍTKA; KER. OBKLAD; MALBA | OB1 | KER. OBKLAD DO V. 2000 mm | 4340
1.05.01 | PŘEDSÍŇ BUŇKY | 4.47 | PVC | B2 | S08 | SÁDROVÁ OMÍTKA; MALBA |  | PVC SOKL 60 mm | 9750
1.05.02 | POKOJ | 13.28 | PVC | B2 | S01 | SÁDROVÁ OMÍTKA; MALBA |  | PVC SOKL 60 mm | 15200
1.05.03 | POKOJ | 12.44 | PVC | B2 | S01 | SÁDROVÁ OMÍTKA; MALBA |  | PVC SOKL 60 mm | 14650
1.05.04 | KOUPELNA | 2.39 | KER. DLAŽBA | A2 | S02 | SÁDROVÁ OMÍTKA; KER. OBKLAD; MALBA | OB1 | KER. OBKLAD DO V. 2000 mm | 6260
1.05.05 | WC | 1.35 | KER. DLAŽBA | A2 | S02 | SÁDROVÁ OMÍTKA; KER. OBKLAD; MALBA | OB1 | KER. OBKLAD DO V. 2000 mm | 4710
1.06.01 | PŘEDSÍŇ BUŇKY | 10.56 | PVC | B2 | S08 | SÁDROVÁ OMÍTKA; MALBA |  | PVC SOKL 60 mm | 19100
1.06.02 | POKOJ | 14.54 | PVC | B2 | S01 | SÁDROVÁ OMÍTKA; MALBA |  | PVC SOKL 60 mm | 15900
1.06.03 | POKOJ | 12.67 | PVC | B2 | S01 | SÁDROVÁ OMÍTKA; MALBA |  | PVC SOKL 60 mm | 15200
1.06.04 | POKOJ | 14.3 | PVC | B2 | S01 | SÁDROVÁ OMÍTKA; MALBA |  | PVC SOKL 60 mm | 15800
1.06.05 | WC | 1.76 | KER. DLAŽBA | A2 | S02 | SÁDROVÁ OMÍTKA; KER. OBKLAD; MALBA | OB1 | KER. OBKLAD DO V. 2000 mm | 5400
1.06.06 | KOUPELNA | 2.43 | KER. DLAŽBA | A2 | S02 | SÁDROVÁ OMÍTKA; KER. OBKLAD; MALBA | OB1 | KER. OBKLAD DO V. 2000 mm | 6450
2.NP |  | 602.98
2.00.01 | SCHODIŠTĚ - HLAVNÍ PODESTA | 20.97 | KER. DLAŽBA | A1 | S03 | SÁDROVÁ OMÍTKA; MALBA |  | KER. SOKL 95 mm. PODHLED POUZE NAD HL. PODESTOU, SKLADBA POUZE NA HL. PODESTĚ. | 26188
2.00.01 | SCHODIŠTĚ - SCHODY A MEZIPODESTA | 13.05 | KER. DLAŽBA | A1 | - | SÁDROVÁ OMÍTKA; MALBA |  | NA SCHODIŠTI A MEZIPODESTĚ POUZE KER. DLAŽBA A LEPIDLO. | započteno o řádek výše
2.00.02a | CHODBA | 10.86 | KER. DLAŽBA | A1 | S03 | SÁDROVÁ OMÍTKA; MALBA |  | KER. SOKL 95 mm | 15400
2.00.02b | CHODBA | 56.15 | KER. DLAŽBA | A1 | S03 | SÁDROVÁ OMÍTKA; MALBA |  | KER. SOKL 95 mm | 72381
2.00.03 | SLABOPROUDÁ ROZVODNA | 2.4 | KER. DLAŽBA | A5 | S02 | SÁDROVÁ OMÍTKA; MALBA |  | KER. SOKL 95 mm | 7100
2.00.04 | KUCHYŇKA | 18.54 | KER. DLAŽBA | A1 | S02 | SÁDROVÁ OMÍTKA; MALBA | OB2 | KER. OBKLAD ZA KUCH. LINKOU, KER. SOKL 95 mm | 20150
2.00.05 | ÚKLIDOVÁ MÍSTNOST | 7.44 | KER. DLAŽBA | A5 | S02 | KER. OBKLAD | STÁVAJÍCÍ |  | 13348
2.00.06 | CHODBA | 11.83 | KER. DLAŽBA | A1 | S03 | SÁDROVÁ OMÍTKA; MALBA |  | KER. SOKL 95 mm | 15660
2.00.07 | SPOLEČENSKÁ MÍSTNOST | 86.57 | PVC | B1 | S09 | SÁDROVÁ OMÍTKA; MALBA | AO | PVC SOKL 60 mm | 42000
2.00.08 | PŘEDSÍŇ | 1.74 | KER. DLAŽBA | A5 | S02 | SÁDROVÁ OMÍTKA; KER. OBKLAD; MALBA | OB2 | KER. OBKLAD DO V. 2000 mm | 5300
2.00.09 | WC | 1.45 | KER. DLAŽBA | A5 | S02 | SÁDROVÁ OMÍTKA; KER. OBKLAD; MALBA | OB2 | KER. OBKLAD DO V. 2000 mm | 5060
2.00.10 | ÚKLIDOVÁ MÍSTNOST | 1.5 | KER. DLAŽBA | A5 | S02 | SÁDROVÁ OMÍTKA; KER. OBKLAD; MALBA | OB1 | KER. OBKLAD DO V. 2000 mm | 4900
2.00.11 | PŘEDSÍŇ | 1.37 | KER. DLAŽBA | A5 | S02 | SÁDROVÁ OMÍTKA; KER. OBKLAD; MALBA | OB2 | KER. OBKLAD DO V. 2000 mm | 4800
2.00.12 | PISOÁR | 1.13 | KER. DLAŽBA | A5 | S02 | SÁDROVÁ OMÍTKA; KER. OBKLAD; MALBA | OB2 | KER. OBKLAD DO V. 2000 mm | 4400
2.00.13 | WC | 1.03 | KER. DLAŽBA | A5 | S02 | SÁDROVÁ OMÍTKA; KER. OBKLAD; MALBA | OB2 | KER. OBKLAD DO V. 2000 mm | 4060
2.00.14 | SKLAD | 13.37 | PVC | B1 | S09 | SÁDROVÁ OMÍTKA; MALBA |  | PVC SOKL 60 mm | 15150
2.00.15 | SCHODIŠTĚ - HLAVNÍ PODESTA | 8.5 | KER. DLAŽBA | A1 | S03 | SÁDROVÁ OMÍTKA; MALBA |  | KER. SOKL 95 mm. PODHLED POUZE NAD HL. PODESTOU, SKLADBA POUZE NA HL. PODESTĚ. | 19410
2.00.15 | SCHODIŠTĚ - SCHODY A MEZIPODESTA | 11.23 | KER. DLAŽBA | A1 | - | SÁDROVÁ OMÍTKA; MALBA |  | NA SCHODIŠTI A MEZIPODESTĚ POUZE KER. DLAŽBA A LEPIDLO. | započteno o řádek výše
2.00.16 | VÝTAH | 4.11 |  |  | - | - |  |  | 8340
2.01.01 | PŘEDSÍŇ BUŇKY | 9.89 | PVC | B2 | S08 | SÁDROVÁ OMÍTKA; MALBA |  | PVC SOKL 60 mm | 12650
2.01.02 | BEZBARIÉROVÝ POKOJ | 18.63 | PVC | B2 | S01 | SÁDROVÁ OMÍTKA; MALBA |  | PVC SOKL 60 mm | 18560
2.01.03 | POKOJ | 13.01 | PVC | B2 | S01 | SÁDROVÁ OMÍTKA; MALBA |  | PVC SOKL 60 mm | 15000
2.01.04 | BEZBARIÉROVÁ KOUPELNA | 6.55 | KER. DLAŽBA | A2 | S02 | SÁDROVÁ OMÍTKA; KER. OBKLAD; MALBA | OB1 | OBKLAD DO V. 2000 mm | 10860
2.02.01 | PŘEDSÍŇ BUŇKY | 4.61 | PVC | B2 | S08 | SÁDROVÁ OMÍTKA; MALBA |  | PVC SOKL 60 mm | 9260
2.02.02 | POKOJ | 13.28 | PVC | B2 | S01 | SÁDROVÁ OMÍTKA; MALBA |  | PVC SOKL 60 mm | 15200
2.02.03 | POKOJ | 13.28 | PVC | B2 | S01 | SÁDROVÁ OMÍTKA; MALBA |  | PVC SOKL 60 mm | 15200
2.02.04 | KOUPELNA | 2.24 | KER. DLAŽBA | A2 | S02 | SÁDROVÁ OMÍTKA; KER. OBKLAD; MALBA | OB1 | OBKLAD DO V. 2000 mm | 6260
2.02.05 | WC | 1.14 | KER. DLAŽBA | A2 | S02 | SÁDROVÁ OMÍTKA; KER. OBKLAD; MALBA | OB1 | OBKLAD DO V. 2000 mm | 4340
2.03.01 | PŘEDSÍŇ BUŇKY | 4.18 | PVC | B2 | S08 | SÁDROVÁ OMÍTKA; MALBA |  | PVC SOKL 60 mm | 8660
2.03.02 | POKOJ | 13.28 | PVC | B2 | S01 | SÁDROVÁ OMÍTKA; MALBA |  | PVC SOKL 60 mm | 15200
2.03.03 | POKOJ | 13.28 | PVC | B2 | S01 | SÁDROVÁ OMÍTKA; MALBA |  | PVC SOKL 60 mm | 15200
2.03.04 | KOUPELNA | 2.24 | KER. DLAŽBA | A2 | S02 | SÁDROVÁ OMÍTKA; KER. OBKLAD; MALBA | OB1 | OBKLAD DO V. 2000 mm | 6260
2.03.05 | WC | 1.14 | KER. DLAŽBA | A2 | S02 | SÁDROVÁ OMÍTKA; KER. OBKLAD; MALBA | OB1 | OBKLAD DO V. 2000 mm | 4340
2.04.01 | PŘEDSÍŇ BUŇKY | 4.18 | PVC | B2 | S08 | SÁDROVÁ OMÍTKA; MALBA |  | PVC SOKL 60 mm | 8660
2.04.02 | POKOJ | 13.34 | PVC | B2 | S01 | SÁDROVÁ OMÍTKA; MALBA |  | PVC SOKL 60 mm | 15200
2.04.03 | POKOJ | 13.28 | PVC | B2 | S01 | SÁDROVÁ OMÍTKA; MALBA |  | PVC SOKL 60 mm | 15200
2.04.04 | KOUPELNA | 2.24 | KER. DLAŽBA | A2 | S02 | SÁDROVÁ OMÍTKA; KER. OBKLAD; MALBA | OB1 | OBKLAD DO V. 2000 mm | 6260
2.04.05 | WC | 1.14 | KER. DLAŽBA | A2 | S02 | SÁDROVÁ OMÍTKA; KER. OBKLAD; MALBA | OB1 | OBKLAD DO V. 2000 mm | 4340
2.05.01 | PŘEDSÍŇ BUŇKY | 8.7 | PVC | B2 | S08 | SÁDROVÁ OMÍTKA; MALBA |  | PVC SOKL 60 mm | 14900
2.05.02 | POKOJ | 13.28 | PVC | B2 | S01 | SÁDROVÁ OMÍTKA; MALBA |  | PVC SOKL 60 mm | 15200
2.05.03 | POKOJ | 13.28 | PVC | B2 | S01 | SÁDROVÁ OMÍTKA; MALBA |  | PVC SOKL 60 mm | 15200
2.05.04 | POKOJ | 13.28 | PVC | B2 | S01 | SÁDROVÁ OMÍTKA; MALBA |  | PVC SOKL 60 mm | 15200
2.05.05 | WC | 1.14 | KER. DLAŽBA | A2 | S02 | SÁDROVÁ OMÍTKA; KER. OBKLAD; MALBA | OB1 | OBKLAD DO V. 2000 mm | 4340
2.05.06 | KOUPELNA | 2.13 | KER. DLAŽBA | A2 | S02 | SÁDROVÁ OMÍTKA; KER. OBKLAD; MALBA | OB1 | OBKLAD DO V. 2000 | 5890
2.06.01 | PŘEDSÍŇ BUŇKY | 4.72 | PVC | B2 | S08 | SÁDROVÁ OMÍTKA; MALBA |  | PVC SOKL 60 mm | 9410
2.06.02 | POKOJ | 15.71 | PVC | B2 | S01 | SÁDROVÁ OMÍTKA; MALBA |  | PVC SOKL 60 mm | 16400
2.06.03 | POKOJ | 13.28 | PVC | B2 | S01 | SÁDROVÁ OMÍTKA; MALBA |  | PVC SOKL 60 mm | 15200
2.06.04 | KOUPELNA | 2.11 | KER. DLAŽBA | A2 | S02 | SÁDROVÁ OMÍTKA; KER. OBKLAD; MALBA | OB1 | OBKLAD DO V. 2000 | 6260
2.06.05 | WC | 1.14 | KER. DLAŽBA | A2 | S02 | SÁDROVÁ OMÍTKA; KER. OBKLAD; MALBA | OB1 | OBKLAD DO V. 2000 | 4340
2.07.01 | PŘEDSÍŇ BUŇKY | 4.47 | PVC | B2 | S08 | SÁDROVÁ OMÍTKA; MALBA |  | PVC SOKL 60 mm | 9750
2.07.02 | POKOJ | 13.28 | PVC | B2 | S01 | SÁDROVÁ OMÍTKA; MALBA |  | PVC SOKL 60 mm | 15200
2.07.03 | POKOJ | 12.44 | PVC | B2 | S01 | SÁDROVÁ OMÍTKA; MALBA |  | PVC SOKL 60 mm | 14650
2.07.04 | KOUPELNA | 2.24 | KER. DLAŽBA | A2 | S02 | SÁDROVÁ OMÍTKA; KER. OBKLAD; MALBA | OB1 | OBKLAD DO V. 2000 | 6260
2.07.05 | WC | 1.35 | KER. DLAŽBA | A2 | S02 | SÁDROVÁ OMÍTKA; KER. OBKLAD; MALBA | OB1 | OBKLAD DO V. 2000 | 4710
2.08.01 | PŘEDSÍŇ BUŇKY | 10.56 | PVC | B2 | S08 | SÁDROVÁ OMÍTKA; MALBA |  | PVC SOKL 60 mm | 19100
2.08.02 | POKOJ | 14.54 | PVC | B2 | S01 | SÁDROVÁ OMÍTKA; MALBA |  | PVC SOKL 60 mm | 15900
2.08.03 | POKOJ | 12.67 | PVC | B2 | S01 | SÁDROVÁ OMÍTKA; MALBA |  | PVC SOKL 60 mm | 15200
2.08.04 | POKOJ | 14.3 | PVC | B2 | S01 | SÁDROVÁ OMÍTKA; MALBA |  | PVC SOKL 60 mm | 15800
2.08.05 | WC | 1.76 | KER. DLAŽBA | A2 | S02 | SÁDROVÁ OMÍTKA; KER. OBKLAD; MALBA | OB1 | OBKLAD DO V. 2000 | 5400
2.08.06 | KOUPELNA | 2.43 | KER. DLAŽBA | A2 | S02 | SÁDROVÁ OMÍTKA; KER. OBKLAD; MALBA | OB1 | OBKLAD DO V. 2000 | 6450
3.NP |  | 597.98
3.00.01 | SCHODIŠTĚ - HLAVNÍ PODESTA | 20.98 | KER. DLAŽBA | A1 | S03 | SÁDROVÁ OMÍTKA; MALBA |  | KER. SOKL 95 mm. PODHLED POUZE NAD HL. PODESTOU, SKLADBA POUZE NA HL. PODESTĚ. | 26200
3.00.01 | SCHODIŠTĚ - SCHODY A MEZIPODESTA | 13.05 | KER. DLAŽBA | A1 | - | SÁDROVÁ OMÍTKA; MALBA |  | NA SCHODIŠTI A MEZIPODESTĚ POUZE KER. DLAŽBA A LEPIDLO. | započteno o řádek výše
3.00.02a | CHODBA | 10.86 | KER. DLAŽBA | A1 | S03 | SÁDROVÁ OMÍTKA; MALBA |  | KER. SOKL 95 mm | 15400
3.00.02b | CHODBA | 56.15 | KER. DLAŽBA | A1 | S03 | SÁDROVÁ OMÍTKA; MALBA |  | KER. SOKL 95 mm | 72381
3.00.03 | ÚKLIDOVÁ MÍSTNOST | 2.18 | KER. DLAŽBA | A5 | S02 | SÁDROVÁ OMÍTKA; KER. OBKLAD; MALBA | OB1 | KER. SOKL 95 mm | 6700
3.00.04 | KUCHYŇKA | 18.54 | KER. DLAŽBA | A1 | S02 | SÁDROVÁ OMÍTKA; KER. OBKLAD; MALBA | OB2 | KER. OBKLAD ZA KUCH. LINKOU, KER. SOKL 95 mm | 20150
3.00.05 | TECHNICKÁ MÍSTNOST | 7.44 | KER. DLAŽBA | A5 | S02 | KER. OBKLAD | STÁVAJÍCÍ |  | 13348
3.00.06 | SCHODIŠTĚ - HLAVNÍ PODESTA | 12.55 | KER. DLAŽBA | A1 | S03 | SÁDROVÁ OMÍTKA; MALBA |  | KER. SOKL 95 mm. PODHLED POUZE NAD HL. PODESTOU, SKLADBA POUZE NA HL. PODESTĚ. | 23850
3.00.06 | SCHODIŠTĚ - SCHODY A MEZIPODESTA | 11.23 | KER. DLAŽBA | A1 | - | SÁDROVÁ OMÍTKA; MALBA |  | NA SCHODIŠTI A MEZIPODESTĚ POUZE KER. DLAŽBA A LEPIDLO. | započteno o řádek výše
3.00.07 | ÚKLIDOVÁ MÍSTNOST | 2.15 | KER. DLAŽBA | A5 | S02 | SÁDROVÁ OMÍTKA; KER. OBKLAD; MALBA | OB1 | KER. OBKLAD DO V. 2000 mm | 6060
3.00.08 | VÝTAH | 4.11 |  |  | - | - |  | - | 8340
3.01.01 | PŘEDSÍŇ BUŇKY | 9.89 | PVC | B2 | S08 | SÁDROVÁ OMÍTKA; MALBA |  | PVC SOKL 60 mm | 12650
3.01.02 | BEZBARIÉROVÝ POKOJ | 18.63 | PVC | B2 | S01 | SÁDROVÁ OMÍTKA; MALBA |  | PVC SOKL 60 mm | 18560
3.01.03 | POKOJ | 13.01 | PVC | B2 | S01 | SÁDROVÁ OMÍTKA; MALBA |  | PVC SOKL 60 mm | 15000
3.01.04 | BEZBARIÉROVÁ KOUPELNA | 6.55 | KER. DLAŽBA | A2 | S02 | SÁDROVÁ OMÍTKA; KER. OBKLAD; MALBA | OB1 | OBKLAD DO V. 2000 mm | 10860
3.02.01 | PŘEDSÍŇ BUŇKY | 4.61 | PVC | B2 | S08 | SÁDROVÁ OMÍTKA; MALBA |  | PVC SOKL 60 mm | 9260
3.02.02 | POKOJ | 13.28 | PVC | B2 | S01 | SÁDROVÁ OMÍTKA; MALBA |  | PVC SOKL 60 mm | 15200
3.02.03 | POKOJ | 13.28 | PVC | B2 | S01 | SÁDROVÁ OMÍTKA; MALBA |  | PVC SOKL 60 mm | 15200
3.02.04 | KOUPELNA | 2.24 | KER. DLAŽBA | A2 | S02 | SÁDROVÁ OMÍTKA; KER. OBKLAD; MALBA | OB1 | OBKLAD DO V. 2000 mm | 6260
3.02.05 | WC | 1.14 | KER. DLAŽBA | A2 | S02 | SÁDROVÁ OMÍTKA; KER. OBKLAD; MALBA | OB1 | OBKLAD DO V. 2000 mm | 4340
3.03.01 | PŘEDSÍŇ BUŇKY | 4.18 | PVC | B2 | S08 | SÁDROVÁ OMÍTKA; MALBA |  | PVC SOKL 60 mm | 8660
3.03.02 | POKOJ | 13.28 | PVC | B2 | S01 | SÁDROVÁ OMÍTKA; MALBA |  | PVC SOKL 60 mm | 15200
3.03.03 | POKOJ | 13.28 | PVC | B2 | S01 | SÁDROVÁ OMÍTKA; MALBA |  | PVC SOKL 60 mm | 15200
3.03.04 | KOUPELNA | 2.24 | KER. DLAŽBA | A2 | S02 | SÁDROVÁ OMÍTKA; KER. OBKLAD; MALBA | OB1 | OBKLAD DO V. 2000 mm | 6260
3.03.05 | WC | 1.14 | KER. DLAŽBA | A2 | S02 | SÁDROVÁ OMÍTKA; KER. OBKLAD; MALBA | OB1 | OBKLAD DO V. 2000 mm | 4340
3.04.01 | PŘEDSÍŇ BUŇKY | 4.18 | PVC | B2 | S08 | SÁDROVÁ OMÍTKA; MALBA |  | PVC SOKL 60 mm | 8660
3.04.02 | POKOJ | 13.34 | PVC | B2 | S01 | SÁDROVÁ OMÍTKA; MALBA |  | PVC SOKL 60 mm | 15200
3.04.03 | POKOJ | 13.28 | PVC | B2 | S01 | SÁDROVÁ OMÍTKA; MALBA |  | PVC SOKL 60 mm | 15200
3.04.04 | KOUPELNA | 2.24 | KER. DLAŽBA | A2 | S02 | SÁDROVÁ OMÍTKA; KER. OBKLAD; MALBA | OB1 | OBKLAD DO V. 2000 mm | 6260
3.04.05 | WC | 1.14 | KER. DLAŽBA | A2 | S02 | SÁDROVÁ OMÍTKA; KER. OBKLAD; MALBA | OB1 | OBKLAD DO V. 2000 mm | 4340
3.05.01 | PŘEDSÍŇ BUŇKY | 8.53 | PVC | B2 | S08 | SÁDROVÁ OMÍTKA; MALBA |  | PVC SOKL 60 mm | 14660
3.05.02 | POKOJ | 13.28 | PVC | B2 | S01 | SÁDROVÁ OMÍTKA; MALBA |  | PVC SOKL 60 mm | 15200
3.05.03 | POKOJ | 13.28 | PVC | B2 | S01 | SÁDROVÁ OMÍTKA; MALBA |  | PVC SOKL 60 mm | 15200
3.05.04 | POKOJ | 13.28 | PVC | B2 | S01 | SÁDROVÁ OMÍTKA; MALBA |  | PVC SOKL 60 mm | 15200
3.05.05 | WC | 1.14 | KER. DLAŽBA | A2 | S02 | SÁDROVÁ OMÍTKA; KER. OBKLAD; MALBA | OB1 | OBKLAD DO V. 2000 mm | 4340
3.05.06 | KOUPELNA | 2.13 | KER. DLAŽBA | A2 | S02 | SÁDROVÁ OMÍTKA; KER. OBKLAD; MALBA | OB1 | OBKLAD DO V. 2000 | 5890
3.06.01 | PŘEDSÍŇ BUŇKY | 4.72 | PVC | B2 | S08 | SÁDROVÁ OMÍTKA; MALBA |  | PVC SOKL 60 mm | 9410
3.06.02 | POKOJ | 15.71 | PVC | B2 | S01 | SÁDROVÁ OMÍTKA; MALBA |  | PVC SOKL 60 mm | 16400
3.06.03 | POKOJ | 13.28 | PVC | B2 | S01 | SÁDROVÁ OMÍTKA; MALBA |  | PVC SOKL 60 mm | 15200
3.06.04 | KOUPELNA | 2.39 | KER. DLAŽBA | A2 | S02 | SÁDROVÁ OMÍTKA; KER. OBKLAD; MALBA | OB1 | OBKLAD DO V. 2000 | 6260
3.06.05 | WC | 1.14 | KER. DLAŽBA | A2 | S02 | SÁDROVÁ OMÍTKA; KER. OBKLAD; MALBA | OB1 | OBKLAD DO V. 2000 | 4340
3.07.01 | PŘEDSÍŇ BUŇKY | 4.47 | PVC | B2 | S08 | SÁDROVÁ OMÍTKA; MALBA |  | PVC SOKL 60 mm | 9750
3.07.02 | POKOJ | 13.28 | PVC | B2 | S01 | SÁDROVÁ OMÍTKA; MALBA |  | PVC SOKL 60 mm | 15200
3.07.03 | POKOJ | 12.44 | PVC | B2 | S01 | SÁDROVÁ OMÍTKA; MALBA |  | PVC SOKL 60 mm | 14650
3.07.04 | KOUPELNA | 2.24 | KER. DLAŽBA | A2 | S02 | SÁDROVÁ OMÍTKA; KER. OBKLAD; MALBA | OB1 | OBKLAD DO V. 2000 | 6260
3.07.05 | WC | 1.35 | KER. DLAŽBA | A2 | S02 | SÁDROVÁ OMÍTKA; KER. OBKLAD; MALBA | OB1 | OBKLAD DO V. 2000 | 4710
3.08.01 | PŘEDSÍŇ BUŇKY | 10.56 | PVC | B2 | S08 | SÁDROVÁ OMÍTKA; MALBA |  | PVC SOKL 60 mm | 19100
3.08.02 | POKOJ | 14.54 | PVC | B2 | S01 | SÁDROVÁ OMÍTKA; MALBA |  | PVC SOKL 60 mm | 15900
3.08.03 | POKOJ | 12.67 | PVC | B2 | S01 | SÁDROVÁ OMÍTKA; MALBA |  | PVC SOKL 60 mm | 15200
3.08.04 | POKOJ | 14.3 | PVC | B2 | S01 | SÁDROVÁ OMÍTKA; MALBA |  | PVC SOKL 60 mm | 15800
3.08.05 | WC | 1.76 | KER. DLAŽBA | A2 | S02 | SÁDROVÁ OMÍTKA; KER. OBKLAD; MALBA | OB1 | OBKLAD DO V. 2000 | 5400
3.08.06 | KOUPELNA | 2.43 | KER. DLAŽBA | A2 | S02 | SÁDROVÁ OMÍTKA; KER. OBKLAD; MALBA | OB1 | OBKLAD DO V. 2000 | 6450
3.09.01 | PŘEDSÍŇ BUŇKY | 17.14 | PVC | B2 | S08 | SÁDROVÁ OMÍTKA; MALBA |  | PVC SOKL 60 mm | 28860
3.09.02 | POKOJ | 14.5 | PVC | B2 | S01 | SÁDROVÁ OMÍTKA; MALBA |  | PVC SOKL 60 mm | 15550
3.09.03 | POKOJ | 13.84 | PVC | B2 | S01 | SÁDROVÁ OMÍTKA; MALBA |  | PVC SOKL 60 mm | 15961
3.09.04 | POKOJ | 15.54 | PVC | B2 | S01 | SÁDROVÁ OMÍTKA; MALBA |  | PVC SOKL 60 mm | 16750
3.09.05 | POKOJ | 14.64 | PVC | B2 | S01 | SÁDROVÁ OMÍTKA; MALBA |  | PVC SOKL 60 mm | 16350
3.09.06 | POKOJ | 16.56 | PVC | B2 | S01 | SÁDROVÁ OMÍTKA; MALBA |  | PVC SOKL 60 mm | 18400
3.09.07 | KOUPELNA | 7.76 | KER. DLAŽBA | A2 | S02 | SÁDROVÁ OMÍTKA; KER. OBKLAD; MALBA | OB1 | KER. OBKLAD DO V. 2000 mm | 11900
3.09.08 | WC | 1.58 | KER. DLAŽBA | A2 | S02 | SÁDROVÁ OMÍTKA; KER. OBKLAD; MALBA | OB1 | KER. OBKLAD DO V. 2000 mm | 5300
3.09.09 | WC | 1.58 | KER. DLAŽBA | A2 | S02 | SÁDROVÁ OMÍTKA; KER. OBKLAD; MALBA | OB1 | KER. OBKLAD DO V. 2000 mm | 5300
3.09.10 | KUCHYŇKA | 5.75 | KER. DLAŽBA | A1 | S02 | SÁDROVÁ OMÍTKA; KER. OBKLAD; MALBA | OB2 | KER. OBKLAD ZA KUCH. LINKOU, KER. SOKL 95 mm | 9750
4.NP |  | 593.15
4.00.01 | SCHODIŠTĚ - HLAVNÍ PODESTA | 20.98 | KER. DLAŽBA | A1 | S03 | SÁDROVÁ OMÍTKA; MALBA |  | KER. SOKL 95 mm. PODHLED POUZE NAD HL. PODESTOU, SKLADBA POUZE NA HL. PODESTĚ. | 26200
4.00.01 | SCHODIŠTĚ - SCHODY A MEZIPODESTA | 13.05 | KER. DLAŽBA | A1 | - | SÁDROVÁ OMÍTKA; MALBA |  | NA SCHODIŠTI A MEZIPODESTĚ POUZE KER. DLAŽBA A LEPIDLO. | započteno o řádek výše
4.00.02a | CHODBA | 10.86 | KER. DLAŽBA | A1 | S03 | SÁDROVÁ OMÍTKA; MALBA |  | KER. SOKL 95 mm | 15400
4.00.02b | CHODBA | 56.15 | KER. DLAŽBA | A1 | S03 | SÁDROVÁ OMÍTKA; MALBA |  | KER. SOKL 95 mm | 72381
4.00.03 | SLABOPROUDÁ ROZVODNA | 2.4 | KER. DLAŽBA | A5 | S02 | SÁDROVÁ OMÍTKA; MALBA |  | KER. SOKL 95 mm | 7100
4.00.04 | KUCHYŇKA | 18.54 | KER. DLAŽBA | A1 | S02 | SÁDROVÁ OMÍTKA; KER. OBKLAD; MALBA | OB2 | KER. OBKLAD ZA KUCH. LINKOU, KER. SOKL 95 mm | 20150
4.00.05 | SCHODIŠTĚ - HLAVNÍ PODESTA | 12.55 | KER. DLAŽBA | A1 | S03 | SÁDROVÁ OMÍTKA; MALBA |  | KER. SOKL 95 mm. PODHLED NA CELOU PLOCHU STROPU, SKLADBA POUZE NA HL. PODESTĚ. | 23850
4.00.05 | SCHODIŠTĚ - SCHODY A MEZIPODESTA | 11.23 | KER. DLAŽBA | A1 | - | SÁDROVÁ OMÍTKA; MALBA |  | NA SCHODIŠTI A MEZIPODESTĚ POUZE KER. DLAŽBA A LEPIDLO. | započteno o řádek výše
4.00.06A | VÝTAH | 2.25 |  |  | - | - |  | - | 6000
4.00.06A | VÝTAH | 4.11 |  |  | - | - |  | - | 8340
4.01.01 | PŘEDSÍŇ BUŇKY | 9.89 | PVC | B2 | S08 | SÁDROVÁ OMÍTKA; MALBA |  | PVC SOKL 60 mm | 12650
4.01.02 | BEZBARIÉROVÝ POKOJ | 18.63 | PVC | B2 | S01 | SÁDROVÁ OMÍTKA; MALBA |  | PVC SOKL 60 mm | 18560
4.01.03 | POKOJ | 13.01 | PVC | B2 | S01 | SÁDROVÁ OMÍTKA; MALBA |  | PVC SOKL 60 mm | 15000
4.01.04 | BEZBARIÉROVÁ KOUPELNA | 6.55 | KER. DLAŽBA | A2 | S02 | SÁDROVÁ OMÍTKA; KER. OBKLAD; MALBA | OB1 | OBKLAD DO V. 2000 mm | 10860
4.02.01 | PŘEDSÍŇ BUŇKY | 4.61 | PVC | B2 | S08 | SÁDROVÁ OMÍTKA; MALBA |  | PVC SOKL 60 mm | 9260
4.02.02 | POKOJ | 13.28 | PVC | B2 | S01 | SÁDROVÁ OMÍTKA; MALBA |  | PVC SOKL 60 mm | 15200
4.02.03 | POKOJ | 13.28 | PVC | B2 | S01 | SÁDROVÁ OMÍTKA; MALBA |  | PVC SOKL 60 mm | 15200
4.02.04 | KOUPELNA | 2.24 | KER. DLAŽBA | A2 | S02 | SÁDROVÁ OMÍTKA; KER. OBKLAD; MALBA | OB1 | OBKLAD DO V. 2000 mm | 6260
4.02.05 | WC | 1.14 | KER. DLAŽBA | A2 | S02 | SÁDROVÁ OMÍTKA; KER. OBKLAD; MALBA | OB1 | OBKLAD DO V. 2000 mm | 4340
4.03.01 | PŘEDSÍŇ BUŇKY | 4.18 | PVC | B2 | S08 | SÁDROVÁ OMÍTKA; MALBA |  | PVC SOKL 60 mm | 8660
4.03.02 | POKOJ | 13.28 | PVC | B2 | S01 | SÁDROVÁ OMÍTKA; MALBA |  | PVC SOKL 60 mm | 15200
4.03.03 | POKOJ | 13.28 | PVC | B2 | S01 | SÁDROVÁ OMÍTKA; MALBA |  | PVC SOKL 60 mm | 15200
4.03.04 | KOUPELNA | 2.24 | KER. DLAŽBA | A2 | S02 | SÁDROVÁ OMÍTKA; KER. OBKLAD; MALBA | OB1 | OBKLAD DO V. 2000 mm | 6260
4.03.05 | WC | 1.14 | KER. DLAŽBA | A2 | S02 | SÁDROVÁ OMÍTKA; KER. OBKLAD; MALBA | OB1 | OBKLAD DO V. 2000 mm | 4340
4.04.01 | PŘEDSÍŇ BUŇKY | 4.18 | PVC | B2 | S08 | SÁDROVÁ OMÍTKA; MALBA |  | PVC SOKL 60 mm | 8660
4.04.02 | POKOJ | 13.34 | PVC | B2 | S01 | SÁDROVÁ OMÍTKA; MALBA |  | PVC SOKL 60 mm | 15200
4.04.03 | POKOJ | 13.28 | PVC | B2 | S01 | SÁDROVÁ OMÍTKA; MALBA |  | PVC SOKL 60 mm | 15200
4.04.04 | KOUPELNA | 2.24 | KER. DLAŽBA | A2 | S02 | SÁDROVÁ OMÍTKA; KER. OBKLAD; MALBA | OB1 | OBKLAD DO V. 2000 mm | 6260
4.04.05 | WC | 1.14 | KER. DLAŽBA | A2 | S02 | SÁDROVÁ OMÍTKA; KER. OBKLAD; MALBA | OB1 | OBKLAD DO V. 2000 mm | 4340
4.05.01 | PŘEDSÍŇ BUŇKY | 8.7 | PVC | B2 | S08 | SÁDROVÁ OMÍTKA; MALBA |  | PVC SOKL 60 mm | 14900
4.05.02 | POKOJ | 13.28 | PVC | B2 | S01 | SÁDROVÁ OMÍTKA; MALBA |  | PVC SOKL 60 mm | 15200
4.05.03 | POKOJ | 13.28 | PVC | B2 | S01 | SÁDROVÁ OMÍTKA; MALBA |  | PVC SOKL 60 mm | 15200
4.05.04 | POKOJ | 13.28 | PVC | B2 | S01 | SÁDROVÁ OMÍTKA; MALBA |  | PVC SOKL 60 mm | 15200
4.05.05 | WC | 1.14 | KER. DLAŽBA | A2 | S02 | SÁDROVÁ OMÍTKA; KER. OBKLAD; MALBA | OB1 | OBKLAD DO V. 2000 mm | 4340
4.05.06 | KOUPELNA | 2.13 | KER. DLAŽBA | A2 | S02 | SÁDROVÁ OMÍTKA; KER. OBKLAD; MALBA | OB1 | OBKLAD DO V. 2000 | 5890
4.06.01 | PŘEDSÍŇ BUŇKY | 4.72 | PVC | B2 | S08 | SÁDROVÁ OMÍTKA; MALBA |  | PVC SOKL 60 mm | 9410
4.06.02 | POKOJ | 15.71 | PVC | B2 | S01 | SÁDROVÁ OMÍTKA; MALBA |  | PVC SOKL 60 mm | 16400
4.06.03 | POKOJ | 13.28 | PVC | B2 | S01 | SÁDROVÁ OMÍTKA; MALBA |  | PVC SOKL 60 mm | 15200
4.06.04 | KOUPELNA | 2.11 | KER. DLAŽBA | A2 | S02 | SÁDROVÁ OMÍTKA; KER. OBKLAD; MALBA | OB1 | OBKLAD DO V. 2000 | 6260
4.06.05 | WC | 1.14 | KER. DLAŽBA | A2 | S02 | SÁDROVÁ OMÍTKA; KER. OBKLAD; MALBA | OB1 | OBKLAD DO V. 2000 | 4340
4.07.01 | PŘEDSÍŇ BUŇKY | 4.47 | PVC | B2 | S08 | SÁDROVÁ OMÍTKA; MALBA |  | PVC SOKL 60 mm | 9750
4.07.02 | POKOJ | 13.28 | PVC | B2 | S01 | SÁDROVÁ OMÍTKA; MALBA |  | PVC SOKL 60 mm | 15200
4.07.03 | POKOJ | 12.44 | PVC | B2 | S01 | SÁDROVÁ OMÍTKA; MALBA |  | PVC SOKL 60 mm | 14650
4.07.04 | KOUPELNA | 2.24 | KER. DLAŽBA | A2 | S02 | SÁDROVÁ OMÍTKA; KER. OBKLAD; MALBA | OB1 | OBKLAD DO V. 2000 | 6260
4.07.05 | WC | 1.35 | KER. DLAŽBA | A2 | S02 | SÁDROVÁ OMÍTKA; KER. OBKLAD; MALBA | OB1 | OBKLAD DO V. 2000 | 4710
4.08.01 | PŘEDSÍŇ BUŇKY | 10.56 | PVC | B2 | S08 | SÁDROVÁ OMÍTKA; MALBA |  | PVC SOKL 60 mm | 19100
4.08.02 | POKOJ | 14.54 | PVC | B2 | S01 | SÁDROVÁ OMÍTKA; MALBA |  | PVC SOKL 60 mm | 15900
4.08.03 | POKOJ | 12.67 | PVC | B2 | S01 | SÁDROVÁ OMÍTKA; MALBA |  | PVC SOKL 60 mm | 15200
4.08.04 | POKOJ | 14.3 | PVC | B2 | S01 | SÁDROVÁ OMÍTKA; MALBA |  | PVC SOKL 60 mm | 15800
4.08.05 | WC | 1.76 | KER. DLAŽBA | A2 | S02 | SÁDROVÁ OMÍTKA; KER. OBKLAD; MALBA | OB1 | OBKLAD DO V. 2000 | 5400
4.08.06 | KOUPELNA | 2.43 | KER. DLAŽBA | A2 | S02 | SÁDROVÁ OMÍTKA; KER. OBKLAD; MALBA | OB1 | OBKLAD DO V. 2000 | 6450
4.09.01 | PŘEDSÍŇ BUŇKY | 18.32 | PVC | B2 | S08 | SÁDROVÁ OMÍTKA; MALBA |  | PVC. SOKL 60 mm | 29110
4.09.02 | BEZBARIÉROVÝ POKOJ | 17.14 | PVC | B2 | S01 | SÁDROVÁ OMÍTKA; MALBA |  | PVC SOKL 60 mm | 16850
4.09.03 | POKOJ | 9.02 | PVC | B2 | S01 | SÁDROVÁ OMÍTKA; MALBA |  | PVC SOKL 60 mm | 12550
4.09.04 | BEZBARIÉROVÝ POKOJ | 17.62 | PVC | B2 | S01 | SÁDROVÁ OMÍTKA; MALBA |  | PVC SOKL 60 mm | 17450
4.09.05 | POKOJ | 15.54 | PVC | B2 | S01 | SÁDROVÁ OMÍTKA; MALBA |  | PVC SOKL 60 mm | 16750
4.09.06 | POKOJ | 13.83 | PVC | B2 | S01 | SÁDROVÁ OMÍTKA; MALBA |  | PVC SOKL 60 mm | 15950
4.09.07 | KOUPELNA + WC | 5.54 | KER. DLAŽBA | A2 | S02 | SÁDROVÁ OMÍTKA; KER. OBKLAD; MALBA | OB1 | OBKLAD DO V. 2000 | 9570
4.09.08 | KOUPELNA | 5.88 | KER. DLAŽBA | A2 | S02 | SÁDROVÁ OMÍTKA; KER. OBKLAD; MALBA | OB1 | OBKLAD DO V. 2000 | 9700
4.09.09 | KUCHYŇKA | 8.4 | KER. DLAŽBA | A1 | S02 | SÁDROVÁ OMÍTKA; KER. OBKLAD; MALBA | OB2 | KER. OBKLAD ZA KUCH. LINKOU, KER. SOKL 95 mm | 12200
5.NP |  | 471.2
5.00.01 | SCHODIŠTĚ - HLAVNÍ PODESTA | 21.09 | KER. DLAŽBA | A1 | S03 | SÁDROVÁ OMÍTKA; MALBA |  | KER. SOKL 95 mm. PODHLED NA CELOU PLOCHU STROPU, SKLADBA POUZE NA HL. PODESTĚ. | 26400
5.00.01 | SCHODIŠTĚ - SCHODY A MEZIPODESTA | 13.05 | KER. DLAŽBA | A1 | - | SÁDROVÁ OMÍTKA; MALBA |  | NA SCHODIŠTI A MEZIPODESTĚ POUZE KER. DLAŽBA A LEPIDLO. | započteno o řádek výše
5.00.02a | CHODBA | 11.66 | KER. DLAŽBA | A1 | S03 | SÁDROVÁ OMÍTKA; MALBA |  | KER. SOKL 95 mm | 16090
5.00.02b | CHODBA | 57.1 | KER. DLAŽBA | A1 | S03 | SÁDROVÁ OMÍTKA; MALBA |  | KER. SOKL 95 mm | 72590
5.00.02c | CHODBA | 10.82 | KER. DLAŽBA | A1 | S03 | SÁDROVÁ OMÍTKA; MALBA |  | KER. SOKL 95 mm | 16190
5.00.03 | ÚKLIDOVÁ MÍSTNOST | 2.25 | KER. DLAŽBA | A5 | S02 | SÁDROVÁ OMÍTKA; KER. OBKLAD; MALBA | OB1 | OBKLAD DO V. 2000 mm | 6800
5.00.04 | KUCHYŇKA | 15.72 | KER. DLAŽBA | A1 | S02 | SÁDROVÁ OMÍTKA; MALBA | OB2 | KER. OBKLAD ZA KUCH. LINKOU, KER. SOKL 95 mm | 18250
5.00.05 | TERASA | 57.53 | KER. DLAŽBA | A6 | ST02 | SILIKÁTOVÁ FASÁDNÍ O. |  | KER. SOKL 60 mm | 31040
5.00.06 | VÝTAH | 4.11 |  |  | - | - |  | - | 8340
5.00.07 | STROJOVNA VÝTAHU | 11.31 | CEM. POTĚR | C1 | P07 | SÁDROVÁ OMÍTKA; MALBA |  | NA PODLAHU SE POUŽIJE UZAVÍRATELNÝ EPOX. NÁTĚR | 13730
5.01.01 | PŘEDSÍŇ BUŇKY | 4.86 | PVC | B2 | S08 | SÁDROVÁ OMÍTKA; MALBA |  | PVC SOKL 60 mm | 9610
5.01.02 | POKOJ | 15.64 | PVC | B2 | S01 | SÁDROVÁ OMÍTKA; MALBA |  | PVC SOKL 60 mm | 16350
5.01.03 | POKOJ | 13.72 | PVC | B2 | S01 | SÁDROVÁ OMÍTKA; MALBA |  | PVC SOKL 60 mm | 15339
5.01.04 | WC | 1.14 | KER. DLAŽBA | A2 | S02 | SÁDROVÁ OMÍTKA; KER. OBKLAD; MALBA | OB1 | OBKLAD DO V. 2000 mm | 4340
5.01.05 | KOUPELNA | 2.26 | KER. DLAŽBA | A2 | S02 | SÁDROVÁ OMÍTKA; KER. OBKLAD; MALBA | OB1 | OBKLAD DO V. 2000 mm | 6060
5.02.01 | PŘEDSÍŇ BUŇKY | 4.61 | PVC | B2 | S08 | SÁDROVÁ OMÍTKA; MALBA |  | PVC SOKL 60 mm | 9260
5.02.02 | POKOJ | 13.48 | PVC | B2 | S01 | SÁDROVÁ OMÍTKA; MALBA |  | PVC SOKL 60 mm | 15240
5.02.03 | POKOJ | 13.48 | PVC | B2 | S01 | SÁDROVÁ OMÍTKA; MALBA |  | PVC SOKL 60 mm | 15241
5.02.04 | KOUPELNA | 2.24 | KER. DLAŽBA | A2 | S02 | SÁDROVÁ OMÍTKA; KER. OBKLAD; MALBA | OB1 | OBKLAD DO V. 2000 mm | 6260
5.02.05 | WC | 1.14 | KER. DLAŽBA | A2 | S02 | SÁDROVÁ OMÍTKA; KER. OBKLAD; MALBA | OB1 | OBKLAD DO V. 2000 mm | 4340
5.03.01 | PŘEDSÍŇ BUŇKY | 4.18 | PVC | B2 | S08 | SÁDROVÁ OMÍTKA; MALBA |  | PVC SOKL 60 mm | 8660
5.03.02 | POKOJ | 13.48 | PVC | B2 | S01 | SÁDROVÁ OMÍTKA; MALBA |  | PVC SOKL 60 mm | 15240
5.03.03 | POKOJ | 13.48 | PVC | B2 | S01 | SÁDROVÁ OMÍTKA; MALBA |  | PVC SOKL 60 mm | 15240
5.03.04 | KOUPELNA | 2.24 | KER. DLAŽBA | A2 | S02 | SÁDROVÁ OMÍTKA; KER. OBKLAD; MALBA | OB1 | OBKLAD DO V. 2000 mm | 6260
5.03.05 | WC | 1.14 | KER. DLAŽBA | A2 | S02 | SÁDROVÁ OMÍTKA; KER. OBKLAD; MALBA | OB1 | OBKLAD DO V. 2000 mm | 4340
5.04.01 | PŘEDSÍŇ BUŇKY | 4.18 | PVC | B2 | S08 | SÁDROVÁ OMÍTKA; MALBA |  | PVC SOKL 60 mm | 8660
5.04.02 | POKOJ | 13.48 | PVC | B2 | S01 | SÁDROVÁ OMÍTKA; MALBA |  | PVC SOKL 60 mm | 15240
5.04.03 | POKOJ | 13.48 | PVC | B2 | S01 | SÁDROVÁ OMÍTKA; MALBA |  | PVC SOKL 60 mm | 15240
5.04.04 | KOUPELNA | 2.24 | KER. DLAŽBA | A2 | S02 | SÁDROVÁ OMÍTKA; KER. OBKLAD; MALBA | OB1 | OBKLAD DO V. 2000 mm | 6260
5.04.05 | WC | 1.14 | KER. DLAŽBA | A2 | S02 | SÁDROVÁ OMÍTKA; KER. OBKLAD; MALBA | OB1 | OBKLAD DO V. 2000 mm | 4340
5.05.01 | PŘEDSÍŇ BUŇKY | 8.43 | PVC | B2 | S08 | SÁDROVÁ OMÍTKA; MALBA |  | PVC SOKL 60 mm | 15060
5.05.02 | POKOJ | 13.48 | PVC | B2 | S01 | SÁDROVÁ OMÍTKA; MALBA |  | PVC SOKL 60 mm | 15240
5.05.03 | POKOJ | 13.48 | PVC | B2 | S01 | SÁDROVÁ OMÍTKA; MALBA |  | PVC SOKL 60 mm | 15240
5.05.04 | POKOJ | 13.74 | PVC | B2 | S01 | SÁDROVÁ OMÍTKA; MALBA |  | PVC SOKL 60 mm | 15351
5.05.05 | WC | 1.14 | KER. DLAŽBA | A2 | S02 | SÁDROVÁ OMÍTKA; KER. OBKLAD; MALBA | OB1 | OBKLAD DO V. 2000 mm | 4340
5.05.06 | KOUPELNA | 2.13 | KER. DLAŽBA | A2 | S02 | SÁDROVÁ OMÍTKA; KER. OBKLAD; MALBA | OB1 | OBKLAD DO V. 2000 mm | 5890
5.06.01 | PŘEDSÍŇ BUŇKY | 4.72 | PVC | B2 | S08 | SÁDROVÁ OMÍTKA; MALBA |  | PVC SOKL 60 mm | 9410
5.06.02 | POKOJ | 13.48 | PVC | B2 | S01 | SÁDROVÁ OMÍTKA; MALBA |  | PVC SOKL 60 mm | 15240
5.06.03 | POKOJ | 15.8 | PVC | B2 | S01 | SÁDROVÁ OMÍTKA; MALBA |  | PVC SOKL 60 mm | 16400
5.06.04 | KOUPELNA | 2.11 | KER. DLAŽBA | A2 | S02 | SÁDROVÁ OMÍTKA; KER. OBKLAD; MALBA | OB1 | OBKLAD DO V. 2000 mm | 6260
5.06.05 | WC | 1.14 | KER. DLAŽBA | A2 | S02 | SÁDROVÁ OMÍTKA; KER. OBKLAD; MALBA | OB1 | OBKLAD DO V. 2000 mm | 4340
5.07.01 | PŘEDSÍŇ BUŇKY | 4.48 | PVC | B2 | S08 | SÁDROVÁ OMÍTKA; MALBA |  | PVC SOKL 60 mm | 9090
5.07.02 | POKOJ | 13.86 | PVC | B2 | S01 | SÁDROVÁ OMÍTKA; MALBA |  | PVC SOKL 60 mm | 15500
5.07.03 | POKOJ | 13.58 | PVC | B2 | S01 | SÁDROVÁ OMÍTKA; MALBA |  | PVC SOKL 60 mm | 15280
5.07.04 | KOUPELNA | 2.24 | KER. DLAŽBA | A2 | S02 | SÁDROVÁ OMÍTKA; KER. OBKLAD; MALBA | OB1 | OBKLAD DO V. 2000 mm | 6260
5.07.05 | WC | 1.14 | KER. DLAŽBA | A2 | S02 | SÁDROVÁ OMÍTKA; KER. OBKLAD; MALBA | OB1 | OBKLAD DO V. 2000 mm | 4340