## Příloha č. 5 ZD
Příloha č. 5 zadávací dokumentace
-
Specifikace předmětu plnění
TECHNICKÝ PARAMETR | POŽADAVKY ZADAVATELE | NÁZEV / POPIS NABÍZENÉHO PARAMETRU * (doplní účastník)
Výukové stanice s periferiemi a software pro výuku fyziologie
pro Ústav fyziologie
Označení (výrobce, model, sériové číslo apod.): |  | [...doplní účastník...]
Technické parametry
Hardware pro sběr dat | 5 kusů jednotek pro sběr dat | [...doplní účastník...]
| min. 4 univerzální vstupy, z nichž alespoň 2 vstupy se zesilovačem vstupního signálu, izolovaný stimulátor, min. 1 spouštěcí vstup, min. 1 analogový výstup. Připojení k PC pro přenos dat USB 2.0 či vyšší; rozsah vstupního napětí musí umožnit snímat všechny měřené fyziologické parametry prostřednictvím dodaných periférií; odpovídající rozsah výstupního napětí pro všechna prováděná cvičení; rozsah proudu min. 0 - 20 mA a délka pulzu min. 50 - 200 µs; rozlišení dat min. 16 bit; vzorkovací frekvence min. 2 mHz - 100 kHz. | [...doplní účastník...]
| Hardware musí mít certifikát pro bezpečné připojení na člověka. | [...doplní účastník...]
Software | Software pro výuku fyziologie musí umožnit propojení PC se zařízením pro sběr, ukládání dat a zároveň musí umožňovat příslušnou analýzu měřených dat získaných z připojených periferií (zejména amplitudy a doby trvání), vytváření interaktivních lekcí s možností ověření znalostí studenta (vyplňování textových polí, výběr odpovědí z nabídky, apod.) a automatické vyhodnocení splnění požadovaných úkolů v lekci. | [...doplní účastník...]
| Software musí umožnit instalaci na 5 PC propojených s hardware pro sběr dat. | [...doplní účastník...]
| Software obsahuje předem připravená cvičení a lekce s přístupem pro vyučujícího (alespoň 80 cvičení a lekcí z oboru fyziologie a patofyziologie). Jednotlivé lekce musí být možné upravovat vyučujícím, příp. vyučující může vytvářet nová cvičení. | [...doplní účastník...]
| Systém nevyžaduje přihlášení pomocí osobních přihlašovacích údajů. | [...doplní účastník...]
Požadované periferie
Počet a obecné charakteristiky periferií | 5 kusů, pokud není specifikováno jinak. Všechny periferie musí být připojitelné ke hardware pro sběr dat. Rozsah výstupního napětí, odezva a citlivost každé periferie musí umožnit kvalitní snímání hodnoceného parametru, přenos informace do hardware pro sběr dat a jeho následnou analýzu. | [...doplní účastník...]
Snímač dechu (dechový pás) | Délka pásu v rozsahu alespoň 70 - 130 cm. Umožňuje real-time měření a následnou analýzu pohybů hrudníku. | [...doplní účastník...]
Snímač síly úchopu | Rozsah síly od 0 N do alespoň 700 N. Možnost real-time měření a následné analýzy síly stisku, spontánního i stimulovaného. | [...doplní účastník...]
Mikrofón pro snímaní srdeční aktivity | Mikrofón musí převádět srdcem generované zvuky na elektrické signály. | [...doplní účastník...]
Manžetový tlakoměr | Tlakoměr připojitelný k hardware pro sběr dat, 3 různě široké manžety pro různé obvody paží - dětská, normální dospělá, dospělá pro vyšší obvod dospělé paže. | [...doplní účastník...]
Neurologické kladívko | Kladívko připojitelné k hardware pro sběr dat. | [...doplní účastník...]
Snímač pulsní vlny | Možnost real-time měření pulsní vlny/pulsního měření na prstu. | [...doplní účastník...]
Příslušenství ke spirometrii | Nosní spona (tlačka), filtr a náustek. Možnost sterilizace. | [...doplní účastník...]
Podložka spirometru | Rozsah tlaku min. 0-10 cm vodního sloupce. | [...doplní účastník...]
Respirační průtoková hlavice | Průtoková hlavice musí mít průtok min. 300l/min. Umožňuje online měření a následnou analýzu proudu vzduchu (flow l/s) a objemů (VT, IRV a ERV). Průtoková hlavice se napojuje přímo na náústek nebo přes kompatibilní adaptér. | [...doplní účastník...]
Sonda pro měření teploty pokožky | Měření teploty v rozsahu min. 20 - 42 °C, délka alespoň 2 m. Min. 1 ks. | [...doplní účastník...]
Kompatibilita | Nabízená sestava musí být kompatibilní se stavajícím zařízením zadavatele - PowerLab 26T a Labstation software od společnosti ADInstruments. | [...doplní účastník...]
* Dodavatel uvede ve sloupci "Název / Popis nabízeného parametru" přesnou specifikaci jednotlivých parametrů, příp. pouze "ANO", nelze-li uvést přesnou specifikaci (např. konkrétní hodnotu).