## Rozpočet
MEPHARED 2 - druhá etapa Kampusu Univerzity Karlovy v Hradci Králové
Renovovaná cena dle zadání stavby
Podlahové vany a vpusti do provozu Gastro - budova CB
Skutečnost
Poř. | Kód | Alter. kód RV | Popis | MJ | Výměra | Jedn. cena | Cena
S: Mephared II, Hradec Králové
CENTRÁLNÍ BUDOVA
A.1A.4.1.4.07a: Podlahové a dvorní vpusti, odvodňovací žlaby
|  |  | Podlahová vana s roštem a zápachovou uzávěrou 1200x200x250mm | kpl | 3 | 0 | 0
|  |  | Podlahová vana s roštem a zápachovou uzávěrou 1000x200x250 mm | kpl | 13 | 0 | 0
|  |  | Podlahová vana s roštem a zápachovou uzávěrou 400x400x250 mm | kpl | 1 | 0 | 0
|  |  | Podlahová vana s roštem a zápachovou uzávěrou 1000x500x250 mm | kpl | 2 | 0 | 0
|  |  | Podlahová vana s roštem a zápachovou uzávěrou 250x250x250 mm | kpl | 11 | 0 | 0
|  |  | Podlahová vana s roštem a zápachovou uzávěrou 1000x250x250 mm | kpl | 1 | 0 | 0
0
Dodavatel vyplní všechna žlutě označená pole.

## Specifikace
PODLAHOVÁ VPUSŤ
Popis a určení výrobku: Podlahová vpusť je určena jako sběrač povrchových odpadních vod všude tam, kde je potravinářský průmysl, nebo provozovny se zvýšenou agresivitou prostředí. Vpusť je dodávána jako stavební díl. Celý výrobek je vyroben z materiálu 17 240 a skládá se ze třech částí. Tělo vpusti (spodní díl) opatřené vývodem DN 70, DN 110. Po obvodě jsou 3 nebo 4ks úchytů do betonu a 1ks šroub k připojení ochranného uzemnění. Dále může být dvoudílný límec pro uchycení izolace pomocí 9ks šroubů MS. Druhou část tvoří vrchní díl vpusti, který se zasouvá do spodní části a je opatřen stavěcími šrouby. Třetí část tvoří protiskluzný rošt nebo kryt, který je vložen do osazení v horní části vpusti. Ve vnitřní části vpusti je protipachová uzávěra a koš na hrubé nečistoty.
Tento výrobek splňuje technické požadavky, které se na něj vztahují ve smyslu zákona č. 22/97Sb. o technických požadavcích na výrobky a které jsou uvedeny v nařízení vlády č. 163/02 Sb. a v těchto technických předpisech. ČSN 05 0601, ČSN EN 439, ČSN EN 268 48
PODLAHOVÉ ROŠTY – nerezové protiskluzové rošty – nerezové páskové rošty
Popis a určení výrobku: Podlahový rošt je určen do nerezových žlabů v potravinářských provozech a provozech se zvýšenou agresivitou prostředí. Rošt je dodáván jako stavební díl. Celý rošt je vyroben z materiálu 17 240 / AISI 304 a vyrábí se v šíři 100-600mm. Pásek roštu 30/2mm, oko osově 25x25mm. Nosný pásek s protiskluzovou úpravou. Pásek roštu MN630G je 30/8mm popř. 30/5mm svařen s mezerou. Určen pro vyšší zátěž.
Tento výrobek splňuje technické požadavky, které se na něj vztahují ve smyslu zákona č. 22/97 Sb. o technických požadavcích na výrobky a které jsou uvedeny v nařízení vlády č. 163/02 Sb. a v těchto technických předpisech. ČSN 05 0601, ČSN EN 439, ČSN EN 268 48
PODLAHOVÝ ŽLAB
Popis a určení výrobku: Podlahový žlab je určen jako sběrač povrchových odpadních vod všude v potravinářských provozech a provozech se zvýšenou agresivitou prostředí. Žlab je dodáván jako stavební díl. Celý výrobek je vyroben z materiálu 17 240, nebo z chemicky odolného nerezu AISI 316 1.4401, a vyrábí se v šíři 150-750mm, v délce 1-6m. Žlab má tvar U, ve vrchní části je osazení pro rošt. Čela žlabu jsou uzavřena. Ve spodní části je vývod pro vpusť. Po obvodě žlabu jsou kotvící prvky do betonu, stavěcí šrouby a šrouby pro ochranné spojení. Žlab je vyroben z plechu o síle 1,5mm
Tento výrobek splňuje technické požadavky, které se na něj vztahují ve smyslu zákona č. 22/97 Sb. o technických požadavcích na výrobky a které jsou uvedeny v nařízení vlády č. 163/02 Sb. a v těchto technických předpisech. ČSN 05 0601, ČSN EN 439, ČSN EN 268 48