## Laboratoř 1 - list 1
C e n o v á n a b í d k a
"Rekonstrukce laboratoří - Pedagogická fakulta, Magdaleny Rettigové, Praha 1"
R206D
Laboratoř č.1
A. Bourací práce
odpojení laboratorních stolů a zařízení od sítí (voda, kanalizace, elektro, plyn) | soubor | 1
vyklizení laboratoře | soubor | 1
demontáž vodovodního potrubí | soubor | 1
demontáž kanalizačního potrubí | soubor | 1
demontáž plynového potrubí | soubor | 1
sekání rýh pro nové rozvody elektro | soubor | 1
vybourání otvoru pro napojení kanalizace, vody | soubor | 1
vysekání elektrorozvaděče | ks | 1
vybouání rámu kanálku | m | 12
vybourání dlažby | m2 | 68
vybourání obkladů | m2 | 8.778
demontáž části podhledu | m2 | 3
částečné vybourání podkladního betonu pod dlažbou - 25 % | m2 | 68
zbroušení podkladu od větších nerovností | m2 | 68
likvidace vybouraného a přebytečného materiálu odvozem na řízenou skládku | t | 17.79
poplatek na skládce - suť | t | 11.79
poplatek na skládce - komunální odpad | t | 6
svislý přesun hmot na staveništi | t | 17.79
0
B. Zednické práce
zapravení rýh po elektropracech | soubor | 1
oprava omítek do 7 % | m2 | 7.6983
zazdění otvoru pro napojení kanalizace a vody | ks | 1
dtto materiál | ks | 1
osazení instalačních dvířek 300/300 | ks | 1
dtto materiál | ks | 1
vyrovnání podkladu zdí pod obklady | m2 | 10.164
dtto materiál | m2 | 10.164
obklady keramické bílé 200 x 400 mm (práce) | m2 | 10.164
dtto materiál | m2 | 11.3837
flexibilní lepidlo, spárovací hmota, ukončovací lišty | m2 | 10.164
penetrace podkladu podlahy | m2 | 68
vyrovnání podkladu - WEBER Bat opravná hmota - práce | m2 | 68
dtto materiál | m2 | 68
penetrace plochy pod samonivelační stěrku | m2 | 68
samonivelační stěrka - do 30 mm (práce) | m2 | 68
dtto materiál | m2 | 68
pokládka dlažby - práce | m2 | 68
protiskluzová dlažba, R10 TAURUS Nordic (příp.Tunis, Nevada) 30/30 cm - materiál | m2 | 78.2
sokl keramický (v = 70 mm) | m | 33.6
spárovací hmota, ukončovací lišty, flexibilní lepidlo | m2 | 68
penetrace stěn před výmalbou | m2 | 109.976
výmalba - PRIMALEX Plus dvojnásobná (práce) | m2 | 109.976
dtto materiál | m2 | 109.976
zakrývací práce pro výmalbu | m2 | 109.976
dtto materiál | m2 | 109.976
doplnění kazet - strop | m2 | 3
svislý přesun hmot na staveništi | t | 18.8
přípomocné zednické práce | hod. | 40
drobný a spotřební materiál | % | 1.5
0
C. Instalatérské práce
nový rozvod vody SV - práce | m | 18.5
dtto materiál | m | 18.5
nový rozvod vody TUV - práce | m | 18.5
dtto materiál | m | 18.5
kulový kohout | ks | 8
izolace Tubolit | m | 37
nový rozvod kanalizace - práce | m | 18.5
dtto materiál | m | 18.5
boiler - osazení (práce) | ks | 1
boiler - materiál 125 l | ks | 1
nový rozvod plynu - práce | m | 25
dtto materiál | m | 25
napojení vodovodního potrubí na stoupací potrubí | ks | 1
napojení kanalizačního potrubí na stoupací potrubí | ks | 1
přípomocné instalatérské práce | hod. | 14
drobný a spotřební materiál pro instalaterské práce | % | 3
svislý přesun hmot na staveništi | t | 2
tlaková zkoužka rozvodů vody | soubor | 1
revizní zpráva plynu | ks | 1
0
D. Zámečnické práce
výroba nového rámu pro kanálek | m | 12
dtto materiál | m | 12
zakrývací rýhovaný plech kanálku, š. do 350 mm | m | 12
osazení rámu kanálku a plechů | m | 12
drobný a spotřební materiál | % | 2.5
svislý přesun hmot na staveništi | t | 0.5
0
E. Elektropráce
demontáž starých rozvodů elektro | soubor | 1
montáž nových rozvodů elektro (zásuvkový obvod) | soubor | 1
dtto materiál | soubor | 1
zásuvky D + M | ks | 30
osazení nového podružného rozvaděče | ks | 1
dtto materiál | ks | 1
práce elektro v podružném rozvaděči | hod. | 5
svislý přesun hmot na staveništi | t | 1
drobný a spotřební materiál | % | 2.5
revizní zpráva elektro | ks | 1
0
F. Ostatní
drobný a spotřební materiál | % | 1.5
zakrývací práce | soubor | 1
mimostaveništní doprava | % | 5.5
průběžný úklid | ks | 15
pomocné stavební lešení | soubor | 1
0
C e l k e m A + B + C + D + E + F (bez DPH) : |  |  | 0

## Laboratoř 2 - list 2
C e n o v á n a b í d k a
"Rekonstrukce laboratoří - Pedagogická fakulta, Magdaleny Rettigové, Praha 1"
R206A
Laboratoř č.2
A. Bourací práce
odpojení laboratorních stolů a zařízení od sítí (voda, kanalizace, elektro, plyn) | soubor | 1
vyklizení laboratoře | soubor | 1
demontáž vodovodního potrubí | soubor | 1
demontáž kanalizačního potrubí | soubor | 1
demontáž plynového potrubí | soubor | 1
sekání rýh pro nové rozvody elektro | soubor | 1
vybourání otvoru pro napojení kanalizace, vody | soubor | 1
vybourání dlažby | m2 | 50.085
demontáž části podhledu | m2 | 3
částečné vybourání podkladního betonu pod dlažbou - 25 % | m2 | 50.085
zbroušení podkladu od větších nerovností | m2 | 50.085
likvidace vybouraného a přebytečného materiálu odvozem na řízenou skládku | t | 10.5108
poplatek na skládce - suť | t | 6.0108
poplatek na skládce - komunální odpad | t | 4.5
svislý přesun hmot na staveništi | t | 10.5108
0
B. Zednické práce
zapravení rýh po elektropracech | soubor | 1
oprava omítek do 7 % | m2 | 6.6038
zazdění otvoru pro napojení kanalizace a vody | ks | 1
dtto materiál | ks | 1
osazení instalačních dvířek 300/300 | ks | 1
dtto materiál | ks | 1
penetrace podkladu podlahy | m2 | 50.085
vyrovnání podkladu - WEBER Bat opravná hmota - práce | m2 | 50.085
dtto materiál | m2 | 50.085
penetrace plochy pod samonivelační stěrku | m2 | 50.085
samonivelační stěrka - do 30 mm (práce) | m2 | 50.085
dtto materiál | m2 | 50.085
pokládka dlažby - práce | m2 | 50.085
protiskluzová dlažba, R10 TAURUS Nordic (příp.Tunis, Nevada) 30/30 cm - materiál | m2 | 57.5977
sokl keramický (v = 70 mm) | m | 28.44
spárovací hmota, ukončovací lišty, flexibilní lepidlo | m2 | 50.085
penetrace stěn před výmalbou | m2 | 94.3404
výmalba - PRIMALEX Plus dvojnásobná (práce) | m2 | 94.3404
dtto materiál | m2 | 94.3404
zakrývací práce pro výmalbu | m2 | 94.3404
dtto materiál | m2 | 94.3404
doplnění kazet - strop | m2 | 1.5
svislý přesun hmot na staveništi | t | 11.019
přípomocné zednické práce | hod. | 28
drobný a spotřební materiál | % | 1.5
0
C. Instalatérské práce
nový rozvod vody SV - práce | m | 14.5
dtto materiál | m | 14.5
nový rozvod vody TUV - práce | m | 14.5
dtto materiál | m | 14.5
kulový kohout | ks | 8
izolace TUBOLIT | m | 29
nový rozvod kanalizace - práce | m | 14.5
dtto materiál | m | 14.5
boiler - osazení (práce) | ks | 1
boiler - materiál, 125 l | ks | 1
nový rozvod plynu - práce | m | 22
dtto materiál | m | 22
napojení vodovodního potrubí na stoupací potrubí | ks | 1
napojení kanalizačního potrubí na stoupací potrubí | ks | 1
přípomocné instalatérské práce | hod. | 10
drobný a spotřební materiál pro instalaterské práce | % | 3
svislý přesun hmot na staveništi | t | 2
tlaková zkoužka rozvodů vody | soubor | 1
revizní zpráva plynu | ks | 1
0
D. Zámečnické práce
výroba nového rámu pro kanálek | m | 12
dtto materiál | m | 12
zakrývací rýhovaný plech kanálku, š. do 350 mm | m | 12
osazení rámu kanálku a plechů | m | 12
drobný a spotřební materiál | % | 2.5
svislý přesun hmot na staveništi | t | 0.5
0
E. Elektropráce
demontáž starých rozvodů elektro | soubor | 1
montáž nových rozvodů elektro (zásuvkový obvod) | soubor | 1
dtto materiál | soubor | 1
zásuvky D + M | ks | 20
práce elektro v podružném rozvaděči | hod. | 3.5
svislý přesun hmot na staveništi | t | 0.7
drobný a spotřební materiál | % | 2.5
revizní zpráva elektro | ks | 1
0
F. Ostatní
drobný a spotřební materiál | % | 1.5
zakrývací práce | soubor | 1
mimostaveništní doprava | % | 5.5
průběžný úklid | ks | 10
pomocné stavební lešení | soubor | 1
0
C e l k e m A + B + C + D + E + F (bez DPH) : |  |  | 0