## LMCH 11-2025
Specifikace zboží
Dodavatel vyplní všechny žlutě podbarvené buňky v tabulce níže, a to pouze pro část, do které podává nabídku. Jednotková cena bude dodavatelem vepsána max. na 2 desetinná místa.
část 01
Položka | Popis | Jednotka | Celkem jednotek | Jednotková cena v Kč bez DPH | Celková cena v Kč bez DPH | Identifikace nabízeného zboží (katalogové číslo produktu apod.)
1 | Ultrazvuková čistička • kapacita alespoň 3 l • výkon ultrazvuku 80 W • frekvence zvuku 40 kHz • časovač, ale i možnost nepřetržitého provozu | ks | 1 |  | 0
|  |  |  | celková cena část 01 | 0
část 02
Položka | Popis | Jednotka | Celkem jednotek | Jednotková cena v Kč bez DPH | Celková cena v Kč bez DPH | Identifikace nabízeného zboží (katalogové číslo produktu apod.)
1 | pH metr pro měření pH a ORP díky digitálním elektrodám se zabudovaným teplotním čidlem - vhodný pro každodenní měření - možnost postavení na stůl nebo zavěšení na zeď pomocí dokovacích stojánků - možnost využití funkce GLP k ukládání kalibračních dat (hodnot, pufru, data a času) - paměť ve standardním režimu až pro 1000 záznamů - rozsah teplot min. -10 a max. 110 °C, - kalibrace - 5 bodů ve standardním režimu, 3 body v základním režimu - kapacita baterie cca 8 hodin provozu bez dobíjení - rozměry max. 140 x 202 x 13 mm (š x h x v) z důvodu plánovaného umístění - záruka min. 24 měsíců na přístroj a minimálně 6 měsíců na sondy a elektrody | ks | 1 |  | 0
|  |  |  | celková cena část 02 | 0