## hlavička (hidden)
| SEZNAM STROJŮ A ZAŘÍZENÍ VZDUCHOTECHNIKY | ODHAD CENY DODÁVKY PODLE PROJEKTU VZDUCHOTECHNIKY
Poznámka: |  | PRACOVNÍ KOPIE | (SEZNAM MATERIÁLU JE S OHLEDEM NA STUPEŇ PROJEKTU POUZE ORIENTAČNÍ)
Akce: | UK - KAM - REKONSTRUKCE A OPRAVA BLOKU A3, KOLEJE HVĚZDA, ZVONÍČKOVA 5/1926,PRAHA 6
stupeň projektu: | Dokumentace pro provedení stavby (DPS) | Investiční záměr | Studie stavby (STS) | Dokumentace pro územní rozhodnutí (DÚR) | Dokumentace pro stavební povolení (DSP) | Dokumentace pro provedení stavby (DPS) | Realizační dokumentace stavby (RDS) | Dokumentace skutečného provedení stavby (DSPS)
Datum: | 2013-11-18

## specifikace
SEZNAM STROJŮ A ZAŘÍZENÍ VZDUCHOTECHNIKY
Akce: | UK-KAM-REKONSTRUKCE A OPRAVA BLOKU A1, KOLEJE HVĚZDA
Stupeň: | Dokumentace pro provedení stavby (DPS)
Datum: | 2017-07-01
| Zařízení číslo: | 01 - Odvětrání sociálního zázemí | počet
poznámka | pozice | popis
| 1.2.1 | axiální ventilátor na zeď, 60m3/h, min.25Pa, zpětná motýlková klapka, 230V/20W, napojení DN100, ak. tlak v 3m max. 40dBA
|  |  | 140 | ks
| 1.2.2 | ventilátor do potrubí, 340m3/h, 100Pa, 230V/100W, ak. tlak v 3m max. 35dBA
|  |  | 1 | ks
| 1.2.3 | ventilátor do potrubí, 230m3/h, 100Pa, 230V/100W, ak. tlak v 3m max. 35dBA
|  |  | 1 | ks
| 1.3.1 | zpětná motýlková klapka, průtok 340m3/h, tlaková ztráta max. 30Pa
|  |  | 2 | ks
| 1.4.1 | kruhový tlumič hluku, DN160, délka 600mm
|  |  | 4 | ks
| 1.6.1 | odvodní kovový ventil do SDK podhledu, DN125, regulace průtoku vzduchu
|  |  | 11 | ks
| 1.6.2 | mřížka do zdi, 300x100mm, kovová, vzor SMU fa.Proclima
|  |  | 6 | ks
| 1.6.3 | mřížka do zdi, 300x150mm, kovová, vzor SMU fa.Proclima
|  |  | 4 | ks
| 1.10.1 | potrubí pozinkovaný plech, 30% tvarovek
|  |  | 440 | m2
| 1.10.2 | potrubí pozinkovaný plech, kruhové, DN125 až DN160
|  |  | 25 | bm
| 1.10.3 | potrubí pozinkovaný plech, kruhové, DN100, nástavce průměrné délky 0,5m
|  |  | 140 | ks
| 1.10.4 | úprava nástavců na střeše
|  |  | 16 | ks
| 1.10.5 | protipožární izolace, odolnost 30 minut (veškeré rozvody v instalačních jádrech, včetně kruhových odboček)
|  |  | 560 | m2
| Rekapitulace zařízení: | odhad ceny celkem bez DPH:
| Zařízení číslo: | 02 - Demontáže | počet
poznámka | pozice | popis
| 2.10.1 | demontáž veškerého vzduchotechnického potrubí v instalačních jádrech a v suterénu (tlumiče hluku, větrací jednotka, místní ventilátory na patrech a pod.), vše včetně izolace z azbestu, ekologická likvidace
|  |  | 820 | m2
| Rekapitulace zařízení: | odhad ceny celkem bez DPH:
| Zařízení číslo: | 04 - Požární větrání | počet
poznámka | pozice | popis
| 4.2.1 | ventilátor do potrubí, 600m3/h, 100Pa, 230V/200W, zpětná motýlková klapka
|  |  | 1 | kpl
| 4.10.1 | potrubí pozinkovaný plech, 30% tvarovek
|  |  | 10 | m2
| 4.10.2 | demontáž současného ventilátoru a přilehlého potrubí, ekologická likvidace
|  |  | 15 | m2
| Rekapitulace zařízení: | odhad ceny celkem bez DPH: