## Zařizováky blok A1
Akce : | UK - KAM, REKONSTRUKCE A OPRAVA BLOKU A1, KOLEJE HVĚZDA, Zvoníčkova 1928, Praha 6 | Ing. J. Sýkora JASYPROJEKT
Stupeň PD: | Dokumentace pro provedení stavby | Čelakovského 1245
Investor: | UK PRAHA, KOLEJE A MENZY, Voršilská 1, 11643 Praha 1 | 272 01 Kladno 2
Část: | D.1.4.1 | tel.:233321707
A/ Zařizovací předměty a vybavení dle písmenného označení
A1 | U - 2x umyvadlo keramické středního standartu bílé bílé s otvorem pro stojánkovou baterii +2x instalační sada pro umyvadlo +2x pochromovaný sifon umyvadlový + 4x rohový ventil + 2x stojánková baterie páková umývadlová s keramickou kartuší chromová masivní pro vysokou zátěž se zárukou min. 5 let + deska pro zápusná umyvadla barva bílá 1350x600mm včetně montáže desky /viz foto řešení osazení umyvadla/, vše kompletní včetně montážního příslušenství
A2 | U1 - umyvadlo keramické středního standartu bílé 600x450mm bez otvoru pro stojánkovou baterii jako např. JIKA OLYMP + instalační sada pro umyvadlo + pochromovaný sifon umyvadlový + nástěnná baterie páková umývadlová s keramickou kartuší chromová masivní pro vysokou zátěž se zárukou min. 5 let, vše kompletní včetně montážního příslušenství
A3 | U2 - umyvadlo keramické středního standartu bílé 600x450mm bílé s otvorem pro stojánkovou baterii jako např. JIKA OLYMP + instalační sada pro umyvadlo + pochromovaný sifon umyvadlový + 2x rohový ventil + stojánková baterie páková umývadlová s keramickou kartuší chromová masivní pro vysokou zátěž se zárukou min. 5 let, vše kompletní včetně montážního příslušenství
A4 | UM1 - umyvátko keramické středního standartu bílé 450x370mm bílé s otvorem pro stojánkovou baterii jako např. JIKA OLYMP + instalační sada pro umyvadlo + pochromovaný sifon umyvadlový + 2x rohový ventil + stojánková baterie páková umývadlová s keramickou kartuší chromová masivní pro vysokou zátěž se zárukou min. 5 let, vše kompletní včetně montážního příslušenství
A5 | WC – WC kombi zadní odpad vodorovný, hluboké splachování, bílé středního standartu s nádržkou s dvojtlačítkem se splachováním 3 a 6 litrů + instalační sada pro WC + sedátko z tvrzeného PVC s poklopem bílé, klouby kovové + rohový ventil s připojovací trubičkou, vše kompletní včetně montážního příslušenství
A6 | DŘ - dřez součástí dodávky kuchyňské linky včetně sifonu + 2x rohový ventil + stojánková baterie páková dřezová s keramickou kartuší chromová masivní pro vysokou zátěž se zárukou min. 5 let, vše kompletní včetně montážního příslušenství
A7 | VYL - výlevka keramická bílá s odpadem DN100 a sklopnou mřížkou + nástěnná baterie páková dřezová s keramickou kartuší chromová masivní pro vysokou zátěž se zárukou min. 5 let, vše kompletní včetně montážního příslušenství
A8 | PR - ventil na hadici pračkový DN15 + sifon pračkový pro zabudování do zdi s plastovou krycí deskou, vše kompletní včetně montážního příslušenství
A9 | SB - baterie sprchová směšovací nástěnná s keramickou kartuší masivní pro vysokou zátěž se zárukou min. 5 let + sprchová sada /tyč, hadice, ruční sprcha/, vše kompletní včetně montážního příslušenství /sprchová zástěna dle stavební části projektu/
A10 | S - sprchová vanička smaltovaná samonosná rozměru 900 x 800mm, výšky 160 mm , bez přepadu s protiskluznou úpravou dna vaničky typ Kaldewei Advantage Sanidusch 250544 + nohy pro osazení vaničky + baterie sprchová směšovací nástěnná s keramickou kartuší masivní pro vysokou zátěž se zárukou min. 5 let + sprchová sada /tyč, hadice, ruční sprcha/, vše kompletní včetně montážního příslušenství /sprchová zástěna dle stavební části projektu/