## VÝPIS
Výpis materiálu
UK - KAM - REKONSTRUKCE A OPRAVA BLOKU A1, KOLEJE HVĚZDA
ZVONÍČKOVA 1928,PRAHA 6
název položky | typ | počet jedn.
Materiál
Trubkové těleso Korado-Koralux typ: Linear Classic M | KLCM0900.0450 | 48 | ks
Radiátorový ventil | G 1/2" | 48 | ks
Šroubení uzavírací | G 1/2" | 48 | ks
Termostatická hlavice |  | 48 | ks
Trubky svařované závitové černé, ocel 11 343 | 1/2" | 317 | m
Objímka dvoušroubová s gumou Koňařík s hlavou M8 | 20-23, hmoždinka, šroub | 58 | kpl
Montážní práce, revize
Montáž stoupaček, připojení na rozvod, kontrola armatur |  | 8 | kpl
Montáž přípojek, osazení a připojení otopných těles |  | 48 | kpl
Technické plyny |  | 1 | kpl
Nátěr základní, vrchní |  | 31.2 | m2
Vypouštění, napouštění |  | 8 | kpl
Zaregulování soustavy, topná a tlaková zkouška |  | 1 | kpl

## CENA
Výpis materiálu - odhad nákladů
UK - KAM - REKONSTRUKCE A OPRAVA BLOKU A1, KOLEJE HVĚZDA
ZVONÍČKOVA 1928,PRAHA 6
název položky | typ | počet jedn. |  | katalogová cena | přirážka | cena za jednotku | cena celkem
Materiál
Trubkové těleso Korado-Koralux typ: Linear Classic M | KLCM0900.0450 | 48 | ks | 1534 | 0 |  | 0
Radiátorový ventil | G 1/2" | 48 | ks | 360 | 0 |  | 0
Šroubení uzavírací | G 1/2" | 48 | ks | 180 | 0 |  | 0
Termostatická hlavice |  | 48 | ks | 350 | 0 |  | 0
Trubky svařované závitové černé, ocel 11 343 | 1/2" | 317 | m | 28 | 0 |  | 0
Objímka dvoušroubová s gumou Koňařík s hlavou M8 | 20-23, hmoždinka, šroub | 58 | kpl | 25 | 0 |  | 0
Materiál celkem | [6 empty] | 0
Montážní práce, revize- nové topení
Montáž stoupaček, připojení na rozvod, kontrola armatur |  | 8 | kpl | 6000 | 0 |  | 0
Montáž přípojek, osazení a připojení otopných těles |  | 48 | kpl | 2000 | 0 |  | 0
Technické plyny |  | 1 | kpl | 21000 | 0 |  | 0
Nátěr základní, vrchní |  | 31.2 | m2 | 150 | 0 |  | 0
Vypouštění, napouštění |  | 8 | kpl | 1500 | 0 |  | 0
Zaregulování soustavy, topná a tlaková zkouška |  | 1 | kpl | 5000 | 0 |  | 0
Montážní práce,revize - nové topení - celkem | [6 empty] | 0
Nátěry -stávající topení
Demontáž stávajících litinových těles včetně konzolí |  | 126 | ks |  |  |  | 0
Demontáž šroubení,propláchnutí těles,vyčištění |  | 126 | ks |  |  |  | 0
Nový nátěr radiátorů včetně připojovacího potrubí - 2x |  | 252 | m2 |  |  |  | 0
D+M nových konzol |  | 252 | ks |  |  |  | 0
Nové osazení a připojení radiátorů |  | 126 | ks |  |  |  | 0
Reinstalace termostatických hlavic |  | 126 | ks |  |  |  | 0
D+osazení plastových krytek na připojovacích trubkách a stoupačkách - podlaha ,stěny |  | 6 | kpl/NP |  |  |  | 0
Nátěry stávající topení celkem | [6 empty] | 0
Cena celkem (bez DPH) | [6 empty] | 0