## Pacientský monitor
Příloha č. 5d dokumentace zadávacího řízení
-
Specifikace předmětu plnění pro část 4 veřejné zakázky
Simulátor pacientského monitoru
Simulátor pacientského monitoru - kompletně přenosný a modulární simulační systém pacientského monitoru, který simuluje reálné pacientské monitory, defibrilátory a ventilátory. Simuluje nejpoužívanější typy pacientských monitorů/monitorů vitálních funkcí a defibrilátorů v lékařské praxi, sadu scénařů a pacientských záznamů. Simulační systém pacientského monitoru je tvořen vzájemně propojenými a kompatibilními částmi včetně integrované uživatelské aplikace. Systém tvoří simulovaný pacientský monitor s transportní taškou, Kompatibilní simulační sada obsahující doplňkové vybavení (EKG kabely, SpO2 senzor, možnost napojení manžety pro měření tlaku krve dítěte, Konektor k defibrilátoru/AED, AED defibrilační elektroda, EKG elektrody pro dětského pacienta, Plynová sušící trubice na EtCO2 senzor), Tablet na pacientský monitor s integrovanou aplikací, Tablet pro instruktora s obalem a integrovanou aplikací.
TECHNICKÝ PARAMETR | POŽADAVKY ZADAVATELE | NÁZEV / POPIS NABÍZENÉHO PARAMETRU * (doplní účastník)
Označení (model, seriové číslo, výrobce apod.): |  | [...doplní dodavatel...]
Technické parametry simulátoru pacientského monitoru
Obecné požadavky | Simulátor pacientského monitoru - kompletně přenosný, integrovaný a modulární simulační systém pacientského monitoru, který umožní realističnost a flexibilitu simulačního výcviku. Možnost práce s nejpoužívanějšími typy pacientských monitorů/monitorů vitálních funkcí a defibrilátorů v lékařské praxi, obsahuje sadu scénařů a pacientských záznamů. Obsahuje nejméně jedno realistické rozhraní simulující reálně využívaný pacientský monitor/monitor vitálních funkcí a defibrilátor v lékařské praxi. Pacientská obrazovka/monitor vizuálně a funkčně odpovídá vzhledu reálně používaného zařízení (monitoru/defibrilátoru) a prostřednictvím dotykové obrazovky umožňuje reagovat na dotykové funkcionality ve shodě s reálným odpovídajícím zařízením (monitorem/defibrilátorem), provádět nastavení přístroje, zobrazení křivek, defibrilaci, srdeční stimulaci, spouštět neinvazivní měření tlaku krve a ostatních monitorovaných hodnot. | [...doplní dodavatel...]
Simulační výuka | Simulace obecných pacientských monitorů: Simulace obrazovky defibrilátoru Simulace obrazovky monitoru Simulace obrazovky AED Simulace vitálních funkcí/ vitálních funkcí s jednoduchou křivkou | [...doplní dodavatel...]
| Podporuje nácvik minimálně následujících simulačních kurzů Rozšířená resuscitace Pediatrická rozšířená resuscitace podle evropských norem Základní vyšetření a resuscitace v intenzivní péči Pokročilá resuscitace dle ERC Přednemocniční péče o traumatické pacienty Pokročilá resuscitace dětí dle RCUK Péče o dětské traumatické pacienty dle ACEN Resuscitace novorozence dle ERC | [...doplní dodavatel...]
| Umožňuje přidávat ektopické rytmy, arytmie a artefakty ke kterékoliv EKG křivce. Obsahuje knihovnu radiologických obrazů a dynamických 12 svodových EKG Umožňuje okamžité vyhodnocení studenta na základě kontrolního seznamu s možností exportu protokolu | [...doplní dodavatel...]
| Obsahuje integrované centrální úložiště pro správu a procházení simulačních dat Záznam událostí, KPR komprese, historie vitálních funkcí, křivky, videa aj. Možnost exportu | [...doplní dodavatel...]
Obsah dodávky | Simulovaný pacientský monitor s transportní taškou Doplňková simulační sada: 3 svodové EKG kabely s nacvaknutím 7 svodové EKG kabelů s nacvaknutím 10 svodový EKG kabel SpO2 senzor Možnost napojení více druhů manžet pro měření tlaku krve. Nejméně možnost napojení manžety pro měření tlaku krve dítěte/novorozence a manžety pro měření tlaku krve dospělého pacienta Konektor k defibrilátoru/AED AED defibrilační elektroda Jednorázové EKG elektrody pro dětského pacienta Plynová sušící trubice na EtCO2 senzor WiFi router Tablet na pacientský monitor s kompatibilní integrovanou aplikací Tablet pro školitele s obalem a kompatibilní integrovanou aplikací | [...doplní dodavatel...]
Požadované služby při dodání | Instalace, otestování a odzkoušení simulátoru, uvedení do provozu, provedení instruktáže a zaškolení vyučujících. Zaškolení k obsluze a tvorbě scénářů Návod k obsluze v českém jazyce | [...doplní dodavatel...]
Rozměry a váha simulátoru | Váha simulátoru max. 10 kg, rozměry max. výška 100 cm, max. šířka 100 cm | [...doplní dodavatel...]
* Dodavatel uvede ve sloupci "Název / Popis nabízeného parametru" přesnou specifikaci jednotlivých parametrů, příp. pouze "ANO", nelze-li uvést přesnou specifikaci (např. konkrétní hodnotu).