## List1
Podpora rozvoje studijního prostředí na Univerzitě Karlově – VRR
Specifikace – atypické prvky
číslo | pavilon | místnost | nábytek | rozměry (cm) | materiál | barva/dekor | počet ks | popis
A1 | FNKV - Šrobárova 1150/50, N | posluchárna 246 | šatní stěna | 663 x 48 x 210 cm | lamino desky, ABS hrany, dvojháčky nerez broušený | šedá matná RAL 7012(U960ST9), dřevodekor Dub Davos přírodní(H3131ST12), nerez broušený | 1 | šatní stěna s lavicemi a háčky na oděv složená ze šesti totožných segmentů 110 x 48 x a bočního obkladu stěny 152 x 210 cm, obkladové desky v dřevodekoru tl.18mm kotvené na podkladní rošt, lavice s úložným prostorem z lam.MDF desek šedých tl.18mm, horní půda a dno lavic zdvojená deska tl. 36mm, rektifikační podložky pro vyrovnání nerovnosti podlahy, dvojháčky 42 ks uchycené do obkladu pomocí dvou vrutů. Nutné zaměření prostoru. Grafická příloha A1
A2 | FNKV - Šrobárova 1150/50, N | posluchárna 246 | dvířka a obklad ke stávajícím skříňovým korpusům | 440 x 690 x 275 cm | lamino desky, ABS hrany | šedá matná RAL 7012(U960ST9), dřevodekor Dub Davos přírodní(H3131ST12) | 1 komp. | dvířka ke stávajícím korpusům, rozm 40 x 75cm 11ks, 40 x 200cm 11ks, laminované desky tl.18mm, 12 x zámek, obkladové desky korpusu lam.desky tl. 18mm 69 x 275 cm 2ks, uchycení vruty z vnitřní strany korpusu . Nutné zaměření . Grafická příloha A2
A3 | FNKV - Šrobárova 1150/50, H | seminární místnost chirurgické kliniky | knihovna | 564 x 50 x 315 cm | lamino desky, ABS hrany, dvířka sklo kalené, kování eloxovaný hliník | šedá matná RAL 7012(U960ST9), dřevodekor Dub Davos přírodní(H3131ST12), eloxovaný hliník, sklo čiré | 1 | korpus lamino tl 18mm, vnitřní police lamino desky tl.22mm šedá, výsuvná pracovní deska tl.22mm š. 120cm 1x, dvířka plná lamino tl. 18mm dřevodekor, orientace dekoru horizontální, bezúchytkové kování tip-on otevíravé , posuvná celoskleněná dvířka se spodní lištou s ložiskovým kolečkem a s koncovkami s úchytkou ,horní a spodní dvojitá vodící lišta , kalené sklo čiré 6mm. Nutné zaměření prostoru. Grafická příloha A3
A4 | FNKV - Šrobárova 1150/50, H | seminární místnost chirurgické kliniky | obklad stěny | 550 x 115 cm | lamino desky, ABS hrany | dřevodekor Dub Davos přírodní(H3131ST12) | 1 | obklad stěny za konferenčním sezením, lamino desky tl.8mm ,šroubované na stěny, hlavy šroubů zapuštěné, víčkované., orientace dekoru horizontální. Nutné zaměření prostoru.
A5 | SZU, Šrobárova 49/48 | budova 19 - 306 - učebna | obklad stěny | 420x30cm | lamino desky, ABS hrany | dřevodekor bříza | 1 | Ochrana stěny proti oděru židlemi, šroubovaný na stěny, hlavy šroubů zapuštěné, víčkované. Instalace do výšky opěradla židlí.
A6 | Ruská 2411/87, děkanát | 220,221,331,422,423 - učebna | obklad stěny | 600x30 cm | lamino desky, ABS hrany | dřevodekor buk | 5 | Ochrana stěny proti oděru židlemi, šroubovaný na stěny, hlavy šroubů zapuštěné, víčkované. Instalace do výšky opěradla židlí.
A7 | Ruská 2411/87. děkanát | 503 - učebna | obklad stěny | 500x30 cm | lamino desky, ABS hrany | dřevodekor ořech | 1 | Ochrana stěny proti oděru židlemi, šroubovaný na stěny, hlavy šroubů zapuštěné, víčkované. Instalace do výšky opěradla židlí.