## ŠPIČKY
Výzva k podání nabídek LFHKDNS01-K2-01-2025 – příloha č. 4b
Příloha č. 4b výzvy k podání nabídek
Špičky k manuálním pístovým pipetám
Podrobná specifikace předmětu plnění
Zadavatel požaduje, aby pořizovaný spotřební materiál (špičky) tvořil funkční celek se systémem manuálních mechanických a elektronických pístových pipet, kterými jsou vybaveny laboratoře zadavatele viz. tabulka MANUÁLNÍ PÍSTOVÉ PIPETY níže. Zadavatel umožňuje nabídnutí jakéhokoliv vhodného spotřebního materiálu (špiček) u něhož bude zaručena jeho vhodnost užití s vlastněnými pipetami při zachování všech vlastností pipet uvedených v manuálu výrobce pipet, včetně požadované přesnosti pipetovaní definované jako tzv. maximální přípustná náhodná chyba. V jednotlivých rozmezích pipetovaného objemu musí být nabídnutý spotřební materiál (špičky) použitelný pro všechny uvedené manuální pístové pipety bez ohledu na to, jestli se jedná o pipety mechanického nebo elektronického typu v jednokanálovém či mutikanálovém provedení.
Tab.: MANUÁLNÍ PÍSTOVÉ PIPETY
A: Manuální pístové pipety mechanické
TYP VÝROBKU | Označení výrobku
a) manuální pístové pipety mechanické, JEDNOKANÁLOVÉ | Eppendorf Research® plus, 0,1 – 2,5 µL, tmavě šedá
Eppendorf Research® plus, 0,5 – 10 µL, středně šedá
Eppendorf Research® plus, 2 – 20 µL, žlutá
Eppendorf Research® plus, 10 – 100 µL, žlutá
Eppendorf Research® plus, 20 – 200 µL, žlutá
Eppendorf Research® plus, 100 – 1 000 µL, modrá
Eppendorf Research® plus, 0,5 – 5 mL, fialová
Eppendorf Research® plus, 1 – 10 mL, tyrkysová
Eppendorf Research® plus, fixní, 1 000 µL, modrá
b) manuální pístové pipety mechanické, MULTIKANÁLOVÉ | Eppendorf Research® plus, 8-kanálová, 0,5 – 10 µL, středně šedá
Eppendorf Research® plus, 8-kanálová, 10 – 100 µL, žlutá
Eppendorf Research® plus, 8-kanálová, 30 – 300 µL, oranžová
B: Manuální pístové pipety elektronické
TYP VÝROBKU | Název výrobku
a) manuální pístové pipety elektronické, JEDNOKANÁLOVÉ | Eppendorf Xplorer®, jednokanálová, variabilní, 5 – 100 µL, žlutá
Eppendorf Xplorer®, jednokanálová, variabilní, 50 – 1 000 µL, modrá
b) manuální pístové pipety elektronické, MULTIKANÁLOVÉ | Eppendorf Xplorer®, 8-kanálový, variabilní, 5 – 100 µL, žlutá
Eppendorf Xplorer®, 8-kanálový, variabilní, 15 – 300 µL, oranžová
Eppendorf Xplorer®, 8-kanálový, variabilní, 50 – 1 200 µL, zelená
Podrobná specifikace předmětu plnění
položka | požadované parametry, popis | splnění požadovaných parametrů: účastníci zde označí splněné parametry "ano" Vybraný dodavatel doloží splnění požadovaného parametru ověřitelným způsobem (např. odkazem na přiloženou technickou dokumentaci výrobce či originální prospekt nebo v případě, že je požadován certifikát výrobce, z kterého je zřejmé splnění uvedených požadavků, pak stačí odkaz na přiložený certifikát).
a) Špičky bez filtru
Požadavky | odpovídají EN ISO 8655 standardu | doplní účastník
| vyrobené z polypropylenu (bez recyklovaných příměsí), bez příměsí biocidů/desinficiencí, vč. tzv. DiHEMDA - di(2-hydroxyethyl)methyldodecylammonium), bez kluzných příměsí (vč. oleamidů, erucamidů, stearamidů), bez plastifikátorů - změkčovadel (ftalátů) a dalších přísad jako melaminu,siliconu, latexu | doplní účastník | vybraný dodavatel doloží certifikátem výrobce
| materiál špiček neobsahuje: 1) barviva s obsahem kovů, 2) glucan, 3) celulosu | doplní účastník | vybraný dodavatel doloží certifikátem výrobce
| autoklávovatelné ( 121°C, 20 min) | doplní účastník
| graduované pro vizuální kontrolu správnosti objemů | doplní účastník
| vyrobeno v prostorách klasifikovaných jako čisté - třída 8 | doplní účastník
| kompatibilní s autoklávovatelnými krabičkami dodávanými k pipetám; použitelné jako náhradní náplň | doplní účastník
| dodávané v uzavíratelných plastových sáčcích | doplní účastník
b) Sterilní špičky s filtrem | sterilní, čistota pro PCR a s dvojitým filtrem dle požadavků specifikovaných níže:
Požadavky | vyrobené z polypropylenu (bez recyklovaných příměsí), bez příměsí biocidů/desinficiencí, vč. tzv. DiHEMDA - di(2-hydroxyethyl)methyldodecylammonium), bez kluzných příměsí (vč. oleamidů, erucamidů, stearamidů), bez plastifikátorů - změkčovadel (ftalátů) a dalších přísad jako melaminu,siliconu, latexu | doplní účastník | vybraný dodavatel doloží certifikátem výrobce
| materiál špiček neobsahuje: 1) barviva s obsahem kovů, 2) glucan, 3) celulosu | doplní účastník | vybraný dodavatel doloží certifikátem výrobce
| sterilizováno gamma zářením pro dosažení hladiny sterilizační jistoty SAL 10-6 | doplní účastník
| dvojitý filtr pro zachycení aerosolu a biomolekul | doplní účastník
| hydrofobní dvojitý filtr neomezuje průchod vzduchu tak, oby ovlivnil přesnost pipetování (tj. stejná přesnost pipetování se špičkami s filtrem jako se špičkami bez filtru) | doplní účastník
| certifikovaná účinnost filtru min. v třídě E12 (podle normy EN 1822) | doplní účastník | vybraný dodavatel doloží certifikátem výrobce
| jednotlivé výrobní šarže jsou testovány v nezávislé akreditované laboratoři - certifikáty jsou dostupné (součást balení nebo elektronicky) | doplní účastník
| čistota na úrovni "čisté pro PCR" a "sterilní" - tj. prokazaný negativní test na lidské DNA (méně než 2 pg), PCR inhibitory, RNasy, DNasy, endotoxiny | doplní účastník | vybraný dodavatel doloží certifikátem výrobce | u vybraného dodavatele musí být na vyžádání dostupný certifikát atestu výrobce pro každou šarži/LOT
| vyrobeno v prostorách klasifikovaných jako čisté - třída 6 | doplní účastník
| baleno v zatavených krabičkách, 96 ks špiček v krabičce, 10 krabiček v balení | doplní účastník
c) Špičky bez filtru ve stojáncích, čisté pro PCR po 96 ks | náhradní náplně do autoklávovatelných krabiček:
Požadavky | autoklávovatelné (121°C, 20 min) | doplní účastník
| vyrobené z polypropylenu (bez recyklovaných příměsí), bez příměsí biocidů/desinficiencí, vč. tzv. DiHEMDA - di(2-hydroxyethyl)methyldodecylammonium), bez kluzných příměsí (vč. oleamidů, erucamidů, stearamidů), bez plastifikátorů - změkčovadel (ftalátů) a dalších přísad jako melaminu,siliconu, latexu | doplní účastník | vybraný dodavatel doloží certifikátem výrobce
| materiál špiček neobsahuje: 1) barviva s obsahem kovů, 2) glucan, 3) celulosu | doplní účastník | vybraný dodavatel doloží certifikátem výrobce
| jednotlivé výrobní šarže jsou testovány v nezávislé akreditované laboratoři - certifikáty jsou dostupné (součást balení nebo elektronicky) | doplní účastník
| "čistota pro PCR": tj. prokazaný negativní test na lidské DNA (méně než 2 pg), PCR inhibitory, RNasy, Dnasy | doplní účastník | vybraný dodavatel doloží certifikátem výrobce | u vybraného dodavatele musí být na vyžádání dostupný certifikát atestu výrobce pro každou šarži/LOT
Buňky podbarvené světle modrou barvou vyplní dodavatel

## NÁSTAVCE
Výzva k podání nabídek LFHKDNS01-K2-01-2025 – příloha č. 4b
Příloha č. 4b výzvy k podání nabídek
Vyměnitelné nástavce k dávkovačům
Podrobná specifikace předmětu plnění
Zadavatel požaduje, aby pořizovaný spotřební materiál (nástavce) tvořil funkční celek se systémem dávkovačů tj. elektronickým dávkovačem Multipette® E3x (Eppendorf) a manuálním mechanickým dávkovačem Multipette® M4 (Eppendorf), kterými jsou vybaveny laboratoře zadavatele viz. tabulka DÁVKOVAČE níže. Zadavatel umožňuje nabídnutí jakéhokoliv vhodného spotřebního materiálu (nástavce) u něhož bude zaručena jeho vhodnost užití s vlastněnými dávkovači při zachování všech vlastností dávkovačů uvedených v manuálu výrobce dávkovačů, včetně požadované přesnosti dávkování definované jako tzv. maximální přípustná náhodná chyba. Spotřební materiál (nástavce) musí být použitelný pro všechny uvedené nástavce - manuální i elektronické.
Tab.: DÁVKOVAČE
DÁVKOVAČE - elektronické a mechanické
TYP VÝROBKU | Název výrobku
Univerzální elektronický jednokanálový dávkovač | Multipette® E3x (Eppendorf)
Manuální mechanický jednokanálový dávkovač | Multipette® M4 (Eppendorf)
Podrobná specifikace předmětu plnění
položka | požadované parametry, popis | splnění požadovaných parametrů: účastníci zde označí splněné parametry "ano" Vybraný dodavatel doloží splnění požadovaného parametru ověřitelným způsobem (např. odkazem na přiloženou technickou dokumentaci výrobce či originální prospekt nebo v případě, že je požadován certifikát výrobce, z kterého je zřejmé splnění uvedených požadavků, pak stačí odkaz na přiložený certifikát).
d) Vyměnitelné nástavce určené pro dávkovače - elektronické a mechanické
Požadavky | vyměnitelné nástavce k dávkovacímu systému bez vzduchového sloupce mezi pístem a kapalinou (tzv. "positive displacement"): dávkovač a odpovídající nástavce (zásobníky s integrovaným pístem) umožňující pipetování objemů v rozsahu nejméně 0.1-50 ml. | doplní účastník
| integrovaný píst. | doplní účastník
| barevné značení nástavců pro odlišení velikostí. | doplní účastník
| vyznačené graduování - pro orientační vizuální kontrolu správnosti objemu kapaliny uvnitř nástavce. | doplní účastník
| vyrobené z polypropylenu (bez recyklovaných příměsí), bez příměsí biocidů/desinficiencí, vč. tzv. DiHEMDA - di(2-hydroxyethyl)methyldodecylammonium), bez kluzných příměsí (vč. oleamidů, erucamidů, stearamidů), bez plastifikátorů - změkčovadel (ftalátů) a dalších přísad jako melaminu,siliconu, latexu. | doplní účastník | vybraný dodavatel doloží certifikátem výrobce
| specifický okraj pro každou velikost nástavce - umožnuje dávkovači automatickou identifikaci velikosti vloženého nástavce. | doplní účastník
| balení v sáčcích po max. 25 ks balení. | doplní účastník
| nástavce dostupné také v "čistotě pro PCR" (tj. prokazaný negativní test na lidské DNA - méně než 2 pg, PCR inhibitory, RNasy, DNasy). | doplní účastník | vybraný dodavatel doloží certifikátem výrobce | u vybraného dodavatele musí být na vyžádání dostupný certifikát atestu výrobce pro každou šarži/LOT
| nástavce dostupné také jako jednotlivě balené, které jsou sterilní, prosté pyrogenů a ATP a "čisté pro PCR". | doplní účastník | vybraný dodavatel doloží certifikátem výrobce | u vybraného dodavatele musí být na vyžádání dostupný certifikát atestu výrobce pro každou šarži/LOT
přesnost dávkování vyměnitelných nástavců s elektronickým dávkovačem Multipette® E3x (Eppendorf):
| - přesnost dávkování : náhodná chyba s nástavcem 0,1 ml při nastavení 10 ul je max. 2,5% | doplní účastník
| - přesnost dávkování : náhodná chyba s nástavcem 5 ml při nastavení 500 ul je max. 0,35% | doplní účastník
| - přesnost dávkování : náhodná chyba s nástavcem 50 ml při nastavení 5000 ul je max. 0,5% | doplní účastník
přesnost dávkování vyměnitelných nástavců s manuálním mechanickým dávkovačem Multipette® M4 (Eppendorf):
| - přesnost dávkování : náhodná chyba s nástavcem 0,1 ml při nastavení 2 ul je max. 3,0% | doplní účastník
| - přesnost dávkování : náhodná chyba s nástavcem 5 ml při nastavení 100 ul je max. 0,6% | doplní účastník
| - přesnost dávkování : náhodná chyba s nástavcem 50 ml při nastavení 1000 ul je max. 0,5% | doplní účastník
Buňky podbarvené světle modrou barvou vyplní dodavatel