## List1
položka | název | popis | jednotka | cena za jednotku [Kč bez DPH] | požadovaný počet jednotek | cena celková [Kč bez DPH] | cena celková [Kč s DPH] | přesný typ zařízení vč. PN (pokud je k dispozici), vč. přídavných modulů chlazení, redundatních zdrojů a rozšířené podpory výrobce (pokud jsou PN samostatně k dispozici a pro danou položku relevantní) | výrobce/vendor
| kamera A – termální Bullet/Box | Termální kamera pro sledování perimetru, senzor – 384x288 pixelů, pixelssize:17μm. Spectral range: 8-14μm, objektiv 7mm, F1.18 Horizontalně 55° vertikálně 41°, 30fps, senzitivita NETD<20mK@25C,F1.0, AI deep learnig, možnost instalace aplikací třetích stran | ks | 0 | 3 | 0 | 0
| kamera B – termální Bullet/Box | Termální kamera pro sledování perimetru, senzor – 384x288 pixelů, pixelssize:17μm. Spectral range: 8-14μm, objektiv 13mm, F1.0 Horizontaně: 29° Vertikálně: 22°, 30fps, senzitivita NETD<20mK@25C,F1.0, AI deep learning, možnost instalace aplikací třetích stran | ks | 0 | 3 | 0 | 0
| kamera C – otočná venkovní PTZ | Otočná PTZ kamera, 2Mpx 1080p, 32x optický zoom, Optimalizivané IR do 250m, technologie zlepšení obrazu, v barvě 0,06 lux při 30IRE F1.14 bez IR, až 60 fps v 1080p, PVC Free, speed dry osušení kamery rychlým pohybem, AI objektová analýza s deep learning – osoby, obličej, vozidlo (auto, autobus, nakladní auto, motocykl), SPZ, ACAP – možnost instalace aplikací třetích stran, tracking na základě AI a to i z přidružených kamer | ks | 0 | 2 | 0 | 0
| Kamera C - otočná střecha PTZ | Otočná PTZ kamera, 8Mpx 4K, 31x optický zoom, Laser Focus,Optimalizivané IR do 200m, technologie zlepšení obrazu, v barvě 0,06 lux při 30IRE F1.36 bez IR, až 25/30 fps v 4K, PVC Free, speed dry osušení kamery rychlým pohybem, AI objektová analýza s deep learning - osoby, obličej, vozidlo(auto, bus, nakl, motocykl), SPZ, ACAP - možnost instalace aplikací třetích stran, tracking na základě AI a to i z přidružených kamer, secure boot, TPM module | ks | 0 | 1 | 0 | 0
| kamera D – venkovní Dome | Dome kamera venkovní, rozlišení 2592x1944 30 fps, Obrazový snímáč varifokální rozsah min. 3–8 mm, F=1,3, vodorovný úhel pohledu: 104°-40° Svislý úhel pohledu: 74°-29°,podpora WDR a technologie zlepšení obrazu vzdálený motorický zoom a focus, HDMI otput, AI deep learnig, IR korekce, klasifikace objektů, osoba vozidlo(auto, autobus, nákladní, motocykl), možnost instalace aplikací třetích stran, secure boot | ks | 0 | 2 | 0 | 0
| kamera E – vnitřní (pouze dodávka bez fyzické instalace – provede zadavatel) | Dome kamera vnitřní, rozlišení 2304x1728 30 fps, Obrazový snímáč varifokální rozsah min. 3–6mm,F1.9-2.7 100°–45°, vzdálený mnotorický zoom a focus, HDMI otput, AI deep learning, klasifikace objektů, možnost instalace aplikací třetích stran | ks | 0 | 27 | 0 | 0
| IP reproduktor – venkovní | IP reproduktor s výkonem >121dB, vyzařovací výkon 70°horizontal, 100°vertical (2kHz), vestavěný mikrofon, SIP protokol, možnost instalace aplikací třetích stran | ks | 0 | 2 | 0 | 0
| Joystick | Joystick – ovládací joystick pro systémy CCTV – Joystick lze používat jako joystick nebo jog dial. 3osý joystick s 8 aplikačně definovanými klávesovými zkratkami | ks | 0 | 1 | 0 | 0
| Aktivní prvky | Datový přepínač (switch), s managementem min. přes Web, min 8portu min 1000BASE-TX PoE výkonově kompatibilní s dodávanými kamerami a standardem IEEE 802.3af/802.3at nebo 802.3bt a optickým rozrhaním min. 10G BASE-LR/SR SFP+ 2x, 5 let záruka | ks | 0 |  | 0 | 0
| SFP moduly | Single Mode, pro venkovní použití v rozvaděči v rozsahu teplot -40 °C do 65 °C, pro vdzálenost min. 10km, kompatibilní s technologií a přepínači HPE Aruba core switchem 8360-48Y6C | ks | 0 | 2 | 0 | 0
| Rozbočovač pro připojení kamery - podhled u lávky | Rozbočovač nebo adekvátní zařízení sloužící pro připojení kamery, která se bude nacházet na podhledu u lávky do menzy západní strana budovy U1. | ks | 0 | 1 | 0 | 0
| Příslušenství | Držáky, výložníky, konzole, kabeláž, POE adaptéry, konektory, rozvaděče, instalační a další nezbytné příslušentví s výjimkou vybavení pro zemní pokládku. Cena bude uvedená kumulativně a jednotlivé položky budou uvedené do výčtu ve sloupci "I" této tabulky. | soubor | 0 | 1 | 0 | 0
| Licence Ateas Security | Ateas Security UNLIMITED – licence rozšíření stávajícího systému LFP | ks | 0 | 40 | 0 | 0
| SW pro dohled perimetru | SW pro hlídání perimetru, Detekce a klasifikace osob a vozidel, optimalizováno pro termální kamery s dlouhou detekcí, PTZ autotracking. Instalace přímo do kamery, tj. bez serveru nebo jiného externího HW | ks | 0 | 6 | 0 | 0
| Instalační kabel venkovní datový | CAT 6E FTP - dle obecného popisu | m | 0 | 150 | 0 | 0
| Kabel zemní 3x2,5 | dle obecného popisu | m | 0 | 50 | 0 | 0
| Optický kabel | Min. 4vláknový kabel Single Mode 9/125 3,8mm LSOH Eca - optický kabel s třídou reakce na oheň Eca je vhodný pro vnitřní i venkovní instalace s vysokou ohebností. Uveďte cenu za metr a potřebné množství v metrech. | m | 0 | 50 | 0 | 0
| Mikrotrubička | Materiál HDPE, pro přímou pokládku do země, průměr pro dodaný optický kabel. Uveďte cenu za metr a potřebné množství v metrech. | m | 0 | 50 | 0 | 0
| Chránička pro uložení zemních kabelů | Barva červená, průměr min 40mm. Uveďte cenu za metr a potřebné množství v metrech. | m | 0 | 100 | 0 | 0
| Optický box | Optický box do rozvaděče s instalací na DIN lištu | ks | 0 | 2 | 0 | 0
| Adaptér SC singlemode OS2 |  | ks | 0 | 4 | 0 | 0
| Pigtail 9/125 SCpc SM OS2 |  | ks | 0 | 4 | 0 | 0
| Ochrana svaru 60 mm |  | ks | 0 | 6 | 0 | 0
| Organizér optických vláken |  | ks | 0 | 2 | 0 | 0
| Optická kazeta pro max. 24 svarů s víkem a držáky svarů |  | ks | 0 | 2 | 0 | 0
| Svaření optického vlákna |  | cena za provedení | 0 | 6 | 0 | 0
| Měření optického vlákna | Měření parametrů optického vlákna a provednených svarů, vytvoření protokolu jako dokladu o vyhovující kvalitě. | cena za provedení | 0 | 2 | 0 | 0
| Spotřební materiál | Další drobný instalační a jiný materiál jinde neuvedený. Uveďte cenu za komplet. | soubor | 0 | 1 | 0 | 0
| Protlak pod silnicí min. 100mm | Zemní práce, dle specifikace uvedené v příloze Technický popis. Uvádějte cenu za celek. | cena za celek | 0 | 1 | 0 | 0
| Výkopové práce ve volném terénu hloubka min 60cm, šířka 30cm nebo dle potřeby |  | cena za celek | 0 | 1 | 0 | 0
| Výkop lože cca 1000x1000x1000 |  | cena za celek | 0 | 1 | 0 | 0
| Zásyp – materiál všetně zasypání |  | cena za celek | 0 | 1 | 0 | 0
| Vytýčení a zaměření |  | cena za celek | 0 | 1 | 0 | 0
| Zabetonování patky pro rozvaděč |  | cena za celek | 0 | 1 | 0 | 0
| Finální zapravení terénu |  | cena za celek | 0 | 1 | 0 | 0
| Další činnosti výše neuvedené | Uveďte cenu za celek a upřesněte činnosti do sloupce "I" této tabulky. | cena za celek | 0 | 1 | 0 | 0
| Instalační práce – elektro | Instalační práce, dle specifikace uvedené v příloze Technický popis. Uvádějte cenu za celek. | cena celkem | 0 | 1 | 0 | 0
| Instalační práce – kamery, konfigurace a oživení |  | cena celkem | 0 | 1 | 0 | 0
| Programování AI a systémů perimetrické ochrany a intergace na stávající CCTV systém zadavatele |  | cena celkem | 0 | 1 | 0 | 0
| Seznámení s konfiguraci a ovládáním – zaškolení obsluhy | Zaškolení obsluhy a provozního personálu zadavatele v rozsahu min. 3 hodiny. | cena za hodinu | 0 | 3 | 0 | 0
[5 empty] | Celkem | 0 | 0