## Sheet1
Matematicko-fyzikální fakulta Univerzity Karlovy v Praze Nový zkapalňovač
Rozpočet |  |  |  | Cena celkem: | 0
číslo pozice | Popis položky | Měrná jednotka | Množství | Jednotková cena | Cena celkem
Technologická část |  |  |  | Cena celkem: | 0
| Materiál | soupr. | 1 |  | 0
Materiál pro připojení nového zkapalňovače k veškerým technologickým potrubím vč. uzávěrů a vakuově izolovaného potrubí LIN; materiál pro úpravy stávajících připojení a nová připojení u kompresorů RS a RSX; 3 nové solenoidy na tlakové helium; průtokoměr zpětného helia; senzor na sledování čistoty; cca 55 m trubky 33,7x2 mm bezešvé nerez, 2 kulové uzávěry, sada uchycení a značení
| Montážní činnost | x | 1 |  | 0
potřebné demontáže, výroba a montáž připojení nového zkapalňovače a nového uspořádání kompresorů, instalace nových solenoidů; výroba a montáž cca 55 m nového potrubí DN25 zpětného helia z laboratoří v budově vývojových dílen; cestovní náklady
| Revizní činnost | x | 1 |  | 0
Zkoušky a výchozí revize upravených částí, cestovní náklady
| Projekční činnost | x | 1 | 0 | 0
Zpracování prováděcí projektové dokumentace, projekční činnost spojená s vedením zakázky, zpracování projektové dokumentace skutečného stavu; cestovní náklady
Modernizace řídícího systému podpůrné technologie zkapalňovače helia |  |  |  | Cena celkem: | 0
| Vypracování projektové dokumentace elektro pro úpravu RM1 | x | 1 |  | 0
| Úprava rozvaděče RM1 podle popisu | x | 1 |  | 0
| PLC Schneider Electric řady M340, nebo analogické se stejnými nebo lepšími parametry, které nahradí stávající PLC TSX 37-20 | x | 1 |  | 0
| sada náhrady stávajících panelových přístrojů a ovladačů umístěných na dveřích rozvaděče RM1 | x | 1 |  | 0
| 1 ks switch 8 portů | x | 1 |  | 0
| 3 ks periferních modulů pro připojení až 24 ks plynoměrů | x | 1 |  | 0
| 1 ks PC + monitor | x | 1 |  | 0
| Nové programové vybavení pro PLC | x | 1 |  | 0
| Upgrade programového vybavení PC se SCADA Promotic, nebo analogické se stejnými nebo lepšími parametry včetně aplikačního SW | x | 1 |  | 0
| Montáž nového PLC, sady panelových přístrojů umístěných na dveřích RM1 | x | 1 |  | 0
| Úprava a doplnění kabeláže | x | 1 |  | 0
| Zprovoznění a otestování nového SW | x | 1 |  | 0
| Zpracování dokumentace skutečného provedení | x | 1 |  | 0
Modernizace řídícího systému podpůrné technologie zkapalňovače helia |  |  |  | Cena celkem: | 0
| Kompresor ZR250KCE, nebo analogický se stejnými nebo lepšími parametry | ks | 2 |  | 0
| Kondenzátor GCHVRD080, nebo analogický se stejnými nebo lepšími parametry | ks | 1 |  | 0
| Repase rozvaděče (šasí) | ks | 1 |  | 0
| Detektor úniku chladiva LKDNext, nebo analogický se stejnými nebo lepšími parametry | ks | 1 |  | 0
| Rozvaděč pro monitorovací systém | ks | 1 |  | 0
| Router LTE | ks | 1 |  | 0
| Práce - montáž | x | 1 |  | 0
| Jeřábnické práce | x | 1 |  | 0
| Chladivo R513A (GWP 631), nebo analogické se stejnými nebo lepšími parametry | kg | 40 |  | 0
| Projekční činnost | x | 1 |  | 0