## VÝKAZ VÝMĚR - GASTRO
VÝKAZ VÝMĚR - GASTRO
AKCE : Praha - Hotel Krystal
poz. | Předmět - název | Doplňující informace | Rozměry | Příkon /napětí | Ks | Cena/kus bez DPH | Cena celkem bez DPH
A | Sklady
A1 | Mrazící box, součástí boxu podlaha, podlaha opatřena hliníkovým nebo nerezovým protiskluzovým plechem + distnanční provětrávací podložkou, panel boxu tl. izolace min. 100mm, 1x chladírenské dveře o rozměru min. 800/2000mm, bezprahové provedení, s konstrukčním zámkem pospojování/lakované komaxit; vnitřní strana těchto dveří musí být vybavena bezpečnostní klikou a kliku na vnější straně, dveře opatřeny zámkem dveří, verze chladírenské dveře se zdvihacími panty. dodávka vč. lemovacích a krycích liš, vč. kompletního kotevního a spojovacího materiálu, osvětlení LED zářivkové těleso, délky min. 120cm |  | 3850x1350x2400 DOMĚREK |  | 1 | NECENIT* | 0
A2 | Technologie mražení - výparník vč. mrazící jednotky k mrazícímu boxu na pozici A1, součástí zařízení ovladač řízení, mrazící technologie dostatečně dimenzovaná s ohledem na velikost a kubaturu boxu, mrazící technologie musí zajistit vychlazení chladícího boxu na teplotu v rozmezí min. -15°C až -18°C |  |  | 2,5kW/400V | 1 | 0 | 0
A4 | Chladící box, součástí boxu podlaha, podlaha opatřena hliníkovým nebo nerezovým protiskluzovým plechem + distnanční provětrávací podložkou, panel boxu tl. izolace min. 60mm, 1x chladírenské dveře o rozměru min. 800/2000mm, bezprahové provedení, s konstrukčním zámkem pospojování/lakované komaxit; vnitřní strana těchto dveří musí být vybavena bezpečnostní klikou a kliku na vnější straně, dveře opatřeny zámkem dveří, verze chladírenské dveře se zdvihacími panty. dodávka vč. lemovacích a krycích liš, vč. kompletního kotevního a spojovacího materiálu, osvětlení LED zářivkové těleso, délky min. 120cm |  | 4100x2150x2400 DOMĚREK |  | 1 | NECENIT* | 0
A5 | Technologie chlazení - výparník vč. chladící jednotky k chladícímu boxu na pozici A4, součástí zařízení ovladač řízení, chladící technologie dostatečně dimenzovaná s ohledem na velikost a kubaturu boxu, chladící technologie musí zajistit vychlazení chladícího boxu na teplotu v rozmezí min. +2°C až +4°C |  |  | 2,5kW/400V | 1 | 0 | 0
A7 | Profesionální chladnička, objem 570 lt, bílá, 1x plné dveře, STÁVAJÍCÍ |  |  | 0,2kW/230V | 2 | NECENIT | 0
A8 | Skladový regál, min. 4x plná police, každá police opatřena podélnou výztuhou, nosná konstrukce z jeklů min. 40/40mm, tuhá, pevná, svařovaná konstrukce, výškově stavitelné nožičky, celonerezové provedení |  | 1100x600x1800 DOMĚREK |  | 2 | 0 | 0
A9 | Skladový regál, min. 4x plná police, každá police opatřena podélnou výztuhou, nosná konstrukce z jeklů min. 40/40mm, tuhá, pevná, svařovaná konstrukce, výškově stavitelné nožičky, celonerezové provedení |  | 1350x600x1800 DOMĚREK |  | 2 | 0 | 0
A10 | Skladový regál, min. 4x plná police, každá police opatřena podélnou výztuhou, nosná konstrukce z jeklů min. 40/40mm, tuhá, pevná, svařovaná konstrukce, výškově stavitelné nožičky, celonerezové provedení |  | 1500x600x1800 DOMĚREK |  | 1 | 0 | 0
A11 | Skladový regál, min. 4x plná police, každá police opatřena podélnou výztuhou, nosná konstrukce z jeklů min. 40/40mm, tuhá, pevná, svařovaná konstrukce, výškově stavitelné nožičky, celonerezové provedení |  | 1200x600x1800 DOMĚREK |  | 1 | 0 | 0
A12 | Nájezdová rampa k chladícímu boxu na poz. A1, odnímatelná, nerezové provedení |  | DOMĚREK |  | 1 | 0 | 0
B | Příprava masa
B1 | Mycí stůl, 1x vevařený lisovaný dřez o rozměru min. 400x400x250mm, 1x otvor pro stojánkovou vodovodní bateri, kapotáž dřezu z čela a obou boků, 1x plná police, pod pracovní deskou umístěna min. 1x výsuvná zásuvka, vnitřní kapacita zásuvky min. 1x GN 1/1-150mm, výškově stavitelné nožičky, zadní lem, nerezové provedení |  | 1150x700x900 DOMĚREK |  | 1 | 0 | 0
B2 | Stojánková vodovodní baterie, pákové ovládání |  |  |  | 1 | 0 | 0
B3 | Univerzální kuchyňský robot, objem kotlíku: min. 60 lt, vč. nástavců na míchání, hnětání a šlehání, min. 3 rychlosti otáček, planetové uložení nástavců na míchání, hnětání a šlehání, automatický zdvih nádoby - posun kotlíku nahoru a dolu je z důvodu bezpečnostni, rychlosti a námahy zajišťován elektrickou převodovkou - obsluha nemusí ručně točit kolem !!! , ochranný kryt kotlíku váha zařízení min. 330 kg - snižuje otřesy a hlučnost při chodu přístroje při plné zatěží, z čela robota náboj pro připojení přípojných strojků na mletí masa nebo krouhání zeleniny, součástí robota 1x kotlík o objemu 60 lt, 1x šlehací nástavec do kotlíku o objemu 60 lt, 1x hnětací hák do kotlíku o objemu 60 lt, 1x míchač do kotlíku o objemu 60 lt |  | Rozměr zařízení není specifikován, zařízení však musí při dodržení požadovaných vlastností a výbavy respektovat stavební a technologickou dispozici z hlediska plánovaného umístění zařízení, stejně jakožto i veškeré bezpečnostní a hygienické předpisy | min 2,5kW/400V | 1 | 0 | 0
B4 | Příslušenství k robotu na pozici B3, příslušenství obsahuje 1x kotlík o objemu 30 litrů, 1x hnětací hák, 1x míchač, 1x šleahcí metla, 1x redukční nosič kotlíku, 1x vozík pod kotlík, 1x podstavec pod kotlík |  |  |  | 1 | 0 | 0
B5 | Mycí stůl, 1x vevařený lisovaný dřez o rozměru min. 500x500x250mm, 1x otvor pro stojánkovou vodovodní bateri, kapotáž dřezu z čela a obou boků, 1x plná police, pod pracovní deskou umístěna min. 1x výsuvná zásuvka, vnitřní kapacita zásuvky min. 1x GN 1/1-150mm, výškově stavitelné nožičky, zadní lem, pravý lem, nerezové provedení |  | 1050x700x900 DOMĚREK |  | 1 | 0 | 0
B6 | Stojánková vodovodní baterie, pákové ovládání |  |  |  | 1 | 0 | 0
B7 | Chlazený stůl dvousekcový, první sekce vybavena 1x křídlovými dvířky, druhá sekce vybavena 1x křídlovými dvířky, objem vnitřního prostoru min. 250litrů, vnitřní prostor uzpůsobený pro umístění GN 1/1, ventilované cirkulační chlazení, nastavitelná teplota vnitřního prostoru v rozmezí min. -2 °C až +8 °C při okolní teplotě max. 43 °C, digitální displej, stupeň ochrany Imin. PX5, polyuretanová izolace o síle min. 50mm, výškově stavitelné nožičky, zadní lem, chladící agregát umístěn vpravo, nerezové provedení |  | max. 1400x700x900 | max. 0,5kW/230V | 1 | NECENIT* | 0
B8 | Kombinovaná výlevka, nerezové provedení, rozměr výlevky min. 400x400x200mm, součástí zařízení 1x umyvadlo na ruce, 1x otvor pro uchycení stojánkové vodovodní baterie, výškově nastavitelné nožičky |  | 500x700x850 |  | 1 | 0 | 0
B9 | Stojánková vodovodní baterie, hygienické pákové loketní ovládání "CLINIC" |  |  |  | 1 | 0 | 0
C | Studená kuchyně
C1 | Pracovní stůl, 1x plná police, pod pracovní deskou umístěna 3x výsuvná zásuvkou, vnitřní kapacita každé zásuvky min. 1x GN 1/1-150mm, výškově nastavitelné nožičky, zadní lem, levý lem, nerezové provedení |  | 1600x700x900 DOMĚREK |  | 1 | 0 | 0
C2 | Nářezový stroj, STÁVAJÍCÍ |  |  | 0,3kW/230V | 1 | NECENIT | 0
C3 | Chlazený stůl dvousekcový, první sekce vybavena 2x výsuvnou zásuvkou, druhá sekce vybavena 2x výsuvnou zásuvkou, objem vnitřního prostoru min. 250 litrů, vnitřní prostor uzpůsobený pro umístění GN 1/1, ventilované cirkulační chlazení, nastavitelná teplota vnitřního prostoru v rozmezí min. -2 °C až +8 °C při okolní teplotě max. 43 °C, digitální displej, stupeň ochrany Imin. PX5, polyuretanová izolace o síle min. 50mm, výškově stavitelné nožičky, zadní lem, pravý lem, chladící agregát umístěn vpravo, nerezové provedení |  | max. 1400x700x900 | max. 0,5kW/230V | 1 | NECENIT* | 0
D | Čistá přípravna zeleniny
D1 | Mycí stůl, 1x vevařený lisovaný dřez o rozměru min. 500x500x250mm, 1x otvor pro stojánkovou vodovodní bateri, kapotáž dřezu z čela a obou boků, 1x plná police, pod pracovní deskou umístěna min. 2x výsuvná zásuvka, vnitřní kapacita každé zásuvky min. 1x GN 1/1-150mm, výškově stavitelné nožičky, zadní lem, pravý lem, nerezové provedení |  | 1600x700x900 DOMĚREK |  | 1 | 0 | 0
D2 | Stojánková vodovodní baterie, pákové ovládání |  |  |  | 1 | 0 | 0
D3 | Krouhač zeleniny, výkon min. 150 kg zeleniny / 1 hod., 1x rychlost otáček - min. rychlost 350 otáček / 1 minuta, krouhač umožňuje plátkování, strouhání, vlnkování, nudličkování, kostičkování a hranolkování, indukční asynchronní motor, nerezová hřídel, magentický bezpečnostní systém přeruší chod zařízení při otevření víka nebo při zvednutí přítlačné páky, automatický restart, součástí zařízení krouhací hlava s přítlačnou pákou, hlava s přítlačnou pákou je tvořena krouhací hlavou s kruhovým násypným otvorem o ploše min. 135cm2 nebo o objemu min. 2 lt, součástí krouhací hlavy 1x kruhový integrovaný tubus o průměru min. 55mm |  | Rozměr zařízení není specifikován, zařízení však musí při dodržení požadovaných vlastností a výbavy respektovat stavební a technologickou dispozici z hlediska plánovaného umístění zařízení, stejně jakožto i veškeré bezpečnostní a hygienické předpisy | max. 3kW/230V | 1 | 0 | 0
D4 | Sada 6 disků ke krouhači zeleniny, sada obsahuje : 1x plátkovač 2mm, 1x plátkovač 4mm, 1x strouhač 1,5mm, 1x nudličkovač 4x4mm, kostičkovač 14x14x14 mm ( 2 disky - kostičkovač a mřížka) |  |  |  | 1 | 0 | 0
D5 | Chlazený stůl dvousekcový, první sekce vybavena 2x výsuvnou zásuvkou, druhá sekce vybavena 2x výsuvnou zásuvkou, objem vnitřního prostoru min. 250 litrů, vnitřní prostor uzpůsobený pro umístění GN 1/1, ventilované cirkulační chlazení, nastavitelná teplota vnitřního prostoru v rozmezí min. -2 °C až +8 °C při okolní teplotě max. 43 °C, digitální displej, stupeň ochrany Imin. PX5, polyuretanová izolace o síle min. 50mm, výškově stavitelné nožičky, zadní lem, levý lem, chladící agregát umístěn vpravo, nerezové provedení |  | 1342x700x900 | max. 0,5kW/230V | 1 | NECENIT* | 0
E | Varna
E1 | Konvektomat elektrický, kapacita min. 10x GN 1/1, bojlerový způsob vývinu páry, min. trojité zasklení dveří, rozteč zásuvů min. 68mm, plechy do konvektomatu zasouvány podélně - délka vsunu min. 450mm, dotykový ovládací panel - velikost min. 10", min. 5-bodová teplotní vpichová sonda | Zadavatel požaduje předložit jako součástí nabídky účastníka technický list nabízeného zařízení, který bude obsahovat označení výrobce a typové označení nabízeného zařízení. Z předloženého technického listu musí být zřejmé, že nabízené zařízení splňuje všechny požadované parametry uvedené v popisu zařízení ve výkazu výměr. Zadavatel též požaduje předložit certifikát o obchodním a servisním zastoupení na prodej a servis daného zařízení, Certifikát musí být platný pro aktuální kalendářní rok. Certifikát musí být vystavený na jméno účastníka a musí být vystavený přímo výrobcem nebo oficiálním dovozcem daného zařízení | max. 900x950x1200 | min. 18kW/400V | 1 | NECENIT* | 0
E2 | Podstavec pod konvektomat na poz. E1, celonerezové provedení, podstavec vybavena 2x sloupcem zásuvů na plechy GN 1/1, každý sloupec obsahuje min. 8x pár vsunů na plechy GN 1/1, plně kompatibilní s konvektomat na poz. E1, výškově stavitelné nožičky |  | dle konvektomatu |  | 1 | 0 | 0
E3 | Pracovní stůl, 1x plná police, pod pracovní deskou umístěna vsuny na GN 1/1 - celková kapacita zásuvů min. 8x GN 1/1, výškově nastavitelné nožičky, nerezové provedení |  | 600x800x900 DOMĚREK |  | 1 | 0 | 0
E4 | Konvektomat elektrický, kapacita min. 10x GN 1/1, bojlerový způsob vývinu páry, min. trojité zasklení dveří, rozteč zásuvů min. 68mm, plechy do konvektomatu zasouvány podélně - délka vsunu min. 450mm, dotykový ovládací panel - velikost min. 10", min. 5-bodová teplotní vpichová sonda | Zadavatel požaduje předložit jako součástí nabídky účastníka technický list nabízeného zařízení, který bude obsahovat označení výrobce a typové označení nabízeného zařízení. Z předloženého technického listu musí být zřejmé, že nabízené zařízení splňuje všechny požadované parametry uvedené v popisu zařízení ve výkazu výměr. Zadavatel též požaduje předložit certifikát o obchodním a servisním zastoupení na prodej a servis daného zařízení, Certifikát musí být platný pro aktuální kalendářní rok. Certifikát musí být vystavený na jméno účastníka a musí být vystavený přímo výrobcem nebo oficiálním dovozcem daného zařízení | max. 900x950x1200 | min. 18kW/400V | 1 | NECENIT* | 0
E5 | Podstavec pod konvektomat na poz. E4, celonerezové provedení, podstavec vybavena 2x sloupcem zásuvů na plechy GN 1/1, každý sloupec obsahuje min. 8x pár vsunů na plechy GN 1/1, plně kompatibilní s konvektomat na poz. E4, výškově stavitelné nožičky |  | dle konvektomatu |  | 1 | 0 | 0
E6 | Pracovní stůl, 1x plná police, pod pracovní deskou umístěna 1x výsuvná zásuvkou, vnitřní kapacita zásuvky min. 1x GN 1/1-150mm, výškově nastavitelné nožičky, nerezové provedení |  | 600x800x900 DOMĚREK |  | 1 | 0 | 0
E7 | Elektrická multifunkční pánev, dvouvanové provedení, objem každé nádoby min. 25 lt, systém ohřev dna zajišťující rovnoměrné zahřátí dna z pokojové teploty na teplotu min. 200°C do max. 3 minut, automatický zdvih košů, regulace teploty v rozmezí min. 30°C až 250°C, součástí zařízení 1x výsuvná sprcha a 1x elektrická zásuvka 230V | Zadavatel požaduje předložit jako součástí nabídky účastníka technický list nabízeného zařízení, který bude obsahovat označení výrobce a typové označení nabízeného zařízení. Z předloženého technického listu musí být zřejmé, že nabízené zařízení splňuje všechny požadované parametry uvedené v popisu zařízení ve výkazu výměr. Zadavatel též požaduje předložit certifikát o obchodním a servisním zastoupení na prodej a servis daného zařízení, Certifikát musí být platný pro aktuální kalendářní rok. Certifikát musí být vystavený na jméno účastníka a musí být vystavený přímo výrobcem nebo oficiálním dovozcem daného zařízení | max. 1290x900x500 | min. 20kW/400V | 1 | 0 | 0
E7a | Příslušenství k multifunkční pánvi na poz. E7 - rameno pro zvedání a spouštění košů |  |  |  | 2 | 0 | 0
E7b | Příslušenství k multifunkční pánvi na poz. E7 - varný koš |  |  |  | 2 | 0 | 0
E7c | Příslušenství k multifunkční pánvi na poz. E7 - fritovací koš |  |  |  | 2 | 0 | 0
E7d | Příslušenství k multifunkční pánvi na poz. E7 - špachtle |  |  |  | 1 | 0 | 0
E7e | Příslušenství k multifunkční pánvi na poz. E7 - rošt na dno pánve |  |  |  | 2 | 0 | 0
E7f | Příslušenství k multifunkční pánvi na poz. E7 - síto |  |  |  | 1 | 0 | 0
E7g | Příslušenství k multifunkční pánvi na poz. E7 - čistící houba na pánve |  |  |  | 1 | 0 | 0
E8 | Podstavec pod multifuknční pánev, celonerezové provedení podstavce, podstavec vybavena 2x výsuvnou zásuvkou pro umístění nádob, podstavec vybavena 2x sloupcem vsunů na plechy GN 1/1 |  | dle multifunkční pánve |  | 1 | 0 | 0
E10 | Pracovní stůl, 1x plná police, pod pracovní deskou umístěna 2x výsuvná zásuvkou, vnitřní kapacita každé zásuvky min. 1x GN 1/1-150mm, výškově nastavitelné nožičky, nerezové provedení |  | 1000x900x900 DOMĚREK |  | 1 | 0 | 0
E11 | Pracovní stůl, 1x plná police, pod pracovní deskou umístěna 2x výsuvná zásuvkou, vnitřní kapacita každé zásuvky min. 1x GN 1/1-150mm, výškově nastavitelné nožičky, zadní lem, levý lem, nerezové provedení |  | 1150x700x900 DOMĚREK |  | 1 | 0 | 0
E12 | Chlazený stůl třísekcový, první sekce vybavena 2x výsuvnou zásuvkou, druhá sekce vybavena 1x křídlovými dvířky, třetí sekce vybavena 1x křídlovými dvířky, objem vnitřního prostoru min. 400 litrů, vnitřní prostor uzpůsobený pro umístění GN 1/1, ventilované cirkulační chlazení, nastavitelná teplota vnitřního prostoru v rozmezí min. -2 °C až +8 °C při okolní teplotě max. 43 °C, digitální displej, stupeň ochrany Imin. PX5, polyuretanová izolace o síle min. 50mm, výškově stavitelné nožičky, zadní lem, pravý lem, chladící agregát umístěn vpravo, nerezové provedení |  | max. 1850x700x900 | max. 0,5kW/230V | 1 | NECENIT* | 0
E13 | Skladový regál, min. 4x plná police, každá police opatřena podélnou výztuhou, nosná konstrukce z jeklů min. 40/40mm, tuhá, pevná, svařovaná konstrukce, výškově stavitelné nožičky, celonerezové provedení |  | 1600x600x1800 DOMĚREK |  | 2 | 0 | 0
E14 | Vyhřívaná pojízdná skříň. kapacita min. 15x GN 2/1, nerezové provedení, izolovaná konstrukce vozíku, bočnice s roztečí vsunů min. 75mm, ventilovaný nebo statický ohřev, madlo pro ovládání vozíku, digitální termostat pro regulace teploty v rozmezí min. +30°C až +90°C, masivní rohové nárazníky, min. 4x otočné kolečka, z toho dvě s brzdou napájení vozíku |  | max. 800x950x1760 | max. 3kW/230V | 1 | 0 | 0
F | Porcování jídel
F1 | Pracovní stůl, 1x plná police bez lemů, nerezové provedení, pojízdné provedení - 4x kolečko o průměru min. 100mm, dvě ze čtyř koleček opatřeny aretační brzdou |  | 1800x700x900 |  | 2 | 0 | 0
G | Šokování a vakuování
G1 | Šokový zchlazovač a zmrazovač, STÁVAJÍCÍ |  |  | 230V/400V | 1 | NECENIT | 0
G2 | Pracovní stůl, 1x plná police, pod pracovní deskou umístěna 3x výsuvná zásuvkou, vnitřní kapacita každé zásuvky min. 1x GN 1/1-150mm, výškově nastavitelné nožičky, zadní lem, nerezové provedení |  | 1500x700x900 DOMĚREK |  | 1 | 0 | 0
G3 | Vakuová balička, výkon čerpadla min. 8m3/h, digitální ovládání, vypouklé víko, délka svařovací lišty min. 310mm, robustní nerezové provedení, lisovaná vana o rozměru min. 335x320mm, velikost sáčku min. 350x300mm |  | min. 400x440x350 | max. 3kW/230V | 1 | 0 | 0
G4 | Pracovní stůl, 2x plná police, zadní lem, nerezové porovedení |  | 1700x700x900 DOMĚREK |  | 1 | 0 | 0
G5 | Nástěnná skříňka, opláštěné oba boky, opláštěná záda, z čela skříňka otevřená, uvnitř 1x přestavitelná police, nerezové provedení |  | 1600x350x600 DOMĚREK |  | 2 | 0 | 0
G6 | Keramické umyvadlo, vč. vodovodní baterie - dodávka stavby |  |  |  | 1 | 0 | 0
H | Mytí provozního nádobí
H1 | Nástěnné umyvadlo, provedení s kolenovým ovládáním, součástí umyvadla sifon, vodovodní baterie a odnímatelný zvýšený zadní lem, výška lemu min. 500mm |  | max. 400x400 |  | 1 | 0 | 0
H2 | Mycí stůl, 2x vevařený lisovaný dřez, každý dřez o rozměru min. 600x500x300mm, prolomená pracovní deska, zadní lem, levý lem, kapotáž dřezu z čela a obou boků, nerezové provedení |  | 1400x700x900 DOMĚREK |  | 1 | 0 | 0
H3 | Nástěnná baterie - dodávka stavby |  |  |  | 1 | 0 | 0
H4 | Mycí stůl, 1x otvor pro sprchu, 1x vevařený lisovaný dřez o rozměru 600x500x300mm, prolomená pracovní deska, částečná kapotáž dřezu z čela - ve spodním prostoru volné místo pro umístění podstolové myčky, zadní lem, nerezové provedení |  | 1300x700x900 DOMĚREK |  | 1 | 0 | 0
H5 | Sprcha s baterií ze stolu a s napouštěcím vodovodním ramínkem, nerezová tlaková hadice, vyrovnávací pružina, tlaková sprcha s pákovým ovladačem, baterie ovládaná pákovým ovladačem |  |  |  | 1 | 0 | 0
H6 | Automatický změkčovač vody, objemově řízená regenerace s možností přepnutí regenerace ně časově řízené, elektronické ovládání, v případě objemového řízení možnost nastavení regenerace v rozsahu min. 0m3 až 99m3, objem pryskyřice min. 10 lt., možnost kontinuálního provozu tzn. při regeneraci zajištěna dodávka vody. součástí zařízení 1x filtr mechanických nečistot |  |  | max. 0,5kW/230V | 1 | 0 | 0
H7 | Myčka provozního nádobí, čelní nebo boční plnění myčky, myčka vybavena systémem pro narušení krusty nebo nápeku na nádobí, tak aby nebylo nutné toto nádobí fyzicky odmývat ve dřezu, myčka vybavena sklopnými dveřmi o 180°C nebo výsuvnou kapotou nahoru umožňující přístup obsluhy až k myčce - z důvodu sanitace vnitřního prostoru myčky, koš myčky uzpůsoben pro umístění a jednorázové umytí min. 2ks přepravek, každá přepravka o rozměru 600x400mm, integrovaný dávkovač mycího prostředku, integrovaný dávkovač oplachového prostředku, myčka vybavena jednotkou zajišťující kondenzací a rekuperaci vodních par po skončení mycího cyklu | Zadavatel požaduje předložit jako součástí nabídky účastníka technický list nabízeného zařízení, který bude obsahovat označení výrobce a typové označení nabízeného zařízení. Z předloženého technického listu musí být zřejmé, že nabízené zařízení splňuje všechny požadované parametry uvedené v popisu zařízení ve výkazu výměr. Zadavatel též požaduje předložit certifikát o obchodním a servisním zastoupení na prodej a servis daného zařízení, Certifikát musí být platný pro aktuální kalendářní rok. Certifikát musí být vystavený na jméno účastníka a musí být vystavený přímo výrobcem nebo oficiálním dovozcem daného zařízení | Rozměr zařízení není specifikován, zařízení však musí při dodržení požadovaných vlastností a výbavy respektovat stavební a technologickou dispozici z hlediska plánovaného umístění zařízení, stejně jakožto i veškeré bezpečnostní a hygienické předpisy | min. 11kW/400V | 1 | NECENIT* | 0
H8 | Pracovní stůl výstupní, prolamovaná pracovní deska, ,v pracovní desce umístěn 1x odvod na přebytečnou odkapávající vodu, v celé ploše prolamované pracovní desky vsazen odnímatelný perforovaný nerezový plech, zadní lem, nerezové provedení |  | DOMĚREK |  | 1 | 0 | 0
H9 | Skladový regál, min. 4x plná police, každá police opatřena podélnou výztuhou, nosná konstrukce z jeklů min. 40/40mm, tuhá, pevná, svařovaná konstrukce, výškově stavitelné nožičky, celonerezové provedení |  | 500x950x1800 DOMĚREK |  | 1 | 0 | 0
H10 | Podstolová myčka, STÁVAJÍCÍ |  | 600x600x850 | 6,5kW/400V | 1 | NECENIT | 0
Požadovaná kvalita materiálu nerezového nábytku ve specifikaci zařízení
kvalita materiálu: potravinářská nemagnetická chromniklová nerezová ocel ČSN 17240 tj. AISI 304, síla plechu minimálně 1,0 mm, vrchní deska stolů tloušťky min. 40 mm celoplošně podlepená dřevotřískovou deskou opatřenou zdravotně nezávadným nátěrem !!!, nohy z jeklu 40x40mm, každý stůl s uzemňovacími šrouby na zadních nohách, plné nerez police tl. 40mm, pracovní desky
| Kontrolní mezisoučty | [5 empty] | 0
Cenová rekapitulace
| Cena za technologii v Kč bez DPH celkem | [5 empty] | 0
| Cena za dopravu a instalaci** zařízení | [5 empty] | 0
| Cena za odborné*** kuchařské zaškolení obsluhy | [5 empty] | 0
| Cena celkem v Kč bez DPH | [5 empty] | 0
* Dodavatel položky A1, A4, B7, C3, D5, E1, E4, E12, H7 nacení v LCC modelu
** Instalací zařízení se rozumí :
- doprava všech požadovaných gastronomických zařízení do místa určení
- nastěhování zařízení
- manipulace se zařízením
- rozbalení zařízení
- ustavení zařízení
- instalace zařízení na připravené přívody elektroinstalace
- instalace zařízení na připravené přívody kanalizace
- instalace zařízení na připravené přívody vodoinstalace
- veškerý použitý montážní materiál
- kalibrace zařízení
- uvedení do provozu
- předání technických podkladů
- základní zaškolení obsluhy - seznámení se s ovládáním a provozní údržbou
- registrace na portálu výrobce zařízení z důvodu identifikace zařízení
***Odborné kuchařské zaškolení obsluhy se rozumí :
Odborné kuchařské zaškolení obsluhy na konvektomatech na poz. E1 a E4 a multifunkční pánvi na poz. E7 - odborným zaškolením se rozumí 16 hodin /rozdělených do 2 pracovních dní/ praktických ukázek vaření na uvedených varných zařízení, odborné zaškolení musí být realizováno vlastním odborným školícím parcovníkem účastníka, odborný školící pracovník musí mít platný certifikát /pro aktuální rok/ na provádění odborných zaškolení, certifikát musí být vystavený přímo výrobcem nebo oficiálním dovozcem daných technologií. První odborné zaškolení musí být provedeno po předání zařízení do užívání provozovateli, druhé odborné zaškolení bude provedeno následně v termínu dle požadavku provozovatele a pracovník musí být po dobu záruky online k dispozici pro dotazy provozovatele.