## Výzva labor material
Příloha č. 1 Výzvy č. 28/2025 Dynamického nákupního systému P24V00000959 - UK 1.LF - Dynamický nákupní systém na dodávky spotřebního laboratorního materiálu - Popis předmětu plnění a Cenová nabídka, Technická specifikace
Číslo smlouvy 2025K-0002
Účastník zadávacího postupu uvede jednotkovou nabídkovou cenu bez DPH v Kč s tolika desetinnými místy za desetinnou čárkou tak, aby počet desetinných míst se vždy shodoval s počty desetinných míst uváděných v účastníkově (dodavatelově) účetním programu, a to zejména fakturačním programu, resp. ceny uvedené v nabídce do konce lhůty pro podání nabídek se musí shodovat i vč. počtu desetinných míst s cenami uvedenými vybraným dodavatelem na faktuře, kterou vyúčtuje cenu zboží po jeho dodání zadavateli!
Účastník ve sloupci "E " Nabídnuté plnění účastníkem" může využít vlastní přílohy a prokázat plnění dalšími listy v nabídce.
| Minimální technické specifikace, pokud není uvedeno jinak | [14 empty] | Pro fakturaci - Nemá vliv na hodnocení
Číslo položky | Položka - Popis položky - předmětu plnění | Technická specifikace - popis plnění | Rozsah balení (uveďte min. a max. balení) | Ilustrační obrázek | Nabídnuté plnění účastníkem - webový link na produkt | Katalogové číslo nabízeného zboží (DOPLNÍ ÚČASTNÍK) | Počet měrných jednotek | Měrná jednotka | Cena za jednotku bez DPH v Kč - závazná jednotková cena bez DPH (DOPLNÍ ÚČASTNÍK) | Sazba DPH v % (DOPLNÍ ÚČASTNÍK) | Cena DPH za měrnou jednotku v Kč | Cena za jednotku s DPH v Kč | Celková cena bez DPH v Kč (pro účely hodnocení) | Celková cena DPH v Kč | Celková cena s DPH v Kč | Jen pro účely fakturace - Nabídnuté balení, způsob balení (např. bal., 1 karton ) DOPLNÍ ÚČASTNÍK | Jen pro účely fakturace - Počet měrných jednotek v nabídnutém balení (např. 100 ks/bal.) DOPLNÍ ÚČASTNÍK | Jen pro účely fakturace - Jednotková cena v Kč bez DPH za 1 balení. Tato cena nemá vliv na výslednou hodnocenou nabídkovou cenu a pořadí účastníků. | Nákladové středisko (číslo ústavu/kliniky) | Typ akce (provoz, dar apod.) | Akce | Zdroj financování /OP, NPO, provoz, granty | Varianta č. 1 - akceptace závazných obchodních podmínek (objednávka) - tj. dodání do 60 dnů, záruka min. 6 měsíců (čl. VI. níže) ANO/NE | Varianta č. 2 - Kupní smlouva - obch. podmínky si stanovte sami ANO/NE | Okruh dodavatelů (kdo může dodat) | Doba dodání (při variantě 2, od nabytí účinnosti smlouvy) | Záruka, Dodání, (při variantě 2) | Místo dodání | Řešitel | Správce rozpočtu
1 | střička pro ethanol 250ml | střička pro ethanol z LDPE, popis odolný proti poškrábání a omytí, široké hrdlo, pohyblivá sací trubička, objem 250 ml | 1 až 3 ks |  |  |  | 3 | 1 ks | 0 | 0% | 0 | 0 | 0 | 0 | 0 |  |  |  | 140 Ústav biochemie a experiment. onkologie | 156 - MŠMT NPO | 235001-6 Skalníková LX22NPO5102 | LX22NPO5102 | ANO | NE | p-lab, VWR | 6 týdnů | 3 měsíce | Ústav biochemie a experimentální onkologie 1. LF UK, U Nemocnice 5, Praha 2, Praha | Skalníková | Veisová
2 | střička pro isopropanol 250ml | střička pro isopropanol z LDPE, popis odolný proti poškrábání a omytí, široké hrdlo, pohyblivá sací trubička, objem 250 ml | 1 až 3 ks |  |  |  | 3 | 1 ks | 0 | 0% | 0 | 0 | 0 | 0 | 0 |  |  |  | 140 Ústav biochemie a experiment. onkologie | 156 - MŠMT NPO | 235001-6 Skalníková LX22NPO5102 | LX22NPO5102 | ANO | NE | p-lab, VWR | 6 týdnů | 3 měsíce | Ústav biochemie a experimentální onkologie 1. LF UK, U Nemocnice 5, Praha 2, Praha | Skalníková | Veisová
3 | střička pro methanol 250ml | střička pro methanol z LDPE, popis odolný proti poškrábání a omytí, široké hrdlo, pohyblivá sací trubička, objem 250 ml | 1 až 3 ks |  |  |  | 3 | 1 ks | 0 | 0% | 0 | 0 | 0 | 0 | 0 |  |  |  | 140 Ústav biochemie a experiment. onkologie | 156 - MŠMT NPO | 235001-6 Skalníková LX22NPO5102 | LX22NPO5102 | ANO | NE | p-lab, VWR | 6 týdnů | 3 měsíce | Ústav biochemie a experimentální onkologie 1. LF UK, U Nemocnice 5, Praha 2, Praha | Skalníková | Veisová
4 | střička pro destilovanou vodu 250ml | střička pro destilovanou vodu z LDPE, popis odolný proti poškrábání a omytí, široké hrdlo, pohyblivá sací trubička, objem 250 ml | 1 až 3 ks |  |  |  | 3 | 1 ks | 0 | 0% | 0 | 0 | 0 | 0 | 0 |  |  |  | 140 Ústav biochemie a experiment. onkologie | 156 - MŠMT NPO | 235001-6 Skalníková LX22NPO5102 | LX22NPO5102 | ANO | NE | p-lab, VWR | 6 týdnů | 3 měsíce | Ústav biochemie a experimentální onkologie 1. LF UK, U Nemocnice 5, Praha 2, Praha | Skalníková | Veisová
5 | ubrousky laboratorní nechlupatící | jednovrstvé laboratorní ubrousky ze speciálně upravené celulózy, nechlupatící, pro čištění optických a elektronických přístrojů, vysoká absorpce kapalin, rozměr ubrousku 20 x 10 cm (tolerance +/- 3 cm) | min 250 - 268 ubrousků |  |  |  | 17160 | 1 ubrousek | 0 | 0% | 0 | 0 | 0 | 0 | 0 |  |  |  | 140 Ústav biochemie a experiment. onkologie | 156 - MŠMT NPO | 235001-6 Skalníková LX22NPO5102 | LX22NPO5102 | ANO | NE | p-lab, VWR | 6 týdnů | 3 měsíce | Ústav biochemie a experimentální onkologie 1. LF UK, U Nemocnice 5, Praha 2, Praha | Skalníková | Veisová
6 | laboratorní rukavice s vysokou odolností vůči chemikáliím, velikost XL | jednorázové dvouvrstvé rukavice (nitrilový kaučuk a neopren), nepudrované, bez latexu, nepropustnost podle EN 374-2: AQL 0,25, pevnost dle EN 455-2: ≥ 6 N, ochrana proti průniku virů podle ISO 374-5:2016: Level 3, odolnost proti prostupu acetonitrilu (99.9%) nejméně 15 minut, proti methanolu (99.9%) nejméně 30 minut a proti kyselině mravenční (98%) nejméně 100 minut, velikost XL | 10 až 320 ks |  |  |  | 320 | 1 ks | 0 | 0% | 0 | 0 | 0 | 0 | 0 |  |  |  | 140 Ústav biochemie a experiment. onkologie | 156 - MŠMT NPO | 235001-6 Skalníková LX22NPO5102 | LX22NPO5102 | ANO | NE | p-lab, VWR | 6 týdnů | 3 měsíce | Ústav biochemie a experimentální onkologie 1. LF UK, U Nemocnice 5, Praha 2, Praha | Skalníková | Veisová
7 | laboratorní rukavice s vysokou odolností vůči chemikáliím, velikost L | jednorázové dvouvrstvé rukavice (nitrilový kaučuk a neopren), nepudrované, bez latexu, nepropustnost podle EN 374-2: AQL 0,25, pevnost dle EN 455-2: ≥ 6 N, ochrana proti průniku virů podle ISO 374-5:2016: Level 3, odolnost proti prostupu acetonitrilu (99.9%) nejméně 15 minut, proti methanolu (99.9%) nejméně 30 minut a proti kyselině mravenční (98%) nejméně 100 minut, velikost L | 10 až 40 ks |  |  |  | 40 | 1 ks | 0 | 0% | 0 | 0 | 0 | 0 | 0 |  |  |  | 140 Ústav biochemie a experiment. onkologie | 156 - MŠMT NPO | 235001-6 Skalníková LX22NPO5102 | LX22NPO5102 | ANO | NE | p-lab, VWR | 6 týdnů | 3 měsíce | Ústav biochemie a experimentální onkologie 1. LF UK, U Nemocnice 5, Praha 2, Praha | Skalníková | Veisová
8 | chirurgické nůžky - rovné hrotnaté | nůžky chirurgické, nerezová ocel, rovné ostré zakončení, délka 15 cm | 1 ks |  |  |  | 1 | 1 ks | 0 | 0% | 0 | 0 | 0 | 0 | 0 |  |  |  | 140 Ústav biochemie a experiment. onkologie | 156 - MŠMT NPO | 235001-6 Skalníková LX22NPO5102 | LX22NPO5102 | ANO | NE | p-lab, VWR | 6 týdnů | 3 měsíce | Ústav biochemie a experimentální onkologie 1. LF UK, U Nemocnice 5, Praha 2, Praha | Skalníková | Veisová
9 | chirurgické nůžky - rovné tupé | nůžky chirurgické, nerezová ocel, rovné tupé zakončení, délka 15 cm | 1 ks |  |  |  | 1 | 1 ks | 0 | 0% | 0 | 0 | 0 | 0 | 0 |  |  |  | 140 Ústav biochemie a experiment. onkologie | 156 - MŠMT NPO | 235001-6 Skalníková LX22NPO5102 | LX22NPO5102 | ANO | NE | p-lab, VWR | 6 týdnů | 3 měsíce | Ústav biochemie a experimentální onkologie 1. LF UK, U Nemocnice 5, Praha 2, Praha | Skalníková | Veisová
10 | pinzeta pro jemnou práci - rovné hroty | pinzeta pro jemnou práci se špičatými rovnými hroty, nerezová ocel, délka minimálně 12 cm, ilustrační foto sloupec E | 1 ks |  |  |  | 1 | 1 ks | 0 | 0% | 0 | 0 | 0 | 0 | 0 |  |  |  | 140 Ústav biochemie a experiment. onkologie | 156 - MŠMT NPO | 235001-6 Skalníková LX22NPO5102 | LX22NPO5102 | ANO | NE | p-lab, VWR | 6 týdnů | 3 měsíce | Ústav biochemie a experimentální onkologie 1. LF UK, U Nemocnice 5, Praha 2, Praha | Skalníková | Veisová
11 | pinzeta pro jemnou práci - zahnuté hroty | pinzeta pro jemnou práci se špičatými zahnutými hroty, nerezová ocel, délka minimálně 12 cm, ilustrační foto sloupec E | 1 ks |  |  |  | 1 | 1 ks | 0 | 0% | 0 | 0 | 0 | 0 | 0 |  |  |  | 140 Ústav biochemie a experiment. onkologie | 156 - MŠMT NPO | 235001-6 Skalníková LX22NPO5102 | LX22NPO5102 | ANO | NE | p-lab, VWR | 6 týdnů | 3 měsíce | Ústav biochemie a experimentální onkologie 1. LF UK, U Nemocnice 5, Praha 2, Praha | Skalníková | Veisová
12 | buničitá vata přířezy 10x10 cm | Vyrobeny z bělené a nebělené buničité vaty s jemnou stejnoměrnou strukturou, vysokou savostí a krepem. | min. 1 kg, max. 12 kg |  |  |  | 12 | 1 kg | 0 | 0% | 0 | 0 | 0 | 0 | 0 |  |  |  | 140 Ústav biochemie a experiment. onkologie | 156 - MŠMT NPO | 235001-6 Skalníková LX22NPO5102 | LX22NPO5102 | ANO | NE | p-lab, VWR | 6 týdnů | 3 měsíce | Ústav biochemie a experimentální onkologie 1. LF UK, U Nemocnice 5, Praha 2, Praha | Skalníková | Veisová
13 | buničitá vata přířezy 20x15 cm | Vyrobeny z bělené a nebělené buničité vaty s jemnou stejnoměrnou strukturou, vysokou savostí a krepem. | min. 1 kg, max. 12 kg |  |  |  | 12 | 1 kg | 0 | 0% | 0 | 0 | 0 | 0 | 0 |  |  |  | 140 Ústav biochemie a experiment. onkologie | 156 - MŠMT NPO | 235001-6 Skalníková LX22NPO5102 | LX22NPO5102 | ANO | NE | p-lab, VWR | 6 týdnů | 3 měsíce | Ústav biochemie a experimentální onkologie 1. LF UK, U Nemocnice 5, Praha 2, Praha | Skalníková | Veisová
14 | lahev 100 ml | lahev z borosilikátového skla, se závitem, hrdlem GL45, s víčkem z polypropylenu, s vylévacím kroužkem. Možné autoklávovat (max 140 °C). Orientační stupnice v mililitrech, chemicky odolná barva stupnice s dlouhodobou životností. | min. 1 ks, max. 20 ks |  |  |  | 20 | 1ks | 0 | 0% | 0 | 0 | 0 | 0 | 0 |  |  |  | 140 Ústav biochemie a experiment. onkologie | 156 - MŠMT NPO | 235001-6 Skalníková LX22NPO5102 | LX22NPO5102 | ANO | NE | p-lab, VWR | 6 týdnů | 3 měsíce | Ústav biochemie a experimentální onkologie 1. LF UK, U Nemocnice 5, Praha 2, Praha | Skalníková | Veisová
15 | lahev 150 ml | lahev z borosilikátového skla, se závitem, hrdlem GL45, s víčkem z polypropylenu, s vylévacím kroužkem. Možné autoklávovat (max 140 °C). Orientační stupnice v mililitrech, chemicky odolná barva stupnice s dlouhodobou životností. | min. 1 ks, max. 10 ks |  |  |  | 10 | 1 ks | 0 | 0% | 0 | 0 | 0 | 0 | 0 |  |  |  | 140 Ústav biochemie a experiment. onkologie | 156 - MŠMT NPO | 235001-6 Skalníková LX22NPO5102 | LX22NPO5102 | ANO | NE | p-lab, VWR | 6 týdnů | 3 měsíce | Ústav biochemie a experimentální onkologie 1. LF UK, U Nemocnice 5, Praha 2, Praha | Skalníková | Veisová
16 | lahev 250 ml | lahev z borosilikátového skla, se závitem, hrdlem GL45, s víčkem z polypropylenu, s vylévacím kroužkem. Možné autoklávovat (max 140 °C). Orientační stupnice v mililitrech, chemicky odolná barva stupnice s dlouhodobou životností. | min. 1 ks, max. 10 ks |  |  |  | 10 | 1 ks | 0 | 0% | 0 | 0 | 0 | 0 | 0 |  |  |  | 140 Ústav biochemie a experiment. onkologie | 156 - MŠMT NPO | 235001-6 Skalníková LX22NPO5102 | LX22NPO5102 | ANO | NE | p-lab, VWR | 6 týdnů | 3 měsíce | Ústav biochemie a experimentální onkologie 1. LF UK, U Nemocnice 5, Praha 2, Praha | Skalníková | Veisová
17 | lahev 500 ml | lahev z borosilikátového skla, se závitem, hrdlem GL45, s víčkem z polypropylenu, s vylévacím kroužkem. Možné autoklávovat (max 140 °C). Orientační stupnice v mililitrech, chemicky odolná barva stupnice s dlouhodobou životností. | min. 1 ks, max. 10 ks |  |  |  | 10 | 1 ks | 0 | 0% | 0 | 0 | 0 | 0 | 0 |  |  |  | 140 Ústav biochemie a experiment. onkologie | 156 - MŠMT NPO | 235001-6 Skalníková LX22NPO5102 | LX22NPO5102 | ANO | NE | p-lab, VWR | 6 týdnů | 3 měsíce | Ústav biochemie a experimentální onkologie 1. LF UK, U Nemocnice 5, Praha 2, Praha | Skalníková | Veisová
18 | kádinka vysoká 150 ml | kádinka z borosilikátového skla s výlevkou, orientační stupnice v ml, chemicky odolná barva stupnice s dlouhodobou životností, výška max. 100 mm | min. 1 ks, max. 10 ks |  |  |  | 10 | 1 ks | 0 | 0% | 0 | 0 | 0 | 0 | 0 |  |  |  | 140 Ústav biochemie a experiment. onkologie | 156 - MŠMT NPO | 235001-6 Skalníková LX22NPO5102 | LX22NPO5102 | ANO | NE | p-lab, VWR | 6 týdnů | 3 měsíce | Ústav biochemie a experimentální onkologie 1. LF UK, U Nemocnice 5, Praha 2, Praha | Skalníková | Veisová
19 | kádinka vysoká 250 ml | kádinka z borosilikátového skla s výlevkou, orientační stupnice v ml, chemicky odolná barva stupnice s dlouhodobou životností, výška max. 120 mm | min. 1 ks, max. 10 ks |  |  |  | 10 | 1 ks | 0 | 0% | 0 | 0 | 0 | 0 | 0 |  |  |  | 140 Ústav biochemie a experiment. onkologie | 156 - MŠMT NPO | 235001-6 Skalníková LX22NPO5102 | LX22NPO5102 | ANO | NE | p-lab, VWR | 6 týdnů | 3 měsíce | Ústav biochemie a experimentální onkologie 1. LF UK, U Nemocnice 5, Praha 2, Praha | Skalníková | Veisová
20 | kádinka vysoká 400 ml | kádinka z borosilikátového skla s výlevkou, orientační stupnice v ml, chemicky odolná barva stupnice s dlouhodobou životností, výška max. 130 mm | min. 1 ks, max. 5 ks |  |  |  | 5 | 1 ks | 0 | 0% | 0 | 0 | 0 | 0 | 0 |  |  |  | 140 Ústav biochemie a experiment. onkologie | 156 - MŠMT NPO | 235001-6 Skalníková LX22NPO5102 | LX22NPO5102 | ANO | NE | p-lab, VWR | 6 týdnů | 3 měsíce | Ústav biochemie a experimentální onkologie 1. LF UK, U Nemocnice 5, Praha 2, Praha | Skalníková | Veisová
21 | kádinka nízká 150 ml | kádinka z borosilikátového skla, orientační stupnice v ml, chemicky odolná barva stupnice s dlouhodobou životností, výška max. 80 mm | min. 1 ks, max. 10 ks |  |  |  | 5 | 1 ks | 0 | 0% | 0 | 0 | 0 | 0 | 0 |  |  |  | 140 Ústav biochemie a experiment. onkologie | 156 - MŠMT NPO | 235001-6 Skalníková LX22NPO5102 | LX22NPO5102 | ANO | NE | p-lab, VWR | 6 týdnů | 3 měsíce | Ústav biochemie a experimentální onkologie 1. LF UK, U Nemocnice 5, Praha 2, Praha | Skalníková | Veisová
22 | kádinka nízká 250 ml | kádinka z borosilikátového skla, orientační stupnice v ml, chemicky odolná barva stupnice s dlouhodobou životností, výška max. 100 mm | min. 1 ks, max. 10 ks |  |  |  | 10 | 1 ks | 0 | 0% | 0 | 0 | 0 | 0 | 0 |  |  |  | 140 Ústav biochemie a experiment. onkologie | 156 - MŠMT NPO | 235001-6 Skalníková LX22NPO5102 | LX22NPO5102 | ANO | NE | p-lab, VWR | 6 týdnů | 3 měsíce | Ústav biochemie a experimentální onkologie 1. LF UK, U Nemocnice 5, Praha 2, Praha | Skalníková | Veisová
23 | kádinka nízká 400 ml | kádinka z borosilikátového skla, orientační stupnice v ml, chemicky odolná barva stupnice s dlouhodobou životností, výška max. 110 mm | min. 1 ks, max. 5 ks |  |  |  | 10 | 1 ks | 0 | 0% | 0 | 0 | 0 | 0 | 0 |  |  |  | 140 Ústav biochemie a experiment. onkologie | 156 - MŠMT NPO | 235001-6 Skalníková LX22NPO5102 | LX22NPO5102 | ANO | NE | p-lab, VWR | 6 týdnů | 3 měsíce | Ústav biochemie a experimentální onkologie 1. LF UK, U Nemocnice 5, Praha 2, Praha | Skalníková | Veisová
24 | štítek popisovací samolepící, pro popis mikrozkumavek, rozměr štítku 33 x 13 mm | drží ve vroucí vodní lázni i v tekutém dusíku, z chemicky inertního polyolefinu a s lepidlem na akrylové bázi, v roli | min. 1000 ks, max. 5000 ks |  |  |  | 5000 | 1 štítek | 0 | 0% | 0 | 0 | 0 | 0 | 0 |  |  |  | 140 Ústav biochemie a experiment. onkologie | 156 - MŠMT NPO | 235001-6 Skalníková LX22NPO5102 | LX22NPO5102 | ANO | NE | p-lab, VWR | 6 týdnů | 3 měsíce | Ústav biochemie a experimentální onkologie 1. LF UK, U Nemocnice 5, Praha 2, Praha | Skalníková | Veisová
25 | zkumavka transportní s kónickým dnem stojící, objem 5 ml | materiál polypropylen, vnější šroubovací víčko, těsnící, orientační leptaná stupnice po 0,5 ml, rozměry 16 × 65 mm (tolerance plus mínus 5 mm) | min. 100 ks, max. 1000 ks |  |  |  | 1000 | 1 ks | 0 | 0% | 0 | 0 | 0 | 0 | 0 |  |  |  | 140 Ústav biochemie a experiment. onkologie | 156 - MŠMT NPO | 235001-6 Skalníková LX22NPO5102 | LX22NPO5102 | ANO | NE | p-lab, VWR | 6 týdnů | 3 měsíce | Ústav biochemie a experimentální onkologie 1. LF UK, U Nemocnice 5, Praha 2, Praha | Skalníková | Veisová
26 | vialky ND13, objem 4 ml, čiré | Čiré vialky se závitem, balené v čistém prostředí, materiál lahvičky borosilikátové sklo 1. hydrolytické třídy, průměr dna 14,7 mm, průměr hrdla 8,5 mm, výška 45 mm, bez víčka | max. 100 ks |  |  |  | 400 | 1 ks | 0 | 0% | 0 | 0 | 0 | 0 | 0 |  |  |  | 140 Ústav biochemie a experiment. onkologie | 156 - MŠMT NPO | 235001-6 Skalníková LX22NPO5102 | LX22NPO5102 | ANO | NE | p-lab, VWR | 6 týdnů | 3 měsíce | Ústav biochemie a experimentální onkologie 1. LF UK, U Nemocnice 5, Praha 2, Praha | Skalníková | Veisová
27 | víčko pro vialku ND13, bez otvoru | materiál polypropylen | max. 100 ks |  |  |  | 400 | 1 ks | 0 | 0% | 0 | 0 | 0 | 0 | 0 |  |  |  | 140 Ústav biochemie a experiment. onkologie | 156 - MŠMT NPO | 235001-6 Skalníková LX22NPO5102 | LX22NPO5102 | ANO | NE | p-lab, VWR | 6 týdnů | 3 měsíce | Ústav biochemie a experimentální onkologie 1. LF UK, U Nemocnice 5, Praha 2, Praha | Skalníková | Veisová
28 | dvouvrstvé jednorázové rukavice z nitrilu a neoprenu pro práci s nebezpečným biologickým materiálem, velikost M | Pravolevé rukavice se zdrsněnými konečky prstů, testovány na odolnost proti cytostatikům, nepudrované, délka 300 mm, nepropustnost podle EN 374-2: AQL 0,25, pevnost dle EN 455-2: ≥ 6 N, ochrana proti průniku virů podle ISO 374-5:2016: Level 3, velikost M | min. 50 ks, max. 1000 ks |  |  |  | 1000 | 1 ks | 0 | 0% | 0 | 0 | 0 | 0 | 0 |  |  |  | 140 Ústav biochemie a experiment. onkologie | 156 - MŠMT NPO | 235001-6 Skalníková LX22NPO5102 | LX22NPO5102 | ANO | NE | p-lab, VWR | 6 týdnů | 3 měsíce | Ústav biochemie a experimentální onkologie 1. LF UK, U Nemocnice 5, Praha 2, Praha | Skalníková | Veisová
29 | dvouvrstvé jednorázové rukavice z nitrilu a neoprenu pro práci s nebezpečným biologickým materiálem, velikost L | Pravolevé rukavice se zdrsněnými konečky prstů, testovány na odolnost proti cytostatikům, nepudrované, délka 300 mm, nepropustnost podle EN 374-2: AQL 0,25, pevnost dle EN 455-2: ≥ 6 N, ochrana proti průniku virů podle ISO 374-5:2016: Level 3, velikost L | min. 50 ks, max. 250 ks |  |  |  | 250 | 1 ks | 0 | 0% | 0 | 0 | 0 | 0 | 0 |  |  |  | 140 Ústav biochemie a experiment. onkologie | 156 - MŠMT NPO | 235001-6 Skalníková LX22NPO5102 | LX22NPO5102 | ANO | NE | p-lab, VWR | 6 týdnů | 3 měsíce | Ústav biochemie a experimentální onkologie 1. LF UK, U Nemocnice 5, Praha 2, Praha | Skalníková | Veisová
30 | injekční jehla hnědá, G26 | vnější průměr 0,45 mm, délka 25 mm, Gauge 26 x 1". Sterilní, jednotlivě balené | 100 ks |  |  |  | 100 | 1 ks | 0 | 0% | 0 | 0 | 0 | 0 | 0 |  |  |  | 140 Ústav biochemie a experiment. onkologie | 156 - MŠMT NPO | 235001-6 Skalníková LX22NPO5102 | LX22NPO5102 | ANO | NE | p-lab, VWR | 6 týdnů | 3 měsíce | Ústav biochemie a experimentální onkologie 1. LF UK, U Nemocnice 5, Praha 2, Praha | Skalníková | Veisová
31 | injekční jehla zelená, G21, 12 cm dlouhá | vnější průměr 0,80 mm, délka 120 mm, Gauge 21 x 4 3/4". Sterilní, jednotlivě balené | min. 100 ks, max. 200 ks |  |  |  | 200 | 1 ks | 0 | 0% | 0 | 0 | 0 | 0 | 0 |  |  |  | 140 Ústav biochemie a experiment. onkologie | 156 - MŠMT NPO | 235001-6 Skalníková LX22NPO5102 | LX22NPO5102 | ANO | NE | p-lab, VWR | 6 týdnů | 3 měsíce | Ústav biochemie a experimentální onkologie 1. LF UK, U Nemocnice 5, Praha 2, Praha | Skalníková | Veisová
32 | džbánek odměrný nízký, objem 3 litry | s uchem, s orientační reliéfní stupnicí v ml, vyrobený z jednoho kusu polypropylenu, průměr 16 cm, výška 18 cm (tolerance rozměrů 2 cm) | 1 ks |  |  |  | 1 | 1 ks | 0 | 0% | 0 | 0 | 0 | 0 | 0 |  |  |  | 140 Ústav biochemie a experiment. onkologie | 156 - MŠMT NPO | 235001-6 Skalníková LX22NPO5102 | LX22NPO5102 | ANO | NE | p-lab, VWR | 6 týdnů | 3 měsíce | Ústav biochemie a experimentální onkologie 1. LF UK, U Nemocnice 5, Praha 2, Praha | Skalníková | Veisová
33 | válec odměrný nízký třídy B s reliéfní stupnicí, 1000 ml | Autoklávovatelný válec z jednoho kusu PP, s výlevkou, výška max. 35 cm, stupnice v ml | 1 ks |  |  |  | 1 | 1 ks | 0 | 0% | 0 | 0 | 0 | 0 | 0 |  |  |  | 140 Ústav biochemie a experiment. onkologie | 156 - MŠMT NPO | 235001-6 Skalníková LX22NPO5102 | LX22NPO5102 | ANO | NE | p-lab, VWR | 6 týdnů | 3 měsíce | Ústav biochemie a experimentální onkologie 1. LF UK, U Nemocnice 5, Praha 2, Praha | Skalníková | Veisová
34 | štětec váhový | Jemný štětec z kozích chlupů. Minimální délka 16,5 cm. Pro jemné čištění analytických vah | 1 ks |  |  |  | 1 | 1 ks | 0 | 0% | 0 | 0 | 0 | 0 | 0 |  |  |  | 140 Ústav biochemie a experiment. onkologie | 156 - MŠMT NPO | 235001-6 Skalníková LX22NPO5102 | LX22NPO5102 | ANO | NE | p-lab, VWR | 6 týdnů | 3 měsíce | Ústav biochemie a experimentální onkologie 1. LF UK, U Nemocnice 5, Praha 2, Praha | Skalníková | Veisová
35 | kádinka nízká polypropylen, objem 2 litry | s modrou orientační stupnicí v ml, autoklávovatelná, s výlevkou, rozměry výška 19 cm, vnější průměr 15 cm (tolerance rozměrů 2 cm). | 1 ks |  |  |  | 1 | 1 ks | 0 | 0% | 0 | 0 | 0 | 0 | 0 |  |  |  | 140 Ústav biochemie a experiment. onkologie | 156 - MŠMT NPO | 235001-6 Skalníková LX22NPO5102 | LX22NPO5102 | ANO | NE | p-lab, VWR | 6 týdnů | 3 měsíce | Ústav biochemie a experimentální onkologie 1. LF UK, U Nemocnice 5, Praha 2, Praha | Skalníková | Veisová
36 | rohož samolepicí se snímatelnými vrstvami | Samolepicí rohož s odnímatelnými vrstvami pro čištění obuvi před vstupem do laboratoře, rozměr max 50 cm hloubka, max 100 cm šířka | min. 30 vrstev, max. 1800 vrstev |  |  |  | 1800 | 1 vrstva | 0 | 0% | 0 | 0 | 0 | 0 | 0 |  |  |  | 140 Ústav biochemie a experiment. onkologie | 156 - MŠMT NPO | 235001-6 Skalníková LX22NPO5102 | LX22NPO5102 | ANO | NE | p-lab, VWR | 6 týdnů | 3 měsíce | Ústav biochemie a experimentální onkologie 1. LF UK, U Nemocnice 5, Praha 2, Praha | Skalníková | Veisová
37 | mikrozkumavka 2ml se šroubováním pro víčko, bez víčka | Mikrozkumavka s objemem 2.0 ml, transparentní, kónická, materiál PP, rýhování objemu na povrchu zkumavky, snese centrifugaci až 20 000 g, rozsah teplotní odolnosti nejméně -150 až +121 °C, autoklávovatelná, bez víčka | min. 50 ks, max. 500 ks |  |  |  | 500 | 1 ks | 0 | 0% | 0 | 0 | 0 | 0 | 0 |  |  |  | 140 Ústav biochemie a experiment. onkologie | 156 - MŠMT NPO | 235001-6 Skalníková LX22NPO5102 | LX22NPO5102 | ANO | NE | p-lab, VWR | 6 týdnů | 3 měsíce | Ústav biochemie a experimentální onkologie 1. LF UK, U Nemocnice 5, Praha 2, Praha | Skalníková | Veisová
38 | hliníková fólie v roli | Hliníková fólie v roli, síla fólie 16 µm, šířka 30 cm, materiál nejméně 99 % hliník, uložení v krabici s odřezávací hranou | min. 100 m, max. 200 m |  |  |  | 200 | 1 m | 0 | 0% | 0 | 0 | 0 | 0 | 0 |  |  |  | 140 Ústav biochemie a experiment. onkologie | 156 - MŠMT NPO | 235001-6 Skalníková LX22NPO5102 | LX22NPO5102 | ANO | NE | p-lab, VWR | 6 týdnů | 3 měsíce | Ústav biochemie a experimentální onkologie 1. LF UK, U Nemocnice 5, Praha 2, Praha | Skalníková | Veisová
39 | hliníková fólie - kruhové výseky s průměrem 12 cm | Hliníková fólie v kruhových výsecích s průměrem 120 mm, síla fólie 30 µm, materiál hliník | min. 10 ks, max. 1000 ks |  |  |  | 1000 | 1 ks | 0 | 0% | 0 | 0 | 0 | 0 | 0 |  |  |  | 140 Ústav biochemie a experiment. onkologie | 156 - MŠMT NPO | 235001-6 Skalníková LX22NPO5102 | LX22NPO5102 | ANO | NE | p-lab, VWR | 6 týdnů | 3 měsíce | Ústav biochemie a experimentální onkologie 1. LF UK, U Nemocnice 5, Praha 2, Praha | Skalníková | Veisová
40 | transparentní termoplastická krycí fólie pro použití v laboratoři | Materiál - polyolefiny a parafinové vosky, bez obsahu změkčujících látek. Použitelnost v rozsahu teplot -45 až +50 °C. Bod tání 60 °C. Propustnost pro vodní páry 3-4 g/m2 za 24 hod při 37 °C a 90% RH. Rozměr 10 cm x 38 m, v roli. | 1 ks |  |  |  | 1 | 1 ks | 0 | 0% | 0 | 0 | 0 | 0 | 0 |  |  |  | 140 Ústav biochemie a experiment. onkologie | 156 - MŠMT NPO | 235001-6 Skalníková LX22NPO5102 | LX22NPO5102 | ANO | NE | p-lab, VWR | 6 týdnů | 3 měsíce | Ústav biochemie a experimentální onkologie 1. LF UK, U Nemocnice 5, Praha 2, Praha | Skalníková | Veisová
41 | fólie pro svářečku - polorukáv | Folie pro svářečku na zatavování gelů a membrán. Materiál PE, 30 µm. Rozměry šířka 30 cm, délka 10 m. Přeložená fólie - polorukáv. Role | 1 až 3 role |  |  |  | 6 | 1 role | 0 | 0% | 0 | 0 | 0 | 0 | 0 |  |  |  | 140 Ústav biochemie a experiment. onkologie | 156 - MŠMT NPO | 235001-6 Skalníková LX22NPO5102 | LX22NPO5102 | ANO | NE | p-lab, VWR | 6 týdnů | 3 měsíce | Ústav biochemie a experimentální onkologie 1. LF UK, U Nemocnice 5, Praha 2, Praha | Skalníková | Veisová
42 | sáčky na laboratorní odpad, autoklávovatelné | Materiál folie PP, síla 40 µm. Rozměry sáčku 200 x 300 mm. Určeny pro drátěný trojnohý stojan na sáčky (položka č. 43). | 100 až 1000 ks |  |  |  | 1000 | 1 sáček | 0 | 0% | 0 | 0 | 0 | 0 | 0 |  |  |  | 140 Ústav biochemie a experiment. onkologie | 156 - MŠMT NPO | 235001-6 Skalníková LX22NPO5102 | LX22NPO5102 | ANO | NE | p-lab, VWR | 6 týdnů | 3 měsíce | Ústav biochemie a experimentální onkologie 1. LF UK, U Nemocnice 5, Praha 2, Praha | Skalníková | Veisová
43 | stojánek na sáčky pro laboratorní odpad | Materiál stojánku - ocelový drát potažený epoxidovou vrstvou. Rozměr 125 x 250 mm. Kompatibilní se sáčky na laboratorní odpad o rozměru 200x300 mm (položka č. 42). | 1 ks |  |  |  | 2 | 1 ks | 0 | 0% | 0 | 0 | 0 | 0 | 0 |  |  |  | 140 Ústav biochemie a experiment. onkologie | 156 - MŠMT NPO | 235001-6 Skalníková LX22NPO5102 | LX22NPO5102 | ANO | NE | p-lab, VWR | 6 týdnů | 3 měsíce | Ústav biochemie a experimentální onkologie 1. LF UK, U Nemocnice 5, Praha 2, Praha | Skalníková | Veisová
Celkem | [6 empty] | 30523 | [5 empty] | 0 | 0 | 0
Výsledná nabídková cena v Kč včetně všech nákladů (např. dopravné, balné, náklady na pojištění, inflační vlivy, clo, sleva z ceny apod).