## LMCH 17-2025
Specifikace zboží
V souladu s poznámkou -- vyžadován výrobce: _____, kód____ u vybraných položek musí být požadované zboží pořízeno od konkrétního výrobce vzhledem k nutnosti zpětné kompatibility s již provedenými experimenty. Použití obdobného produktu od jiného výrobce není vzhledem k biologické variabilitě předmětného zboží možné a znemožnilo by přenositelnost údajů mezi experimenty a jejich souhrnnou analýzu.
V případě, že zboží je dodáváno v jiném balení než požadovaném, provede dodavatel ocenění tak, aby bylo oceněno požadované množství jednotek (ks, kg, l, ml apod.).
Dodavatel vyplní všechny žlutě podbarvené buňky v tabulce níže, a to pouze pro část, do které podává nabídku. Jednotková cena bude dodavatelem vepsána max. na 2 desetinná místa.
část 01
Položka | Popis | Jednotka | Celkem jednotek | Jednotková cena v Kč bez DPH | Celková cena v Kč bez DPH | Identifikace nabízeného zboží (katalogové číslo produktu apod.)
1 | Pojízdný dezinfekční vozík pro tří fázovou dezinfekci flexibilních endoskopů. Kompatibilita s flexibilními endoskopy od firmy Olympus. Manuální tlaková pumpa pro čištění kanálů, zabudovaná časomíra. Police pro nádoby s chemikáliemi (3 uzavřené nádoby pro chemikálie), průhledný kryt dezinfekční vany. Objem vany min. 6l Záruka minimálně 24 měsíců. Pravidelný servis po dobu záruky. Instalace zboží v místě plnění, včetně zaškolení. | ks | 1 | 0 | 0