## Část 1
Specifikace zboží - část 1
Položka č. |  | Technické požadavky | Konkrétní název nabízeného zboží/ seznam komponentů | Požadovaný počet (ks) | Cena (Kč) bez DPH
| Položka |  |  |  | Jednotková | Celková
Souhrn zboží
1 | PC integrovaný s dotykovým displejem | PC integrovaný s dotykovým displejem - Provedení AiO (All in One) s podporou VESA 100 x 100 mm, případně dodání včetně adaptéru na standart VESA 100x100 mm. Rozměry bez stojanu/držáku max. 700 x 400x 75 mm, hmotnost bez příslušenství max. 8 kg, v nerušivém barevném provedení, ideálně celočerné provedení. S procesorem o výkonu PassMark CPU Mark minimálně 22 000 bodů, operační pamětí minimálně 16 GB DDR5 rozšiřitelné až na 64 GB, min. 512GB SSD M.2 2280 s možností osazení dalšího disku, bez optické mechaniky DVD±RW, rozhraním minimálně 3x USB 3.2 Gen2 + 2x USB 3.2 Gen1 + 1x USB-C 3.2 Gen 2 (z nichž minimálně 1x USB a 1x USB-C přístupné z boku zařízení) + 1x combo 3,5 mm audio jack + LAN portem RJ-45 integrovanými reproduktory, dotykovým IPS displejem o úhlopříčce min. 23" v matné či antireflexní úpravě s jasem minimálně 300 nitů a rozlišením min. FHD 1920*1080, vestavěnou grafickou kartou s podporou DirectX 12 a výstupy min. 1x HDMI min. verze 1.4 + 1x HDMI min. verze 2.0 + 1x DisplayPort min. verze 1.4, vestavěnou síťovou kartou s podporou 10/100/1000BaseT, Wi-Fi 6E a Bluetooth 5.3, předinstalovaným operačním systémem Windows 11 PRO v české verzi. Záruka minimálně 36 měsíců s garancí opravy u zákazníka provedené nejpozději následující pracovní den a s garancí výrobce o dodávce identického náhradního dílu po celou dobu záruky. |  | 2 | 0 | 0
[5 empty] | Celkem bez DPH | 0
Poznámky:
Technické požadavky zadavatele jsou z hlediska kvality požadavkem minimálním. Dodavatel může nabídnou zboží stejné nebo lepší kvality.

## Část 2
Specifikace zboží - část 2
Položka č. |  | Technické požadavky | Konkrétní název nabízeného zboží/ seznam komponentů | Požadovaný počet (ks) | Cena (Kč) bez DPH
| Položka |  |  |  | Jednotková | Celková
Souhrn zboží
1 | Baterie do notebooku HP EliteBook 840 G5 | Baterie do notebooku HP EliteBook 840 G5 (pn: 2FA66AV), kapacita min. 4100 mAh |  | 1 | 0 | 0
2 | eReader bezkontaktní snímač 13,56 MHz (MIFARE, DESFire) | Aktion ER-310 - eReader bezkontaktní snímač 13,56 MHz (MIFARE, DESFire) Požadujeme tento konkrétní typ z důvodu používání přístupového systému Aktion v budově U1 kampusu LFP. Tento systém podporuje pouze čtečky výrobce Aktion. Pro zachování správné funkčnosti a celistvosti přístupového systému je potřeba používat zařízení podporovaná výrobcem. Požadovaný typ je používán v přístupovém systému a je určen pro výměnu v případě poruchy. |  | 2 | 0 | 0
3 | Externí 2,5" HDD disk 1TB | externí 2,5" HDD disk s připojením Micro USB-B, rozhraní USB 3.2 Gen 1 (USB 3.0), kapacita 1000GB, šifrování 256bitové hardwarové AES, záruka min. 3 roky |  | 1 | 0 | 0
4 | Flash disk, kapacita 128 GB, rychlost čtení až 150 MB/s, rychlost zápisu až 150 MB/s | Flash disk 128 GB - USB 3.2 Gen 1 (USB 3.0), konektor USB-A a USB-C, rychlost zápisu až 150 MB/s, rychlost čtení až 150 MB/s, s poutkem na klíče, záruka min. 5 let |  | 6 | 0 | 0
5 | Flash disk, kapacita 16 GB, rychlost čtení až 130 MB/s | Flashdisk, připojení USB verze 3.0 případně 3.1 Gen 1 (USB-A), kapacita 16 GB, rychlost čtení až 130 MB/s, rychlost zápisu až 60 MB/s, kovové tělo, záruka min. 5 let |  | 2 | 0 | 0
6 | Flash disk, kapacita 64GB, rychlost čtení až 150 MB/s | flash disk s připojením USB-A,rozhraní USB 3.2 Gen 1 (USB 3.0), kapacita 64GB, rychlost čtení až 150 MB/s, s poutkem na klíče, záruka min. 5 let |  | 1 | 0 | 0
7 | Interní SSD disk M.2 (PCIe 4.0 4x NVMe), kapacita 1TB | Interní SSD disk M.2 (PCIe 4.0 4x NVMe), TLC (Triple-Level Cell), rychlost čtení 7300MB/s, rychlost zápisu 6300MB/s, životnost 600TBW |  | 1 | 0 | 0
8 | Minipočítač jednodeskový a jednočipový | Malý nízkonákladový jednodeskový a jednočipový minipočítač s ARM procesorem o výkonu min. 900 bodů (Passmark) pro monitoring jiného hardware postavený na OS Linux a připojení různých čidel. Minipočítač obsahuje integrovaný Bluetooth, WiFi, různá vstupně/výstupní rozhraní - min. 2x USB 2.0, 2x USB 3.0, GPIO header se 40 piny, 2x microHDMI 2.0, MIPI DSI konektor pro připojení displeje, MIPI CSI konektor pro připojení kamery, čtyčpólový 3,5mm jack - výstup zvuku a kompozitního videa (PAL a NTSC). Multimédia - H.265 (4Kp60 dekódování), H.264 (1080p60 dekódování, 1080p30 kódování), OpenGL ES, 3.0 grafika. min. 4GB RAM Hliníková krabička s pasivním chlazením Paměťová SD karta alespoň třídy A2 a kapacitě 32GB s předinstalovaným OS USB-C 5,1V⎓3A napájecí zdroj, EU, černý microHDMI kabel – min. 2 m, černý |  | 1 | 0 | 0
9 | Myš bezdrátová vertikální optická, pro praváky | Myš bezdrátová, vertikální, optická, pro praváky, připojení skrze bezdrátový USB přijímač, citlivost 1600 DPI, 6 tlačítek, změna DPI pomocí tlačítka, klasické kolečko, dosah 10 m, neutrální barva |  | 1 | 0 | 0
10 | Operační paměť do stolního PC DDR5-4800 2x 16GB | Operační paměť do stolního PC DDR5-4800 kit 2x 16GB, plně kompatibilní s počítačem HP EliteDesk 800 G9 SFF / TWR |  | 1 | 0 | 0
11 | Operační paměť do stolního PC DDR5-4800 kit 2x 32GB | Operační paměť do stolního PC DDR5-4800 kit 2x 32GB, plně kompatibilní s počítačem HP EliteDesk 800 G9 SFF / TWR |  | 1 | 0 | 0
12 | Paměťová karta SDXC s kapacitou 256GB V60 | Paměťová karta 256 GB - SDXC, rychlost čtení až 270 MB/s, rychlost zápisu až 150 MB/s, Speed Class 10, UHS-II, U3 Speed, Video Speed Class V60, nahrávání videa ve 4K, odolná proti vodě, nárazu a rentgenu |  | 1 | 0 | 0
13 | Patch kabel RJ45-RJ45 1,5m šedý | Patch kabel SFTP CAT6A - délka 1,5m, barva šedá, 4x2 žil, kategorie CAT6A - 500MHz, pro 10Gb počítačovou síť (10/100/1000/10000 Mbit), 100% Cu měděný vodič AWG26/7, 2x RJ45 stíněný konektor, stíněné provedení, přímé zapojení 1:1, UL certifikát, teplotní rozsah: -20°C až +60°C |  | 30 | 0 | 0
14 | Patch kabel RJ45-RJ45 1m fialový | Patch kabel SFTP CAT6A - délka 1m, barva fialová, 4x2 žil, kategorie CAT6A - 500MHz, pro 10Gb počítačovou síť (10/100/1000/10000 Mbit), 100% Cu měděný vodič AWG26/7, 2x RJ45 stíněný konektor, stíněné provedení, přímé zapojení 1:1, UL certifikát, teplotní rozsah: -20°C až +60°C |  | 20 | 0 | 0
15 | Patch kabel RJ45-RJ45 1m šedý | Patch kabel SFTP CAT6A - délka 1m, barva šedá, 4x2 žil, kategorie CAT6A - 500MHz, pro 10Gb počítačovou síť (10/100/1000/10000 Mbit), 100% Cu měděný vodič AWG26/7, 2x RJ45 stíněný konektor, stíněné provedení, přímé zapojení 1:1, UL certifikát, teplotní rozsah: -20°C až +60°C |  | 30 | 0 | 0
16 | Patch kabel RJ45-RJ45 2m šedý | Patch kabel SFTP CAT6A - délka 2m, barva šedá, 4x2 žil, kategorie CAT6A - 500MHz, pro 10Gb počítačovou síť (10/100/1000/10000 Mbit), 100% Cu měděný vodič AWG26/7, 2x RJ45 stíněný konektor, stíněné provedení, přímé zapojení 1:1, UL certifikát, teplotní rozsah: -20°C až +60°C |  | 30 | 0 | 0
17 | Rychlý flash disk 256GB | flash disk s připojením USB-A, rozhraní USB 3.2 Gen 1 (USB 3.0), kapacita 256GB, rychlost zápisu až 380 MB/s, rychlost čtení až 420 MB/s, LED indikátor, s poutkem na klíče, kov, záruka min. 10 let |  | 1 | 0 | 0
18 | Set klávesnice a myši - bezdrátový | Set klávesnice a myši - bezdrátový, česká a slovenská kancelářská klávesnice, vysokoprofilové klávesy + optická myš, 1000DPI, 3 tlačítka, dosah až 10m, životnost baterií až 24 měsíců v klávesnici a 12 měsíců v myši - plus přepínače zap/vyp, |  | 1 | 0 | 0
19 | Sluchátka bezdrátová se zabudovanými mikrofony | Bezdrátová stereo sluchátka se zabudovanými 2 mikrofony se všesměrovým snímáním, přes hlavu, okolo uší, pasivní potlačení hluku, uzavřená konstrukce, připojení 3,5 mm Jack, Bluetooth 5.3 do vzdálenosti 10m, Multipoint, přepínání skladeb, přijímání hovorů, s ovládáním hlasitosti, ovládání tlačítky na sluchátkách, frekvenční rozsah 20-20000 Hz, výdrž baterie až 60 hod., nabíjecí kabel USB-C |  | 1 | 0 | 0
20 | Sluchátka drátová s mikrofonem | Sluchátka se sklápěcím mikrofonem se směrovým snímáním a potlačením šumu, přes hlavu, na uši, uzavřená konstrukce, konektor USB-A, pro PC, s ovládáním hlasitosti a vypnutím mikrofonu, frekvenční rozsah sluchátek 20-20000 Hz, citlivost 94 dB/mW, impedance 32 Ohm, měnič 30 mm, frekvenční rozsah mikrofonu 100Hz až 10kHz a citlivost -42dBV/Pa |  | 1 | 0 | 0
21 | Tablet 10,5 " + příslušenství - magnetická klávesnice + stylus | Tablet s dotykovým displejem s rozlišením 1920x 1280px, procesor min. 4900 CPU Mark, 128GB SSD, operační paměť min. 8GB LPDDR5, výdrž baterie až 11 hodin, podpora stylusu, webkamera 720px, nabíjení přes USB-C, výstup na sluchátka, Bluetooth, wifi, integrovaný sklopný stojánek, možnost připojit klávesnici, hmotnost max. 0,6kg příslušenství: klávesnice - magnetická, k přímému propojení s tabletem, podsvícené klávesy, vestavěný touchpad, odolná proti vylití tekutin, česká lokalizace stylus |  | 1 | 0 | 0
22 | USB Hub externí, 4 porty | USB Hub - s integrovaným USB napájecím kabelem, připojení pomocí USB 3.2 Gen 1 (3.0), 4× USB–A 3.2 Gen 1 (3.0), podpora rychlonabíjení a sync & Charge |  | 1 | 0 | 0
[5 empty] | Celkem bez DPH | 0
Poznámky:
Technické požadavky zadavatele jsou z hlediska kvality požadavkem minimálním. Dodavatel může nabídnou zboží stejné nebo lepší kvality.