## Rekapitulace stavby
Export Komplet | [28 empty] | 2.0 | [5 empty] | False | False | {fe67e784-ae2f-461d-a70a-514503a2bb14}
[20 empty] | >> skryté sloupce << | [13 empty] | 0,01 | 21
[34 empty] | 0,01 | 12
|  | REKAPITULACE STAVBY | [18 empty] | v --- níže se nacházejí doplnkové a pomocné údaje k sestavám --- v | [11 empty] | Návod na vyplnění | 0,001
|  | Kód: |  |  |  |  | 25LMC0291 | [25 empty] | Měnit lze pouze buňky se žlutým podbarvením! 1) na prvním listu Rekapitulace stavby vyplňte v sestavě a) Souhrnný list - údaje o Uchazeči (přenesou se do ostatních sestav i v jiných listech) b) Rekapitulace objektů - potřebné Ostatní náklady 2) na vybraných listech vyplňte v sestavě a) Krycí list - údaje o Uchazeči, pokud se liší od údajů o Uchazeči na Souhrnném listu (údaje se přenesou do ostatních sestav v daném listu) b) Rekapitulace rozpočtu - potřebné Ostatní náklady c) Celkové náklady za stavbu - ceny u položek - množství, pokud má žluté podbarvení - a v případě potřeby poznámku (ta je ve skrytém sloupci) | 0,01
|  | Stavba: |  |  |  |  | UK Filozofická fakulty - stavební úpravy vrátnice VAR 02 | [26 empty] | 0,01
|  | KSO: | [13 empty] | CC-CZ: | [17 empty] | 0,01
|  | Místo: |  |  |  |  | Náměstí Jana Placha 1/2, Praha | [8 empty] | Datum: |  | 30. 4. 2025 | [15 empty] | 0,01
0,01
|  | Zadavatel: | [13 empty] | IČ: | [17 empty] | 0,01
|  |  | UK FF Praha | [12 empty] | DIČ: | [17 empty] | 0,01
0,01
|  | Uchazeč: | [13 empty] | IČ: |  | Vyplň údaj | [15 empty] | 0,01
|  |  | Vyplň údaj | [12 empty] | DIČ: |  | Vyplň údaj | [15 empty] | 0,01
False
|  | Projektant: | [13 empty] | IČ: | [17 empty] | False
[16 empty] | DIČ: | [17 empty] | True
0,01
|  | Zpracovatel: | [13 empty] | IČ: | [17 empty] | 0,01
[16 empty] | DIČ: | [17 empty] | True
Poznámka:
|  | Cena bez DPH | [13 empty] | 0
[8 empty] | Sazba daně |  |  | Základ daně |  |  |  |  | Výše daně
|  | DPH |  | základní |  |  |  | 21% |  |  | 0 |  |  |  |  | 0
|  |  |  | snížená |  |  |  | 12% |  |  | 0 |  |  |  |  | 0
|  |  |  | zákl. přenesená |  |  |  | 21% |  |  | 0 |  |  |  |  | 0
|  |  |  | sníž. přenesená |  |  |  | 12% |  |  | 0 |  |  |  |  | 0
|  |  |  | nulová |  |  |  | 0% |  |  | 0 |  |  |  |  | 0
|  | Cena s DPH | [6 empty] | v |  |  | CZK |  |  |  | 0
|  | Projektant | [11 empty] | Zpracovatel
|  | Datum a podpis: | [7 empty] | Razítko |  |  |  | Datum a podpis: |  |  | Razítko
|  | Objednavatel | [11 empty] | Uchazeč
|  | Datum a podpis: | [7 empty] | Razítko |  |  |  | Datum a podpis: |  |  | Razítko
REKAPITULACE OBJEKTŮ STAVBY A SOUPISŮ PRACÍ
| Kód: | [6 empty] | 25LMC0291
| Stavba: | [6 empty] | UK Filozofická fakulty - stavební úpravy vrátnice VAR 02
| Místo: | [6 empty] | Náměstí Jana Placha 1/2, Praha | [6 empty] | Datum: |  | 30. 4. 2025
| Zadavatel: | [6 empty] | UK FF Praha | [6 empty] | Projektant: | [5 empty] | Informatívní údaje z listů zakázek
| Uchazeč: | [13 empty] | Zpracovatel:
| Kód |  |  |  | Popis | [7 empty] | Cena bez DPH [CZK] |  |  |  |  | Cena s DPH [CZK] | Typ |  | z toho Ostat. náklady [CZK] | DPH [CZK] | Normohodiny [h] | DPH základní [CZK] | DPH snížená [CZK] | DPH základní přenesená [CZK] | DPH snížená přenesená [CZK] | Základna DPH základní | Základna DPH snížená | Základna DPH zákl. přenesená | Základna DPH sníž. přenesená | Základna DPH nulová
| Náklady z rozpočtů | [11 empty] | 0 |  |  |  |  | 0 |  |  | 0 | 0 | 0 | 0 | 0 | 0 | 0 | 0 | 0 | 0 | 0 | 0 |  | D | 0 |  | IMPORT | {fe67e784-ae2f-461d-a70a-514503a2bb14} | {00000000-0000-0000-0000-000000000000}
/ |  | 25LMC0291 |  |  |  | UK Filozofická fakulty - stavební úpravy vrátnice VAR 02 | [6 empty] | 0 |  |  |  |  | 0 | STA |  | 0 | 0 | 0 | 0 | 0 | 0 | 0 | 0 | 0 | 0 | 0 | 0 |  |  | 1 | ###NOINSERT### | IMPORT | {fe67e784-ae2f-461d-a70a-514503a2bb14} | {00000000-0000-0000-0000-000000000000}

## 25LMC0291 - UK Filozofick...
[9 empty] | >> skryté sloupce << | [9 empty] | {fe67e784-ae2f-461d-a70a-514503a2bb14}
2
| KRYCÍ LIST SOUPISU PRACÍ | [8 empty] | v --- níže se nacházejí doplnkové a pomocné údaje k sestavám --- v | [8 empty] | False
Stavba:
UK Filozofická fakulty - stavební úpravy vrátnice VAR 02
| KSO: |  |  |  |  | CC-CZ:
| Místo: |  | Náměstí Jana Placha 1/2, Praha |  |  | Datum: | 30. 4. 2025
| Zadavatel: |  |  |  |  | IČ:
|  | UK FF Praha |  |  |  | DIČ:
| Uchazeč: |  |  |  |  | IČ: | Vyplň údaj
|  | Vyplň údaj |  |  |  | DIČ: | Vyplň údaj
| Projektant: |  |  |  |  | IČ:
DIČ:
| Zpracovatel: |  |  |  |  | IČ:
DIČ:
Poznámka:
| Cena bez DPH | [5 empty] | 0
|  |  | Základ daně |  |  | Sazba daně | Výše daně
| DPH | základní | 0 |  |  | 21% | 0
|  | snížená | 0 |  |  | 12% | 0
|  | zákl. přenesená | 0 |  |  | 21% | 0
|  | sníž. přenesená | 0 |  |  | 12% | 0
|  | nulová | 0 |  |  | 0% | 0
| Cena s DPH |  |  | v | CZK |  | 0
| Projektant |  |  | Zpracovatel
| Datum a podpis: |  | Razítko | Datum a podpis: |  |  | Razítko
| Objednavatel |  |  | Uchazeč
| Datum a podpis: |  | Razítko | Datum a podpis: |  |  | Razítko
REKAPITULACE ČLENĚNÍ SOUPISU PRACÍ
Stavba:
UK Filozofická fakulty - stavební úpravy vrátnice VAR 02
Místo: |  |  | Náměstí Jana Placha 1/2, Praha |  |  | Datum: | 30. 4. 2025
Zadavatel: |  |  | UK FF Praha |  |  | Projektant:
Uchazeč: |  |  | Vyplň údaj |  |  | Zpracovatel:
Kód dílu - Popis | [6 empty] | Cena celkem [CZK]
Náklady ze soupisu prací | [6 empty] | 0 | [12 empty] | -1
| HSV - Práce a dodávky HSV | [5 empty] | 0
| 9 - Ostatní konstrukce a práce, bourání | [5 empty] | 0
| 99 - Přesun hmot | [5 empty] | 0
| ON - Ostatní náklady | [5 empty] | 0
| PSV - Práce a dodávky PSV | [5 empty] | 0
| 713 - Izolace tepelné | [5 empty] | 0
| 733 - Ústřední vytápění - rozvodné potrubí | [5 empty] | 0
| 734 - Ústřední vytápění - armatury | [5 empty] | 0
| 735 - Ústřední vytápění - otopná tělesa | [5 empty] | 0
| 740 - Elektromontáže - zkoušky a revize | [5 empty] | 0
| 741 - Elektroinstalace - silnoproud | [5 empty] | 0
| 742 - Elektromontáže - rozvodný systém | [5 empty] | 0
| 743 - Elektromontáže - hrubá montáž | [5 empty] | 0
| 744 - Elektromontáže - montáž vodičů měděných | [5 empty] | 0
| 747 - Elektromontáže - kompletace rozvodů | [5 empty] | 0
| 748 - Elektromontáže - osvětlovací zařízení a svítidla | [5 empty] | 0
| 762 - Konstrukce tesařské | [5 empty] | 0
| 763 - Konstrukce suché výstavby | [5 empty] | 0
| 766 - Konstrukce truhlářské | [5 empty] | 0
| 767 - Konstrukce zámečnické | [5 empty] | 0
| 776 - Podlahy povlakové | [5 empty] | 0
| 783 - Dokončovací práce - nátěry | [5 empty] | 0
| 786 - Dokončovací práce - čalounické úpravy | [5 empty] | 0
| 787 - Dokončovací práce - zasklívání | [5 empty] | 0
| M - Práce a dodávky M | [5 empty] | 0
| 23-M - Montáže potrubí | [5 empty] | 0
| VRN - Vedlejší rozpočtové náklady | [5 empty] | 0
| VRN3 - Zařízení staveniště | [5 empty] | 0
| VRN7 - Provozní vlivy | [5 empty] | 0
SOUPIS PRACÍ
Stavba:
UK Filozofická fakulty - stavební úpravy vrátnice VAR 02
Místo: |  |  | Náměstí Jana Placha 1/2, Praha |  |  | Datum: | 30. 4. 2025
Zadavatel: |  |  | UK FF Praha |  |  | Projektant:
Uchazeč: |  |  | Vyplň údaj |  |  | Zpracovatel:
PČ | Typ | Kód | Popis | MJ | Množství | J.cena [CZK] | Cena celkem [CZK] | Cenová soustava |  |  | DPH | J. Nh [h] | Nh celkem [h] | J. hmotnost [t] | Hmotnost celkem [t] | J. suť [t] | Suť Celkem [t]
Náklady soupisu celkem | [6 empty] | 0 | [5 empty] | 0 |  | 1026.5267 |  | 9.9898 |  | D | -1 | [10 empty] | 0
| D | HSV | Práce a dodávky HSV |  |  |  | 0 | [5 empty] | 0 |  | 0.098268 |  | 9.3211 | 1 | D | 0 |  |  |  | ROZPOCET | [6 empty] | 0
| D | 9 | Ostatní konstrukce a práce, bourání |  |  |  | 0 | [5 empty] | 0 |  | 0.098268 |  | 9.3211 | 1 | D | 1 |  |  |  | ROZPOCET | [6 empty] | 0
1 | K | 220330753 | Požární kabelové a trubní ucpávky - rozebiratelné | kus | 13 |  | 0 |  |  |  | základní |  | 0 | 0 | 0 | 0 | 0 | 64 | K | 2 |  |  |  | ROZPOCET | 0 | 0 | 0 | 0 | 0 | 1 | 0 | 64 | -752056011
2 | K | 767996801 | Demontáž atypických zámečnických konstrukcí rozebráním hm jednotlivých dílů do 50 kg | kg | 124 |  | 0 |  |  |  | základní |  | 0 | 0 | 0 | 0.001 | 0.124 | 16 | K | 2 |  |  |  | ROZPOCET | 0 | 0 | 0 | 0 | 0 | 1 | 0 | 16 | 1976047656
| VV |  | ocelové konstrukce v demontované vrátnici | [15 empty] | VV | 2 | 1 | True | 0 | ROZPOCET
| VV |  | 124 |  | 124 | [13 empty] | VV | 2 | 2 | True | 1 | ROZPOCET
3 | K | 7679968021 | Třídění kovového odpadu a úprava na přepravitelnou velikost- rámů, potrubí, plechu a pod. | kg | 124 |  | 0 |  |  |  | základní |  | 0 | 5e-05 | 0.0062 | 0.001 | 0.124 | 16 | K | 2 |  |  |  | ROZPOCET | 0 | 0 | 0 | 0 | 0 | 1 | 0 | 16 | -1005796438
4 | K | 7679968022 | Odvoz demontovaných ocelových konstrukcí na neziskládku objednatele do cca 1km | kg | 124 |  | 0 |  |  |  | základní |  | 0 | 5e-05 | 0.0062 | 0.001 | 0.124 | 16 | K | 2 |  |  |  | ROZPOCET | 0 | 0 | 0 | 0 | 0 | 1 | 0 | 16 | 1226282221
5 | K | 941955002 | Lešení lehké pomocné v podlah do 1,9 m | m2 | 36.75 |  | 0 |  |  |  | základní |  | 0 | 0.00186 | 0.068355 | 0 | 0 | 4 | K | 2 |  |  |  | ROZPOCET | 0 | 0 | 0 | 0 | 0 | 1 | 0 | 4 | -1458837311
| VV |  | 3,5*(3,5+3,5*2) |  | 36.75 | [13 empty] | VV | 2 | 2 | True | 1 | ROZPOCET
6 | K | 953943212 | Osazování hasicího přístroje - vrácení původních | kus | 2 |  | 0 |  |  |  | základní |  | 0 | 0.0001108 | 0.0002216 | 0 | 0 | 4 | K | 2 |  |  |  | ROZPOCET | 0 | 0 | 0 | 0 | 0 | 1 | 0 | 4 | 196036766
8 | K | 953945111 | Kotvy mechanické M 8 dl 75 mm pro střední zatížení do betonu, ŽB nebo kamene s vyvrtáním otvoru | kus | 18 |  | 0 |  |  |  | základní |  | 0 | 0.0002003 | 0.0036054 | 0 | 0 | 4 | K | 2 |  |  |  | ROZPOCET | 0 | 0 | 0 | 0 | 0 | 1 | 0 | 4 | 1353729845
| VV |  | dokotvení do stěn | [15 empty] | VV | 2 | 1 | True | 0 | ROZPOCET
| VV |  | 18 |  | 18 | [13 empty] | VV | 2 | 2 | True | 1 | ROZPOCET
9 | K | 953945133 | Kotva mechanická M 12 dl 185 mm pro střední zatížení do betonu, ŽB nebo kamene s vyvrtáním otvoru | kus | 12 |  | 0 |  |  |  | základní |  | 0 | 0.0002 | 0.0024 | 0 | 0 | 4 | K | 2 |  |  |  | ROZPOCET | 0 | 0 | 0 | 0 | 0 | 1 | 0 | 4 | -1711249554
10 | K | 977151129 | Jádrové vrty diamantovými korunkami do stavebních materiálů D přes 300 do 350 mm | m | 0.8 |  | 0 |  |  |  | základní |  | 0 | 0.003875 | 0.0031 | 0.21 | 0.168 | 4 | K | 2 |  |  |  | ROZPOCET | 0 | 0 | 0 | 0 | 0 | 1 | 0 | 4 | 1235456468
| VV |  | pro napojení topení | [15 empty] | VV | 2 | 1 | True | 0 | ROZPOCET
| VV |  | 0,8 |  | 0.8 | [13 empty] | VV | 2 | 2 | True | 1 | ROZPOCET
11 | K | 977151111 | Jádrové vrty diamantovými korunkami do stavebních materiálů D do 35 mm | m | 10.8 |  | 0 |  |  |  | základní |  | 0 | 0.000758 | 0.0081864 | 0.0021 | 0.02268 | 4 | K | 2 |  |  |  | ROZPOCET | 0 | 0 | 0 | 0 | 0 | 1 | 0 | 4 | -727254966
| VV |  | pro kabelová napojení a kotvení po trase | [15 empty] | VV | 2 | 1 | True | 0 | ROZPOCET
| VV |  | 0,9*12 |  | 10.8 | [13 empty] | VV | 2 | 2 | True | 1 | ROZPOCET
12 | K | 979081111 | Odvoz suti a vybouraných hmot na skládku do 1 km | t | 9.99 |  | 0 |  |  |  | základní |  | 0 | 0 | 0 | 0 | 0 | 4 | K | 2 |  |  |  | ROZPOCET | 0 | 0 | 0 | 0 | 0 | 1 | 0 | 4 | 3101056
13 | K | 979081121 | Odvoz suti a vybouraných hmot na skládku ZKD 1 km přes 1 km | t | 79.92 |  | 0 |  |  |  | základní |  | 0 | 0 | 0 | 0 | 0 | 4 | K | 2 |  |  |  | ROZPOCET | 0 | 0 | 0 | 0 | 0 | 1 | 0 | 4 | 1645508332
| VV |  | 9,99*8 'Přepočtené koeficientem množství |  | 79.92 | [13 empty] | VV | 2 | 2 | False | 1 | ROZPOCET
14 | K | 979082111 | Vnitrostaveništní doprava suti a vybouraných hmot do 10 m | t | 9.99 |  | 0 |  |  |  | základní |  | 0 | 0 | 0 | 0 | 0 | 4 | K | 2 |  |  |  | ROZPOCET | 0 | 0 | 0 | 0 | 0 | 1 | 0 | 4 | 1175382003
15 | K | 979082121 | Vnitrostaveništní doprava suti a vybouraných hmot ZKD 5 m přes 10 m | t | 29.97 |  | 0 |  |  |  | základní |  | 0 | 0 | 0 | 0 | 0 | 4 | K | 2 |  |  |  | ROZPOCET | 0 | 0 | 0 | 0 | 0 | 1 | 0 | 4 | -962150076
| VV |  | 9,99*3 'Přepočtené koeficientem množství |  | 29.97 | [13 empty] | VV | 2 | 2 | False | 1 | ROZPOCET
16 | K | 979087113 | Nakládání vybouraných hmot na dopravní prostředky pro vodorovnou dopravu | t | 9.99 |  | 0 |  |  |  | základní |  | 0 | 0 | 0 | 0 | 0 | 4 | K | 2 |  |  |  | ROZPOCET | 0 | 0 | 0 | 0 | 0 | 1 | 0 | 4 | 1759647754
17 | K | 979098191 | Poplatek za skládku - netříděné | t | 9.99 |  | 0 |  |  |  | základní |  | 0 | 0 | 0 | 0 | 0 | 4 | K | 2 |  |  |  | ROZPOCET | 0 | 0 | 0 | 0 | 0 | 1 | 0 | 4 | -1820765100
18 | K | 981011112 | Demolice budov dřevěných ostatních oboustranně obitých případně omítnutých postupným rozebíráním | m3 | 25.76 |  | 0 |  |  |  | základní |  | 0 | 0 | 0 | 0.34 | 8.7584 | 4 | K | 2 |  |  |  | ROZPOCET | 0 | 0 | 0 | 0 | 0 | 1 | 0 | 4 | 272285290
| VV |  | 3,2*3,5*2,3 |  | 25.76 | [13 empty] | VV | 2 | 2 | True | 1 | ROZPOCET
| D | 99 | Přesun hmot |  |  |  | 0 | [5 empty] | 0 |  | 0 |  | 0 | 1 | D | 2 |  |  |  | ROZPOCET | [6 empty] | 0
19 | K | 999281111 | Přesun hmot pro opravy a údržbu budov v do 25 m | t | 0.086 |  | 0 |  |  |  | základní |  | 0 | 0 | 0 | 0 | 0 | 4 | K | 3 |  |  |  | ROZPOCET | 0 | 0 | 0 | 0 | 0 | 1 | 0 | 4 | 1305428711
| D | ON | Ostatní náklady |  |  |  | 0 | [5 empty] | 0 |  | 0 |  | 0 | 1 | D | 0 |  |  |  | ROZPOCET | [6 empty] | 0
20 | K | 008 | PD všech potřebných dílenských výkresů, a ost.které nejsou v zadání ale jsou nutné pro realizaci | komplet | 1 |  | 0 |  |  |  | základní |  | 0 | 0 | 0 | 0 | 0 | 4 | K | 1 |  |  |  | ROZPOCET | 0 | 0 | 0 | 0 | 0 | 1 | 0 | 4 | -488095218
21 | K | 0082 | Technologické postupy, vzorkování materiálů, a pod. | komplet | 1 |  | 0 |  |  |  | základní |  | 0 | 0 | 0 | 0 | 0 | 4 | K | 1 |  |  |  | ROZPOCET | 0 | 0 | 0 | 0 | 0 | 1 | 0 | 4 | -2022911489
22 | K | 010 | Úklid dokončené stavby a jejího okolí (uvedení do původního stavu zasažené plochy výstavbou) | komplet | 1 |  | 0 |  |  |  | základní |  | 0 | 0 | 0 | 0 | 0 | 4 | K | 1 |  |  |  | ROZPOCET | 0 | 0 | 0 | 0 | 0 | 1 | 0 | 4 | -1184865414
23 | K | 041 | Demontáž a zpětná montáž defibrilátoru na stěnu vrátnice | kpl | 1 |  | 0 |  |  |  | základní |  | 0 | 0 | 0 | 0 | 0 | 4 | K | 1 |  |  |  | ROZPOCET | 0 | 0 | 0 | 0 | 0 | 1 | 0 | 4 | -673493367
| D | PSV | Práce a dodávky PSV |  |  |  | 0 | [5 empty] | 0 |  | 1026.4284 |  | 0.66876 | 2 | D | 0 |  |  |  | ROZPOCET | [6 empty] | 0
| D | 713 | Izolace tepelné |  |  |  | 0 | [5 empty] | 0 |  | 0.21752 |  | 0 | 2 | D | 1 |  |  |  | ROZPOCET | [6 empty] | 0
24 | K | 713111131 | Montáž izolace tepelné spodem stropů žebrových s úpravou drátem rohoží, pásů, dílců, desek | m2 | 8.25 |  | 0 |  |  |  | základní |  | 0 | 0.0003 | 0.002475 | 0 | 0 | 16 | K | 2 |  |  |  | ROZPOCET | 0 | 0 | 0 | 0 | 0 | 1 | 0 | 16 | 198019863
| VV |  | 3,3*2,5 |  | 8.25 | [13 empty] | VV | 2 | 2 | True | 1 | ROZPOCET
25 | M | 28375914 | deska EPS 150 pro konstrukce s vysokým zatížením λ=0,035 tl 100mm | m2 | 9.075 |  | 0 |  |  |  | základní |  | 0 | 0.0029 | 0.026317 | 0 | 0 | 32 | M | 2 |  |  |  | ROZPOCET | 0 | 0 | 0 | 0 | 0 | 1 | 0 | 16 | 289161318
26 | K | 713121121 | Montáž izolace tepelné podlah volně kladenými rohožemi, pásy, dílci, deskami 2 vrstvy | m2 | 8.25 |  | 0 |  |  |  | základní |  | 0 | 0 | 0 | 0 | 0 | 16 | K | 2 |  |  |  | ROZPOCET | 0 | 0 | 0 | 0 | 0 | 1 | 0 | 16 | 1214127768
| VV |  | 8,25 |  | 8.25 | [13 empty] | VV | 2 | 2 | True | 1 | ROZPOCET
27 | M | 28375990 | deska EPS 150 pro konstrukce s vysokým zatížením λ=0,035 tl 120mm | m2 | 9.075 |  | 0 |  |  |  | základní |  | 0 | 0.0041 | 0.037207 | 0 | 0 | 32 | M | 2 |  |  |  | ROZPOCET | 0 | 0 | 0 | 0 | 0 | 1 | 0 | 16 | 138521115
| VV |  | 8,25*1,1 'Přepočtené koeficientem množství |  | 9.075 | [13 empty] | VV | 2 | 2 | False | 1 | ROZPOCET
28 | K | 713121131 | Montáž izolace tepelné podlah parotěsné reflexní tl do 5 mm | m2 | 8.25 |  | 0 |  |  |  | základní |  | 0 | 4e-05 | 0.00033 | 0 | 0 | 16 | K | 2 |  |  |  | ROZPOCET | 0 | 0 | 0 | 0 | 0 | 1 | 0 | 16 | -636164335
29 | M | 28355300 | pás parotěsný tepelně izolační s reflexní Al vrstvou tl 0,25mm | m2 | 8.663 |  | 0 |  |  |  | základní |  | 0 | 0.00017 | 0.0014727 | 0 | 0 | 32 | M | 2 |  |  |  | ROZPOCET | 0 | 0 | 0 | 0 | 0 | 1 | 0 | 16 | -1711299861
| VV |  | 8,25*1,05 'Přepočtené koeficientem množství |  | 8.663 | [13 empty] | VV | 2 | 2 | False | 1 | ROZPOCET
30 | K | 713132331 | Montáž izolace tepelné do roštu dvousměrného výšky do 6 m | m2 | 18.06 |  | 0 |  |  |  | základní |  | 0 | 0.00024 | 0.0043344 | 0 | 0 | 16 | K | 2 |  |  |  | ROZPOCET | 0 | 0 | 0 | 0 | 0 | 1 | 0 | 16 | -1529089243
| VV |  | 2,6*(3,3*2+2,5)-1,6*0,5*7 |  | 18.06 | [13 empty] | VV | 2 | 2 | True | 1 | ROZPOCET
31 | M | 63148163 | deska tepelně izolační minerální provětrávaných fasád λ=0,034-0,035 tl 140mm | m2 | 20.769 |  | 0 |  |  |  | základní |  | 0 | 0.007 | 0.14538 | 0 | 0 | 32 | M | 2 |  |  |  | ROZPOCET | 0 | 0 | 0 | 0 | 0 | 1 | 0 | 16 | 1428185652
| VV |  | 18,06*1,15 'Přepočtené koeficientem množství |  | 20.769 | [13 empty] | VV | 2 | 2 | False | 1 | ROZPOCET
32 | K | 998713201 | Přesun hmot procentní pro izolace tepelné v objektech v do 6 m | % |  |  | 0 |  |  |  | základní |  | 0 | 0 | 0 | 0 | 0 | 16 | K | 2 |  |  |  | ROZPOCET | 0 | 0 | 0 | 0 | 0 | 1 | 0 | 16 | -1829938540
| D | 733 | Ústřední vytápění - rozvodné potrubí |  |  |  | 0 | [5 empty] | 0 |  | 0.018361 |  | 0 | 2 | D | 1 |  |  |  | ROZPOCET | [6 empty] | 0
33 | K | 733191925 | Navaření odbočky na potrubí ocelové závitové DN 25 | kus | 2 |  | 0 |  |  |  | základní |  | 0 | 0.0007 | 0.0014 | 0 | 0 | 16 | K | 2 |  |  |  | ROZPOCET | 0 | 0 | 0 | 0 | 0 | 1 | 0 | 16 | 1680313034
34 | K | 733223105 | Potrubí měděné tvrdé spojované měkkým pájením D 28x1,5 mm | m | 12.4 |  | 0 |  |  |  | základní |  | 0 | 0.0012614 | 0.015642 | 0 | 0 | 16 | K | 2 |  |  |  | ROZPOCET | 0 | 0 | 0 | 0 | 0 | 1 | 0 | 16 | 786965116
35 | K | 733291905 | Propojení potrubí měděného při opravě D 28x1,5 mm | kus | 2 |  | 0 |  |  |  | základní |  | 0 | 1.52e-05 | 3.04e-05 | 0 | 0 | 16 | K | 2 |  |  |  | ROZPOCET | 0 | 0 | 0 | 0 | 0 | 1 | 0 | 16 | 1672896750
36 | K | 733293905 | Vsazení odbočky na potrubí měděné o rozměru D 28x1,5 mm | kus | 2 |  | 0 |  |  |  | základní |  | 0 | 0.0001052 | 0.0002104 | 0 | 0 | 16 | K | 2 |  |  |  | ROZPOCET | 0 | 0 | 0 | 0 | 0 | 1 | 0 | 16 | -1081888329
37 | K | 733811232 | Ochrana potrubí ústředního vytápění termoizolačními trubicemi z PE tl přes 9 do 13 mm DN přes 22 do 45 mm | m | 10 |  | 0 |  |  |  | základní |  | 0 | 0.00010484 | 0.0010484 | 0 | 0 | 16 | K | 2 |  |  |  | ROZPOCET | 0 | 0 | 0 | 0 | 0 | 1 | 0 | 16 | -245038298
38 | K | 733890102 | Zmrazení potrubí ocelového, měděného nebo plastového D přes 22 do 54 mm | kus | 2 |  | 0 |  |  |  | základní |  | 0 | 1.5e-05 | 3e-05 | 0 | 0 | 16 | K | 2 |  |  |  | ROZPOCET | 0 | 0 | 0 | 0 | 0 | 1 | 0 | 16 | 1753818943
| D | 734 | Ústřední vytápění - armatury |  |  |  | 0 | [5 empty] | 0 |  | 0.0011491 |  | 0 | 2 | D | 1 |  |  |  | ROZPOCET | [6 empty] | 0
39 | K | 734209114 | Montáž armatury závitové s dvěma závity G 3/4 | kus | 2 |  | 0 |  |  |  | základní |  | 0 | 0.0001 | 0.0002 | 0 | 0 | 16 | K | 2 |  |  |  | ROZPOCET | 0 | 0 | 0 | 0 | 0 | 1 | 0 | 16 | 2134039541
40 | M | 55121198 | ventil závitový zpětný 3/4" | kus | 2 |  | 0 |  |  |  | základní |  | 0 | 0.00015 | 0.0003 | 0 | 0 | 32 | M | 2 |  |  |  | ROZPOCET | 0 | 0 | 0 | 0 | 0 | 1 | 0 | 16 | -1542112652
41 | K | 734291913 | Zpětná montáž, doplnění ventilu závitového regulačního nebo kohoutu závitového přes G 1 do G 6/4 | kus | 1 |  | 0 |  |  |  | základní |  | 0 | 0.00010914 | 0.00010914 | 0 | 0 | 16 | K | 2 |  |  |  | ROZPOCET | 0 | 0 | 0 | 0 | 0 | 1 | 0 | 16 | -2087309399
42 | M | IVR.721114 | Měřicí a vypouštěcí armatura - k napojení - 5/4", Kv 16,63 | kus | 1 |  | 0 |  |  |  | základní |  | 0 | 0.00054 | 0.00054 | 0 | 0 | 32 | M | 2 |  |  |  | ROZPOCET | 0 | 0 | 0 | 0 | 0 | 1 | 0 | 16 | -1415640483
| D | 735 | Ústřední vytápění - otopná tělesa |  |  |  | 0 | [5 empty] | 0 |  | 0.035 |  | 0 | 2 | D | 1 |  |  |  | ROZPOCET | [6 empty] | 0
43 | K | 735006205 | ÚSTŘEDNÍ TOPENÍ - ostatní práce a přípomoce | kpl | 1 |  | 0 |  |  |  | základní |  | 0 | 0 | 0 | 0 | 0 | 16 | K | 2 |  |  |  | ROZPOCET | 0 | 0 | 0 | 0 | 0 | 1 | 0 | 16 | -2024333220
44 | K | 735159340 | Montáž otopných těles panelových třířadých dl přes 1980 do 2820 mm | kus | 1 |  | 0 |  |  |  | základní |  | 0 | 0 | 0 | 0 | 0 | 16 | K | 2 |  |  |  | ROZPOCET | 0 | 0 | 0 | 0 | 0 | 1 | 0 | 16 | -1091285380
45 | M | KRD.22060110600010 | Otopné těleso deskové - PLAN VK 22-0600/1100 | kus | 1 |  | 0 |  |  |  | základní |  | 0 | 0.035 | 0.035 | 0 | 0 | 32 | M | 2 |  |  |  | ROZPOCET | 0 | 0 | 0 | 0 | 0 | 1 | 0 | 16 | -1686061737
46 | K | 735191910 | Napuštění vody do otopných těles | m2 | 256 |  | 0 |  |  |  | základní |  | 0 | 0 | 0 | 0 | 0 | 16 | K | 2 |  |  |  | ROZPOCET | 0 | 0 | 0 | 0 | 0 | 1 | 0 | 16 | -909738436
47 | K | 735494811 | Vypuštění vody z otopných těles | m2 | 256 |  | 0 |  |  |  | základní |  | 0 | 0 | 0 | 0 | 0 | 16 | K | 2 |  |  |  | ROZPOCET | 0 | 0 | 0 | 0 | 0 | 1 | 0 | 16 | 1417156228
48 | K | 230170011 | Tlakové zkoušky těsnosti potrubí - zkouška DN do 40 | m | 16 |  | 0 |  |  |  | základní |  | 0 | 0 | 0 | 0 | 0 | 64 | K | 2 |  |  |  | ROZPOCET | 0 | 0 | 0 | 0 | 0 | 1 | 0 | 64 | 1443400267
| D | 740 | Elektromontáže - zkoušky a revize |  |  |  | 0 | [5 empty] | 0 |  | 0 |  | 0 | 2 | D | 1 |  |  |  | ROZPOCET | [6 empty] | 0
49 | K | 740991200 | Celková prohlídka elektrického rozvodu | kpl | 1 |  | 0 |  |  |  | základní |  | 0 | 0 | 0 | 0 | 0 | 16 | K | 2 |  |  |  | ROZPOCET | 0 | 0 | 0 | 0 | 0 | 1 | 0 | 16 | 1688668576
50 | K | 740991205 | Prověření, případná úprava v hlavním rozvaděči | kpl | 1 |  | 0 |  |  |  | základní |  | 0 | 0 | 0 | 0 | 0 | 16 | K | 2 |  |  |  | ROZPOCET | 0 | 0 | 0 | 0 | 0 | 1 | 0 | 16 | 674902877
51 | K | 740991207 | Demontáž elektro - ostatní práce | NH | 1 |  | 0 |  |  |  | základní |  | 0 | 0 | 0 | 0 | 0 | 16 | K | 2 |  |  |  | ROZPOCET | 0 | 0 | 0 | 0 | 0 | 1 | 0 | 16 | -2101010181
| D | 741 | Elektroinstalace - silnoproud |  |  |  | 0 | [5 empty] | 0 |  | 0.1793 |  | 0 | 2 | D | 1 |  |  |  | ROZPOCET | [6 empty] | 0
52 | K | 741110144 | Montáž trubka pancéřová kovová tuhá závitová D přes 42 mm uložená pevně do podlah a pod | m | 12 |  | 0 |  |  |  | základní |  | 0 | 0 | 0 | 0 | 0 | 16 | K | 2 |  |  |  | ROZPOCET | 0 | 0 | 0 | 0 | 0 | 1 | 0 | 16 | 1265540446
53 | M | 34571351 | trubka elektroinstalační ohebná dvouplášťová korugovaná do D 41/50 mm, HDPE+LDPE | m | 12 |  | 0 |  |  |  | základní |  | 0 | 0.00026 | 0.00312 | 0 | 0 | 32 | M | 2 |  |  |  | ROZPOCET | 0 | 0 | 0 | 0 | 0 | 1 | 0 | 16 | -128975508
| VV |  | 10,9090909090909*1,1 'Přepočtené koeficientem množství |  | 12 | [13 empty] | VV | 2 | 2 | False | 1 | ROZPOCET
54 | K | 741111006 | Montáž kabelových žlabů | m | 24 |  | 0 |  |  |  | základní |  | 0 | 0 | 0 | 0 | 0 | 16 | K | 2 |  |  |  | ROZPOCET | 0 | 0 | 0 | 0 | 0 | 1 | 0 | 16 | 1585912645
| VV |  | při opravě trasy ze serverovny S150 předpoklad | [15 empty] | VV | 2 | 1 | True | 0 | ROZPOCET
| VV |  | 24 |  | 24 | [13 empty] | VV | 2 | 2 | True | 1 | ROZPOCET
55 | M | 562451102 | Kabelový žlab 250/50, | mb | 24 |  | 0 |  |  |  | základní |  | 0 | 0.00662 | 0.15888 | 0 | 0 | 32 | M | 2 |  |  |  | ROZPOCET | 0 | 0 | 0 | 0 | 0 | 1 | 0 | 16 | -1536204213
56 | K | 741210501 | Montáž rozvaděčů pro dozorny a velíny manipulačních vyzbrojených - 4 okruh | kus | 1 |  | 0 |  |  |  | základní |  | 0 | 0 | 0 | 0 | 0 | 16 | K | 2 |  |  |  | ROZPOCET | 0 | 0 | 0 | 0 | 0 | 1 | 0 | 16 | -1110832287
57 | M | 35713850.L | rozvaděč podružný OEZ přisazenýrozvaděč RZG (IP40) 56M 4P56 /40568/ | kus | 1 |  | 0 |  |  |  | základní |  | 0 | 0.0169 | 0.0169 | 0 | 0 | 32 | M | 2 |  |  |  | ROZPOCET | 0 | 0 | 0 | 0 | 0 | 1 | 0 | 16 | -274868168
58 | K | 741820101 | Dílčí revize EL SILNO+SLABO - dotčených prostor a napojení | soubor | 1 |  | 0 |  |  |  | základní |  | 0 | 0 | 0 | 0 | 0 | 16 | K | 2 |  |  |  | ROZPOCET | 0 | 0 | 0 | 0 | 0 | 1 | 0 | 16 | -1791809357
59 | K | 741920245 | Ucpávka prostupu tmelem samostatného kabelu do D 21 mm stěnou tl do 100 mm požární odolnost EI 90 | kus | 12 |  | 0 |  |  |  | základní |  | 0 | 3e-05 | 0.00036 | 0 | 0 | 16 | K | 2 |  |  |  | ROZPOCET | 0 | 0 | 0 | 0 | 0 | 1 | 0 | 16 | -1889695206
60 | K | 741920251 | Ucpávka prostupu tmelem samostatného kabelu do D 21 mm stropem tl do 150 mm požární odolnost EI 90 | kus | 2 |  | 0 |  |  |  | základní |  | 0 | 2e-05 | 4e-05 | 0 | 0 | 16 | K | 2 |  |  |  | ROZPOCET | 0 | 0 | 0 | 0 | 0 | 1 | 0 | 16 | 2141189625
| D | 742 | Elektromontáže - rozvodný systém |  |  |  | 0 | [5 empty] | 0 |  | 0.00803 |  | 0 | 2 | D | 1 |  |  |  | ROZPOCET | [6 empty] | 0
61 | K | 742220053 | Montáž krabice propojovací pro magnetický kontakt | kus | 1 |  | 0 |  |  |  | základní |  | 0 | 0 | 0 | 0 | 0 | 16 | K | 2 |  |  |  | ROZPOCET | 0 | 0 | 0 | 0 | 0 | 1 | 0 | 16 | -2050621670
62 | M | 40466067 | krabice plastová, propojovací | kus | 1 |  | 0 |  |  |  | základní |  | 0 | 0.0001 | 0.0001 | 0 | 0 | 32 | M | 2 |  |  |  | ROZPOCET | 0 | 0 | 0 | 0 | 0 | 1 | 0 | 16 | 1871812911
63 | K | 742220073 | Montáž dveřního modulu pro připojení čteček v krytu - přes 8 do 16 vstupů | kus | 1 |  | 0 |  |  |  | základní |  | 0 | 0 | 0 | 0 | 0 | 16 | K | 2 |  |  |  | ROZPOCET | 0 | 0 | 0 | 0 | 0 | 1 | 0 | 16 | -587383078
64 | M | 40466079 | Síťové externí tablo obsluhy PROFILE / kompaktní síťové externí tablo obsluhy - bez hlásičů jen displej PR8AS/PR1DSPR8AS/PR1DS | kus | 1 |  | 0 |  |  |  | základní |  | 0 | 0.0002 | 0.0002 | 0 | 0 | 32 | M | 2 |  |  |  | ROZPOCET | 0 | 0 | 0 | 0 | 0 | 1 | 0 | 16 | 443408426
| VV |  | Externí tablo obsluhy PROFILE PR1DS je kompaktní | [15 empty] | VV | 2 | 1 | True | 0 | ROZPOCET
| VV |  | variantou určenou pro aplikace, které vyžadují | [15 empty] | VV | 2 | 1 | True | 0 | ROZPOCET
| VV |  | plnou funkčnost v kompaktním, diskrétním a | [15 empty] | VV | 2 | 1 | True | 0 | ROZPOCET
| VV |  | architektonicky atraktivním provedení. K dispozici | [15 empty] | VV | 2 | 1 | True | 0 | ROZPOCET
| VV |  | jsou ploché LED panely pro zobrazování stavu | [15 empty] | VV | 2 | 1 | True | 0 | ROZPOCET
| VV | [17 empty] | VV | 2 | 1 | True | 0 | ROZPOCET
| VV |  | 1 |  | 1 | [13 empty] | VV | 2 | 2 | True | 1 | ROZPOCET
65 | K | 742230003 | Montáž venkovní kamery | kus | 1 |  | 0 |  |  |  | základní |  | 0 | 0 | 0 | 0 | 0 | 16 | K | 2 |  |  |  | ROZPOCET | 0 | 0 | 0 | 0 | 0 | 1 | 0 | 16 | -277953160
66 | M | 38475032 | IP dome kamera, 8MP, MZVF 4.3-8.6mm, WDR, IR 40m, DLPU, IP52, IP dome kamera vybavena nejnovějším chipsetem ARTPEC-8. Jedná se o kameru vybavenou posledními technologiemi jako WDR - Forensic Capture, Lightfinder 2.0, OptimizedIR až 40m | kus | 1 |  | 0 |  |  |  | základní |  | 0 | 0.00073 | 0.00073 | 0 | 0 | 32 | M | 2 |  |  |  | ROZPOCET | 0 | 0 | 0 | 0 | 0 | 1 | 0 | 16 | -2094285514
| VV |  | Kamera: | [15 empty] | VV | 2 | 1 | True | 0 | ROZPOCET
| VV |  | IP dome kamera, 8MP, MZVF 4.3-8.6mm, WDR, IR 40m, DLPU, IP52, IP dome kamera vybavena nejnovějším chipsetem ARTPEC-8. | [15 empty] | VV | 2 | 1 | True | 0 | ROZPOCET
| VV |  | Jedná se o kameru vybavenou posledními technologiemi jako WDR - Forensic Capture, Lightfinder 2.0, OptimizedIR až 40m, Zipstream a vylepšenou obj.anal | [15 empty] | VV | 2 | 1 | True | 0 | ROZPOCET
| VV |  | Axis Object Analytics na bázi deep learning, zaměřenou na detekci a detailnější klasifikaci osob a vozidel | [15 empty] | VV | 2 | 1 | True | 0 | ROZPOCET
| VV |  | Mezi další výbavu patří motor zoom objektiv se záběrem 100° až 53°, slot na SD kartu, I/O kontakty aj. | [15 empty] | VV | 2 | 1 | True | 0 | ROZPOCET
| VV |  | Velmi důležitý je i soubor funkcionalit pod názvem Axis Edge Valut, které zabezpečují vysokou úroveň kybernetické bezpečnosti kamery. | [15 empty] | VV | 2 | 1 | True | 0 | ROZPOCET
| VV |  | Napájení kamery je PoE (802.3af/at, Type 1 Class 3). Provedení kamery vnitřní zodolněné, IP52, IK10 | [15 empty] | VV | 2 | 1 | True | 0 | ROZPOCET
| VV |  | 1 |  | 1 | [13 empty] | VV | 2 | 2 | True | 1 | ROZPOCET
67 | K | 742230003.R | Provedení TRASY pro: Strukturovanou kabeláž dle UŽI (z místnosti č.150) | kpl | 1 |  | 0 |  |  |  | základní |  | 0 | 0 | 0 | 0 | 0 | 16 | K | 2 |  |  |  | ROZPOCET | 0 | 0 | 0 | 0 | 0 | 1 | 0 | 16 | -89415095
| VV |  | POZOR: | [15 empty] | VV | 2 | 1 | True | 0 | ROZPOCET
| VV |  | trasa vede stávajícími prostory v zdvojených podlahách, podhledy, konstrukcemi. | [15 empty] | VV | 2 | 1 | True | 0 | ROZPOCET
| VV |  | Pči výměně kabeláže v předpokládané délce 214 bm je nutné počítat s opravou v trase a uvedením do původního stavu! | [15 empty] | VV | 2 | 1 | True | 0 | ROZPOCET
| VV |  | 14xUTP 6 dl svazku 214m | [15 empty] | VV | 2 | 1 | True | 0 | ROZPOCET
| VV |  | 1 |  | 1 | [13 empty] | VV | 2 | 2 | True | 1 | ROZPOCET
68 | K | 742991200.R | Osazení rozváděče nn manipulační, ovládací, nebo reléový, vč. propojení s PZTS, požární dvířka a dvojité opláštění | kus | 1 |  | 0 |  |  |  | základní |  | 0 | 0 | 0 | 0 | 0 | 16 | K | 2 |  |  |  | ROZPOCET | 0 | 0 | 0 | 0 | 0 | 1 | 0 | 16 | 1678498258
69 | M | 354101020 | rozvod přípojnicový pro EPS v 1PP | kus | 1 |  | 0 |  |  |  | základní |  | 0 | 0.007 | 0.007 | 0 | 0 | 32 | M | 2 |  |  |  | ROZPOCET | 0 | 0 | 0 | 0 | 0 | 1 | 0 | 16 | 1838611610
| D | 743 | Elektromontáže - hrubá montáž |  |  |  | 0 | [5 empty] | 0 |  | 0.000154 |  | 0 | 2 | D | 1 |  |  |  | ROZPOCET | [6 empty] | 0
70 | K | 743411111 | Montáž krabice zapuštěná plastová kruhová typ KU68/2-1902, KO125 | kus | 7 |  | 0 |  |  |  | základní |  | 0 | 0 | 0 | 0 | 0 | 16 | K | 2 |  |  |  | ROZPOCET | 0 | 0 | 0 | 0 | 0 | 1 | 0 | 16 | -1433572122
71 | M | 345715150 | krabice přístrojová instalační KP 64/21 do dutých stěn | kus | 7 |  | 0 |  |  |  | základní |  | 0 | 2.2e-05 | 0.000154 | 0 | 0 | 32 | M | 2 |  |  |  | ROZPOCET | 0 | 0 | 0 | 0 | 0 | 1 | 0 | 16 | -1845515243
| D | 744 | Elektromontáže - montáž vodičů měděných |  |  |  | 0 | [5 empty] | 0 |  | 0.019602 |  | 0 | 2 | D | 1 |  |  |  | ROZPOCET | [6 empty] | 0
72 | K | 741120203 | Montáž vodič Cu izolovaný plný a laněný s PVC pláštěm žíla 25 až 35 mm2 volně (např. CY, CHAH-V) | m | 186 |  | 0 |  |  |  | základní |  | 0 | 0 | 0 | 0 | 0 | 16 | K | 2 |  |  |  | ROZPOCET | 0 | 0 | 0 | 0 | 0 | 1 | 0 | 16 | 1937555230
73 | M | 341110300 | kabel silový s Cu jádrem CYKY 3x1,5 mm2 | m | 54 |  | 0 |  |  |  | základní |  | 0 | 0.000153 | 0.008262 | 0 | 0 | 32 | M | 2 |  |  |  | ROZPOCET | 0 | 0 | 0 | 0 | 0 | 1 | 0 | 16 | -1147844499
74 | M | 341110360 | kabel silový s Cu jádrem CYKY 3x2,5 mm2 | m | 36 |  | 0 |  |  |  | základní |  | 0 | 0.000207 | 0.007452 | 0 | 0 | 32 | M | 2 |  |  |  | ROZPOCET | 0 | 0 | 0 | 0 | 0 | 1 | 0 | 16 | -1602107450
75 | M | 341110420 | kabel silový s Cu jádrem CYKY 3x4 mm2 | m | 12 |  | 0 |  |  |  | základní |  | 0 | 0.000294 | 0.003528 | 0 | 0 | 32 | M | 2 |  |  |  | ROZPOCET | 0 | 0 | 0 | 0 | 0 | 1 | 0 | 16 | 331433086
76 | K | 742121001 | Montáž kabelů sdělovacích pro vnitřní rozvody do 15 žil | m | 214 |  | 0 |  |  |  | základní |  | 0 | 0 | 0 | 0 | 0 | 16 | K | 2 |  |  |  | ROZPOCET | 0 | 0 | 0 | 0 | 0 | 1 | 0 | 16 | -1835577011
77 | M | ADI.0051257.URS.L | Kabel CAT6 UTP LSOHFR B2ca-s1,d1,a1 500m SXKD-6-UTP-LSOHFR-B2ca | m | 6 |  | 0 |  |  |  | základní |  | 0 | 6e-05 | 0.00036 | 0 | 0 | 32 | M | 2 |  |  |  | ROZPOCET | 0 | 0 | 0 | 0 | 0 | 1 | 0 | 16 | -1628036610
| VV |  | cívka 500 m 4x | [15 empty] | VV | 2 | 1 | True | 0 | ROZPOCET
| VV |  | 6 |  | 6 | [13 empty] | VV | 2 | 2 | True | 1 | ROZPOCET
| D | 747 | Elektromontáže - kompletace rozvodů |  |  |  | 0 | [5 empty] | 0 |  | 0.00372 |  | 0.002 | 2 | D | 1 |  |  |  | ROZPOCET | [6 empty] | 0
78 | K | 220990027 | datová zásuvka zásuvka 2xRJ45 UTP CAT6 včetně rámečku | ks | 4 |  | 0 |  |  |  | základní |  | 0 | 0 | 0 | 0 | 0 | 4 | K | 2 |  |  |  | ROZPOCET | 0 | 0 | 0 | 0 | 0 | 1 | 0 | 4 | 1452728792
79 | K | 741310003 | Montáž spínač nástěnný 2-dvoupólový prostředí normální se zapojením vodičů | kus | 1 |  | 0 |  |  |  | základní |  | 0 | 0 | 0 | 0 | 0 | 16 | K | 2 |  |  |  | ROZPOCET | 0 | 0 | 0 | 0 | 0 | 1 | 0 | 16 | -1425688669
80 | M | 34535016.R | spínač nástěnný dvojpólový, řazení 2, IP44, šroubové svorky - stmívatelný | kus | 1 |  | 0 |  |  |  | základní |  | 0 | 9e-05 | 9e-05 | 0 | 0 | 32 | M | 2 |  |  |  | ROZPOCET | 0 | 0 | 0 | 0 | 0 | 1 | 0 | 16 | 25415105
81 | K | 741313006 | Montáž zásuvka (polo)zapuštěná bezšroubové připojení 2x(2P + PE) s přepěťovou ochranou se zapojením vodičů | kus | 7 |  | 0 |  |  |  | základní |  | 0 | 0 | 0 | 0 | 0 | 16 | K | 2 |  |  |  | ROZPOCET | 0 | 0 | 0 | 0 | 0 | 1 | 0 | 16 | -1589434652
82 | M | ABB.55182029B | Zásuvka dvojnásobná, IP44 Praktik | kus | 7 |  | 0 |  |  |  | základní |  | 0 | 0.0002 | 0.0014 | 0 | 0 | 32 | M | 2 |  |  |  | ROZPOCET | 0 | 0 | 0 | 0 | 0 | 1 | 0 | 16 | -2113485235
83 | M | 358892220 | chránič proudový | kus | 1 |  | 0 |  |  |  | základní |  | 0 | 0.00047 | 0.00047 | 0 | 0 | 32 | M | 2 |  |  |  | ROZPOCET | 0 | 0 | 0 | 0 | 0 | 1 | 0 | 16 | 220342357
84 | K | 741370902 | Úprava elektroinstalace napojení svítidel | kus | 4 |  | 0 |  |  |  | základní |  | 0 | 0 | 0 | 0 | 0 | 16 | K | 2 |  |  |  | ROZPOCET | 0 | 0 | 0 | 0 | 0 | 1 | 0 | 16 | 650737872
85 | M | 345626902 | Materiíl pomocný pro propojení svítidla LED vč. svorky, vodiče 1,5-4,0mm2, do 400V | kus | 4 |  | 0 |  |  |  | základní |  | 0 | 4e-05 | 0.00016 | 0 | 0 | 32 | M | 2 |  |  |  | ROZPOCET | 0 | 0 | 0 | 0 | 0 | 1 | 0 | 16 | -2000393146
86 | K | 741371828 | Demontáž svítidel do 1100 mm bez zachování funkčnosti | kus | 2 |  | 0 |  |  |  | základní |  | 0 | 0 | 0 | 0.001 | 0.002 | 16 | K | 2 |  |  |  | ROZPOCET | 0 | 0 | 0 | 0 | 0 | 1 | 0 | 16 | 587405454
87 | K | 741810003 | Celková prohlídka elektrického rozvodu a zařízení přes 0,5 do 1 milionu Kč | kus | 1 |  | 0 |  |  |  | základní |  | 0 | 0 | 0 | 0 | 0 | 16 | K | 2 |  |  |  | ROZPOCET | 0 | 0 | 0 | 0 | 0 | 1 | 0 | 16 | 1939188992
88 | K | 741850884 | Ekologická likvidace svítidel zářivkových a pad. | kus | 2 |  | 0 |  |  |  | základní |  | 0 | 0 | 0 | 0 | 0 | 16 | K | 2 |  |  |  | ROZPOCET | 0 | 0 | 0 | 0 | 0 | 1 | 0 | 16 | -1278245773
89 | K | 747231140 | Montáž jistič jednopólový nn do 25 A s krytem a signálním kontaktem | kus | 4 |  | 0 |  |  |  | základní |  | 0 | 0 | 0 | 0 | 0 | 16 | K | 2 |  |  |  | ROZPOCET | 0 | 0 | 0 | 0 | 0 | 1 | 0 | 16 | 1495863558
90 | M | 358222370 | jistič dle potřeby dle nově instalovaných | kus | 4 |  | 0 |  |  |  | základní |  | 0 | 0.0004 | 0.0016 | 0 | 0 | 32 | M | 2 |  |  |  | ROZPOCET | 0 | 0 | 0 | 0 | 0 | 1 | 0 | 16 | -995183836
| D | 748 | Elektromontáže - osvětlovací zařízení a svítidla |  |  |  | 0 | [5 empty] | 0 |  | 0.02414 |  | 0 | 2 | D | 1 |  |  |  | ROZPOCET | [6 empty] | 0
91 | M | 35000001 | -H- Nouzové svítidlo GTV LED DUO 3W 300lm IP65 3hod. | kpl | 1 |  | 0 |  |  |  | základní |  | 0 | 0 | 0 | 0 | 0 | 32 | M | 2 |  |  |  | ROZPOCET | 0 | 0 | 0 | 0 | 0 | 1 | 0 | 16 | -1853473472
92 | K | 748115100 | Montáž nouzových svítidel | kus | 1 |  | 0 |  |  |  | základní |  | 0 | 0 | 0 | 0 | 0 | 16 | K | 2 |  |  |  | ROZPOCET | 0 | 0 | 0 | 0 | 0 | 1 | 0 | 16 | 2132579565
93 | K | 741372063 | Montáž svítidlo LED přisazené nástěnné hranaté nebo kruhové se zapojením vodičů | kus | 2 |  | 0 |  |  |  | základní |  | 0 | 0 | 0 | 0 | 0 | 16 | K | 2 |  |  |  | ROZPOCET | 0 | 0 | 0 | 0 | 0 | 1 | 0 | 16 | 229072385
| VV |  | nad tablo a podávací okno | [15 empty] | VV | 2 | 1 | True | 0 | ROZPOCET
| VV |  | 2 |  | 2 | [13 empty] | VV | 2 | 2 | True | 1 | ROZPOCET
94 | M | PIL.16483L.02 | Přisazené SVÍTIDLO LED na povrch 120 cm -B- | kus | 2 |  | 0 |  |  |  | základní |  | 0 | 0.0007 | 0.0014 | 0 | 0 | 32 | M | 2 |  |  |  | ROZPOCET | 0 | 0 | 0 | 0 | 0 | 1 | 0 | 16 | 1772584913
95 | K | 741372112 | Montáž svítidlo LED bytové vestavné podhledové kulaté do 0,36 m2 | kus | 3 |  | 0 |  |  |  | základní |  | 0 | 0 | 0 | 0 | 0 | 16 | K | 2 |  |  |  | ROZPOCET | 0 | 0 | 0 | 0 | 0 | 1 | 0 | 16 | -1803978921
96 | M | 34851159 | LED podhledové svítidlo kruhové. Spotřeba 45W. barva světla 4000K - neutrální bílá. Vhodný jako závěsné, přisazené svítidlo (pomocí magnetů). Součástí panelu je nestmívatelný napájecí zdr. -C- | kus | 3 |  | 0 |  |  |  | základní |  | 0 | 0.004 | 0.012 | 0 | 0 | 32 | M | 2 |  |  |  | ROZPOCET | 0 | 0 | 0 | 0 | 0 | 1 | 0 | 16 | 1507311497
97 | K | 741376015 | Montáž svítidel speciálních | kus | 3 |  | 0 |  |  |  | základní |  | 0 | 0 | 0 | 0 | 0 | 16 | K | 2 |  |  |  | ROZPOCET | 0 | 0 | 0 | 0 | 0 | 1 | 0 | 16 | -967828437
| VV |  | nad klíčovou skříňku | [15 empty] | VV | 2 | 1 | True | 0 | ROZPOCET
| VV |  | 1 |  | 1 | [13 empty] | VV | 2 | 2 | True | 0 | ROZPOCET
| VV |  | Lampičky | [15 empty] | VV | 2 | 1 | True | 0 | ROZPOCET
| VV |  | 2 |  | 2 | [13 empty] | VV | 2 | 2 | True | 0 | ROZPOCET
| VV |  | Součet |  | 3 | [13 empty] | VV | 2 | 4 | True | 1 | ROZPOCET
98 | M | 34858111.RL | Svítidlo informační | kus | 1 |  | 0 |  |  |  | základní |  | 0 | 0.0036 | 0.0036 | 0 | 0 | 32 | M | 2 |  |  |  | ROZPOCET | 0 | 0 | 0 | 0 | 0 | 1 | 0 | 16 | -854945113
99 | M | 348000L | LED Stmívatelná stolní lampa 2v1 USB LED/14W/5V 3000-6000K - L- | kpl | 2 |  | 0 |  |  |  | základní |  | 0 | 0 | 0 | 0 | 0 | 32 | M | 2 |  |  |  | ROZPOCET | 0 | 0 | 0 | 0 | 0 | 1 | 0 | 16 | 1180463880
100 | K | 741378005 | Zřízení upevňovacích bodů pro svítidlo s osazením v sendvičové konstrukci | kus | 3 |  | 0 |  |  |  | základní |  | 0 | 0 | 0 | 0 | 0 | 16 | K | 2 |  |  |  | ROZPOCET | 0 | 0 | 0 | 0 | 0 | 1 | 0 | 16 | -886178216
101 | M | ADI.0060770.LMC | Monitor s úhlopříčkou 27" rozlišení FullHD 1920 x 1080 px. specifikace dle investora (+ závěs a vč.kabeláže) | kus | 3 |  | 0 |  |  |  | základní |  | 0 | 0.00102 | 0.00306 | 0 | 0 | 32 | M | 2 |  |  |  | ROZPOCET | 0 | 0 | 0 | 0 | 0 | 1 | 0 | 16 | 1554501445
102 | M | ADI.0060773.LMC | KLávesnice a myš kabelová | kus | 2 |  | 0 |  |  |  | základní |  | 0 | 0.00102 | 0.00204 | 0 | 0 | 32 | M | 2 |  |  |  | ROZPOCET | 0 | 0 | 0 | 0 | 0 | 1 | 0 | 16 | 757906493
| VV |  | 2 |  | 2 | [13 empty] | VV | 2 | 2 | True | 1 | ROZPOCET
103 | M | ADI.0060772.LMC | Sestava PC dle specifikace investora - Počítač Intel Core i7 14700 Raptor Lake Refresh 5.3 GHz, Intel Q570, NVIDIA NVIDIA T1000 8GB | kus | 2 |  | 0 |  |  |  | základní |  | 0 | 0.00102 | 0.00204 | 0 | 0 | 32 | M | 2 |  |  |  | ROZPOCET | 0 | 0 | 0 | 0 | 0 | 1 | 0 | 16 | -727904267
| VV |  | Počítač Intel Core i7 14700 Raptor Lake Refresh 5.3 GHz, Intel Q570, NVIDIA NVIDIA T1000 8GB, RAM 32GB DDR5, SSD 1000 GB, Bez mechaniky, HDMI, Display | [15 empty] | VV | 2 | 1 | True | 0 | ROZPOCET
| VV |  | 2 |  | 2 | [13 empty] | VV | 2 | 2 | True | 1 | ROZPOCET
104 | K | 748202254.R | PŘÍPRAVA TRASY pro: Monitor, dozor a pod. HD-ready WXGA kontrastní poměr 14 000 : 1 a vstup HDMI | soub | 4 |  | 0 |  |  |  | základní |  | 0 | 0 | 0 | 0 | 0 | 16 | K | 2 |  |  |  | ROZPOCET | 0 | 0 | 0 | 0 | 0 | 1 | 0 | 16 | 1559080220
| D | 762 | Konstrukce tesařské |  |  |  | 0 | [5 empty] | 0 |  | 8.3125 |  | 0.18629 | 2 | D | 1 |  |  |  | ROZPOCET | [6 empty] | 0
105 | K | 762085103 | Montáž kotevních želez, příložek, patek nebo táhel | kus | 12 |  | 0 |  |  |  | základní |  | 0 | 0.00267 | 0.03204 | 0 | 0 | 16 | K | 2 |  |  |  | ROZPOCET | 0 | 0 | 0 | 0 | 0 | 1 | 0 | 16 | 1652481898
106 | M | 54825004.R | kotevní patka tvaru U široká 140x120x4,0 20x400mm | kus | 12 |  | 0 |  |  |  | základní |  | 0 | 0.00237 | 0.02844 | 0 | 0 | 32 | M | 2 |  |  |  | ROZPOCET | 0 | 0 | 0 | 0 | 0 | 1 | 0 | 16 | 431556828
107 | K | 762085121 | Montáž styčníkových desek půdorysné plochy do 100 cm2 | kus | 32 |  | 0 |  |  |  | základní |  | 0 | 0 | 0 | 0 | 0 | 16 | K | 2 |  |  |  | ROZPOCET | 0 | 0 | 0 | 0 | 0 | 1 | 0 | 16 | 2006298667
108 | M | 54825444 | kování tesařské styčníková deska s hroty od 54x90x1,0mm | kus | 32 |  | 0 |  |  |  | základní |  | 0 | 4e-05 | 0.00128 | 0 | 0 | 32 | M | 2 |  |  |  | ROZPOCET | 0 | 0 | 0 | 0 | 0 | 1 | 0 | 16 | 902800508
110 | K | 762511175 | Podlahové kce podkladové dvouvrstvé z cementotřískových desek tl 2x15 mm na sraz šroubovaných OSB | m2 | 8.25 |  | 0 |  |  |  | základní |  | 0 | 0.04314 | 0.3559 | 0 | 0 | 16 | K | 2 |  |  |  | ROZPOCET | 0 | 0 | 0 | 0 | 0 | 1 | 0 | 16 | 111855073
| VV |  | Konstrukce podlahy bude zvýšená oproti stávající o 80mm, což je výška svislé části schodu bez nosu a bude to i výška nového soklu. | [15 empty] | VV | 2 | 1 | True | 0 | ROZPOCET
| VV |  | Tvoří ji rošt z dřevěných hranolů s OSB deskami tl. 2x15mm, horní deska je broušená a lakovaná, vodou ředitelný podlahový lak, | [15 empty] | VV | 2 | 1 | True | 0 | ROZPOCET
| VV |  | příp. lze na finální povrch použít kompozitní podlahové desky | [15 empty] | VV | 2 | 1 | True | 0 | ROZPOCET
| VV |  | 2,5*3,3 |  | 8.25 | [13 empty] | VV | 2 | 2 | True | 1 | ROZPOCET
111 | K | 762511897 | Demontáž kce podkladové dvouvrstvé z desek dřevoštěpkových tl přes 2x15 mm na pero a drážku šroubovaných | m2 | 8.25 |  | 0 |  |  |  | základní |  | 0 | 0 | 0 | 0.02258 | 0.18629 | 16 | K | 2 |  |  |  | ROZPOCET | 0 | 0 | 0 | 0 | 0 | 1 | 0 | 16 | 1159402652
112 | K | 469973133 | Poplatek za uložení na skládce (skládkovné) stavebního odpadu dřevěného kód odpadu 17 02 01 | t | 5.48 |  | 0 |  |  |  | základní |  | 0 | 0 | 0 | 0 | 0 | 64 | K | 2 |  |  |  | ROZPOCET | 0 | 0 | 0 | 0 | 0 | 1 | 0 | 64 | -604372343
113 | K | 762526130 | Položení roznášecích trámů při osové vzdálenosti přes 65 do 100 cm | m2 | 8.25 |  | 0 |  |  |  | základní |  | 0 | 0 | 0 | 0 | 0 | 16 | K | 2 |  |  |  | ROZPOCET | 0 | 0 | 0 | 0 | 0 | 1 | 0 | 16 | -1186293200
114 | M | 61223302 | I-nosník velký 60x100mm výška do 200mm impregnovaný | m | 17.5 |  | 0 |  |  |  | základní |  | 0 | 0.00649 | 0.11357 | 0 | 0 | 32 | M | 2 |  |  |  | ROZPOCET | 0 | 0 | 0 | 0 | 0 | 1 | 0 | 16 | 1028384519
| VV |  | 2,5*7 |  | 17.5 | [13 empty] | VV | 2 | 2 | True | 1 | ROZPOCET
116 | K | 762810043 | Záklop stropů z desek OSB tl 15 mm na pero a drážku šroubovaných na rošt | m2 | 8.25 |  | 0 |  |  |  | základní |  | 0 | 0.00985 | 0.081263 | 0 | 0 | 16 | K | 2 |  |  |  | ROZPOCET | 0 | 0 | 0 | 0 | 0 | 1 | 0 | 16 | -999169692
118 | K | 762822130 | Montáž stropního trámu z hraněného řeziva průřezové pl přes 288 do 450 cm2 s výměnami | m | 17.5 |  | 0 |  |  |  | základní |  | 0 | 0 | 0 | 0 | 0 | 16 | K | 2 |  |  |  | ROZPOCET | 0 | 0 | 0 | 0 | 0 | 1 | 0 | 16 | -607098272
119 | M | 61223266 | hranol konstrukční KVH lepený průřezu 140x140-240mm nepohledový | mb | 17.5 |  | 0 |  |  |  | základní |  | 0 | 0.44 | 7.7 | 0 | 0 | 32 | M | 2 |  |  |  | ROZPOCET | 0 | 0 | 0 | 0 | 0 | 1 | 0 | 16 | -1965247492
122 | K | 998762211 | Přesun hmot procentní pro kce tesařské s omezením mechanizace v objektech v do 6 m | % |  |  | 0 |  |  |  | základní |  | 0 | 0 | 0 | 0 | 0 | 16 | K | 2 |  |  |  | ROZPOCET | 0 | 0 | 0 | 0 | 0 | 1 | 0 | 16 | 2069463707
| D | 763 | Konstrukce suché výstavby |  |  |  | 0 | [5 empty] | 0 |  | 0.40393 |  | 0 | 2 | D | 1 |  |  |  | ROZPOCET | [6 empty] | 0
123 | K | 763131613 | Montáž zavěšené jednovrstvé nosné konstrukce z profilů CD, UD SDK podhled | m2 | 8.25 |  | 0 |  |  |  | základní |  | 0 | 0.00034501 | 0.0028463 | 0 | 0 | 16 | K | 2 |  |  |  | ROZPOCET | 0 | 0 | 0 | 0 | 0 | 1 | 0 | 16 | -1906287533
124 | K | 763131713 | SDK podhled napojení na obvodové konstrukce profilem | m | 11.6 |  | 0 |  |  |  | základní |  | 0 | 0.00026 | 0.003016 | 0 | 0 | 16 | K | 2 |  |  |  | ROZPOCET | 0 | 0 | 0 | 0 | 0 | 1 | 0 | 16 | 2106903901
| VV |  | 3,3*2+2,5*2 |  | 11.6 | [13 empty] | VV | 2 | 2 | True | 1 | ROZPOCET
125 | K | 763132121 | SDK podhled požární PO min 45min.l 2xDF12,5 mm TI 40 mm 40 kg/m3 EI Z/S 45/60 dvouvrstvá spodní kce CD+UD | m2 | 8.25 |  | 0 |  |  |  | základní |  | 0 | 0.027065 | 0.22329 | 0 | 0 | 16 | K | 2 |  |  |  | ROZPOCET | 0 | 0 | 0 | 0 | 0 | 1 | 0 | 16 | 553363997
126 | K | 763132122 | SDK opláštění pilířů, sloupů a pod. požární odolnost min 45min.2xDF 15 mm TI 60 mm 40 kg/m3 EI Z/S 60/60 dvouvrstvá spodní kce CD+UD | m2 | 4.9 |  | 0 |  |  |  | základní |  | 0 | 0.035215 | 0.17255 | 0 | 0 | 16 | K | 2 |  |  |  | ROZPOCET | 0 | 0 | 0 | 0 | 0 | 1 | 0 | 16 | 779212607
| VV |  | 3,5*(0,6+0,4*2) - v 1.PP |  | 4.9 | [13 empty] | VV | 2 | 2 | True | 1 | ROZPOCET
127 | K | 763172323 | Montáž dvířek revizních jednoplášťových SDK kcí vel. 400x400 mm pro příčky a předsazené stěny | kus | 1 |  | 0 |  |  |  | základní |  | 0 | 3.2e-05 | 3.2e-05 | 0 | 0 | 16 | K | 2 |  |  |  | ROZPOCET | 0 | 0 | 0 | 0 | 0 | 1 | 0 | 16 | -1463576422
128 | M | RGS.KB510322.R | Revizní dvířka protipožární do SDK RFS 400x400 x25 GKF US EI45 | kus | 1 |  | 0 |  |  |  | základní |  | 0 | 0.0022 | 0.0022 | 0 | 0 | 32 | M | 2 |  |  |  | ROZPOCET | 0 | 0 | 0 | 0 | 0 | 1 | 0 | 16 | -527676680
129 | K | 998763201 | Přesun hmot procentní pro dřevostavby v objektech v přes 6 do 12 m | % |  |  | 0 |  |  |  | základní |  | 0 | 0 | 0 | 0 | 0 | 16 | K | 2 |  |  |  | ROZPOCET | 0 | 0 | 0 | 0 | 0 | 1 | 0 | 16 | 1960219393
| D | 766 | Konstrukce truhlářské |  |  |  | 0 | [5 empty] | 0 |  | 19.7476 |  | 0.48048 | 2 | D | 1 |  |  |  | ROZPOCET | [6 empty] | 0
130 | K | 766411811 | Demontáž truhlářského obložení stěn z panelů plochy do 1,5 m2 | m2 | 19.488 |  | 0 |  |  |  | základní |  | 0 | 0 | 0 | 0.02465 | 0.48038 | 16 | K | 2 |  |  |  | ROZPOCET | 0 | 0 | 0 | 0 | 0 | 1 | 0 | 16 | -1114046763
131 | K | 766621001 | Montáž oken do dřev.konstrukce plochy přes 1 m2 pevných výšky do 1,5 m s rámem do dřevěné konstrukce | m2 | 0.96 |  | 0 |  |  |  | základní |  | 0 | 0.00025 | 0.00024 | 0 | 0 | 16 | K | 2 |  |  |  | ROZPOCET | 0 | 0 | 0 | 0 | 0 | 1 | 0 | 16 | 1428941884
| VV |  | okno podávací s parapetem | [15 empty] | VV | 2 | 1 | True | 0 | ROZPOCET
| VV |  | 1,6*0,6 |  | 0.96 | [13 empty] | VV | 2 | 2 | True | 1 | ROZPOCET
132 | M | 553410.L24 | okno otevíravé/výsuvné podávací dbezp.sklo s aratací do plochy 1m2 | m2 | 0.96 |  | 0 |  |  |  | základní |  | 0 | 0.02019 | 0.019382 | 0 | 0 | 32 | M | 2 |  |  |  | ROZPOCET | 0 | 0 | 0 | 0 | 0 | 1 | 0 | 16 | -2007580642
133 | K | 766660101 | Montáž dveřních křídel otvíravých jednokřídlových š do 0,8 m do dřevěné rámové zárubně | kus | 1 |  | 0 |  |  |  | základní |  | 0 | 0 | 0 | 0 | 0 | 16 | K | 2 |  |  |  | ROZPOCET | 0 | 0 | 0 | 0 | 0 | 1 | 0 | 16 | -366718086
134 | M | MSN.0027442.UR.L | Dveře interiérové jednokřídlé plné, DTD, CPL deluxe, 80x197 s nadsvětlíkem 50 - položka vzorkování - výběr INV | kus | 1 |  | 0 |  |  |  | základní |  | 0 | 0.0195 | 0.0195 | 0 | 0 | 32 | M | 2 |  |  |  | ROZPOCET | 0 | 0 | 0 | 0 | 0 | 1 | 0 | 16 | 110650417
135 | M | 61181101 | zárubeň jednokřídlá obložková s dýhovaným povrchem tl stěny 60-150mm rozměru 600-900/1970mm | kus | 1 |  | 0 |  |  |  | základní |  | 0 | 0.016 | 0.016 | 0 | 0 | 32 | M | 2 |  |  |  | ROZPOCET | 0 | 0 | 0 | 0 | 0 | 1 | 0 | 16 | 881959837
136 | M | 54914102 | kování dveřní bezpečnostní, RC2 knoflík-klika R 802 /O Cr včetně rozet a montážního materiálu R PZ nerez PK, vč. el zámku a tart systému - upřesní uživatel - položka vzorkování - výběr INV | kus | 1 |  | 0 |  |  |  | základní |  | 0 | 0.0021 | 0.0021 | 0 | 0 | 32 | M | 2 |  |  |  | ROZPOCET | 0 | 0 | 0 | 0 | 0 | 1 | 0 | 16 | -555780420
137 | K | 766664959 | Montáž klik se štítky interiérových dveří | kus | 1 |  | 0 |  |  |  | základní |  | 0 | 0 | 0 | 0.0001 | 0.0001 | 16 | K | 2 |  |  |  | ROZPOCET | 0 | 0 | 0 | 0 | 0 | 1 | 0 | 16 | -7029454
138 | K | 766695213 | Montáž truhlářských prahů dveří 1křídlových šířky přes 10 cm | kus | 1 |  | 0 |  |  |  | základní |  | 0 | 0 | 0 | 0 | 0 | 16 | K | 2 |  |  |  | ROZPOCET | 0 | 0 | 0 | 0 | 0 | 1 | 0 | 16 | 1571877227
139 | M | 611871760 | prah dveřní dřevěný dubový tl 2 cm dl.150 cm š 40 cm - dodávka | kus | 1 |  | 0 |  |  |  | základní |  | 0 | 0 | 0 | 0 | 0 | 32 | M | 2 |  |  |  | ROZPOCET | 0 | 0 | 0 | 0 | 0 | 1 | 0 | 16 | 620713876
140 | K | 766821113.R | Montáž vestavěné vrátnice - vč. včech pomocných prvků, konstrukcí, propojení a komponentů dodaných uživatelem | soub | 1 |  | 0 |  |  |  | základní |  | 0 | 0 | 0 | 0 | 0 | 16 | K | 2 |  |  |  | ROZPOCET | 0 | 0 | 0 | 0 | 0 | 1 | 0 | 16 | -669337006
141 | M | 5571166702.R | Dodávka a doprava hlavní konstrukce Vrátnice - dle TZ D.1.1.1 TECHNICKÁ ZPRÁVA: - v kompletním provedení - položka vzorkování - výběr INV | ouborkus | 1 |  | 0 |  |  |  | základní |  | 0 | 2.8 | 2.8 | 0 | 0 | 32 | M | 2 |  |  |  | ROZPOCET | 0 | 0 | 0 | 0 | 0 | 1 | 0 | 16 | 1064062223
| P |  | Poznámka k položce: B KONSTRUKČNÍ ŘEŠENÍ Rozměry i schéma rozmístění nosných prvků na výkresech jsou orientační, dle předpokladu, ale konzultovány se statikem. Vybraný dodavatel v rámci realizační dokumentace a vzorkování zpracuje a nechá si schválit návrh řešení, obsahující nezbytné statické, povrchové a detailové konstrukce. Konstrukce je navržena v kombinaci dřevo x ocel, pokud se výpočtem prokáže výhodnost ocelové konstrukce, bude tato upřednostněna. Vybraný dodavatel musí zpracovat prováděcí projekt případně i s modelem nosné konstrukce a dílenské výkresy. Do obkladu stěn mramorem a do podlah nově nebude nic kotveno, lze využít otvory po původním kotvení! Příp. začištění otvorů v mramoru bude řešeno přímo na místě. Svislé konstrukce lze provést z dřevěných vodorovných a svislých hranolů (rošt), které budou opláštěny buď dýhovanou překližkou nebo MDF deskou, tyto materiály jsou ohýbatelné. Předpokládaná tl. opláštění je 25mm, celková tl. stěny 150mm. Spoje budou z vnější strany kryté vodorovnými i svislými dřevěnými lištami, svislé lze dotáhnout až k podlaze. Konstrukce bude příčně ztužena u obvodové zdi v místě sestavy skříněk pro zázemí. Zateplení bude minerální vatou se součinitelem prostupu tepla U=0,035 W/m 2 K. V místě prosklených otvorů budou vloženy sloupky z jeklů (předpoklad 60x40mm) v rozteči oken na celou výšku stěny, které v místě parapetů a nadpraží budou propojeny příčlí, aby celek tvořil rám. Svislé jekly lze kotvit přes pásovinu ke spodnímu hranolu. K vodorovné příčli v nadpraží bude kotven úhelník s latí, na nich bude osazen hranol - pozednice pro uložení stropních trámků. Konstrukce podlahy bude zvýšená oproti stávající o 80mm, což je výška svislé části schodu bez nosu a bude to i výška nového soklu. Tvoří ji rošt z dřevěných hranolů s OSB deskami tl. 2x15mm, horní deska je broušená a lakovaná, vodou ředitelný podlahový lak, příp. lze na finální povrch použít kompozitní podlahové desky. U stávajících vstupních dveří je dobetonávka, při stavbě ověřit možnost náhrady za stejnou podlahu. Konstrukci stropu tvoří dřevěné trámky osazené v kratším směru na pozednice, jejich osové vzdálenosti jsou v rozteči oken. Opláštění a tepelná izolace bude řešeno stejným způsobem jako u stěn. Střecha není pochozí, úklid lze vysavačem či smetákem. Okenní otvory budou pevně zasklené bezpečnostním vrstveným sklem typu CONNEX, kotvení mezi lištou a jeklem, spáry zatmeleny. Jeho tloušťka bude upřesněna v souvislosti s možností ohybu. Výška otvoru u výdejního okna je navržena 250mm, s výrobcem nutno dořešit jeho uzavírání. Komunikační otvor bude příp. posílen interkomem. Krajní prosklené pole u vstupu bude opatřeno v nadpraží průhlednými informačními popisy, např. otvírací doba, ohlašovna požáru apod. Na výšku nadpraží je pod stropem navržena konstrukce pro zatemnění – rolety nebo žaluzie. Do stropu bude osazený plochý světlík s elektrickým otvíračem, s dvojitým zasklením, sklo čiré. Dveře budou plné, hladké s proskleným mechanicky otvíravým nadsvětlíkem, zárubeň obložková. Celková výška = výška nadpraží oken. TECHNICKÉ INSTALACE V současné vrátnici je umístěna ústředna EPS, byla ověřena možnost jejího přesunu do prostoru šatny v 1.PP. Obsluha ústředny bude umístěna v nové vrátnici, v ovládacím panelu budou umístěny i ostatní technologie jako např. otvírání světlíku, ovládání zatemnění, amplion. Stropní svítidla budou kruhová, rovnoměrně rozmístěná kolem světlíku, návrh na základě výpočtu osvětlení, vypínač osazený do stěny na klíče. Na stolech budou lampičky. Zásuvky budou rozmístěny dle způsobu využití, to je pro výpočetní techniku pod pracovním stolem (prostup ve stolu pro kabeláž), dále pro lednici, varnou konvici, MW troubu v sestavě zázemí. Bude ověřena funkčnost stávajícího rozvaděče u obvodové zdi. Případně bude demontován – řešeno při stavbě. Ve vrátnici není možné provést klimatizaci – není možnost jejího napojení na venkovní jednotku. Větrání a přívod vzduchu bude nadsvětlíkem u dveří a stropním světlíkem. Současný radiátor bude demontován a nahrazen novým s ventilátorem, jeho velikost bude určena projektantem topení. Nově bude umístěn vedle dveří, rozvody budou vedeny v konstrukci podlahy. Bylo zpracování Stanovení kategorie z hlediska požárně bezpečnostní řešení stavby na vrátnici, dle něhož vyplívá, že není potřeba měnit stávající kategorii. Stávající hasící přístroje, a piktogramy budou opět obnoven na původní pozice. | [15 empty] | P | 2
142 | M | 5571166702.R2 | Vestavěná skříň - sestava pro zázemí - stěna u obvodové zdi - v kompletním provedení | kus | 1 |  | 0 |  |  |  | základní |  | 0 | 2.8 | 2.8 | 0 | 0 | 32 | M | 2 |  |  |  | ROZPOCET | 0 | 0 | 0 | 0 | 0 | 1 | 0 | 16 | -755024286
| P |  | Poznámka k položce: šatní skříňky, skříňka na šanony. Na rohové bude samolepící nástěnka. Tato sestava je navržena do výšky dveří, při realizaci je možné ji prodloužit do stropu, pokud po odstranění desek současné vrátnice bude stěna za nimi poškozená | [15 empty] | P | 2
| VV |  | minimálně dle popisu D.1.4.4. Tabulka vybavení NÁVRH: 8B | [15 empty] | VV | 2 | 1 | True | 0 | ROZPOCET
| VV |  | konkrétní řešení předloží vybraný dodavatel ke schválení zadavateli | [15 empty] | VV | 2 | 1 | True | 0 | ROZPOCET
| VV |  | 1 |  | 1 | [13 empty] | VV | 2 | 2 | True | 1 | ROZPOCET
143 | M | 5571166702.R1 | Vestavěná skříň - sestava pro zázemí - stěna u obvodové zdi - v kompletním provedení | kus | 1 |  | 0 |  |  |  | základní |  | 0 | 2.8 | 2.8 | 0 | 0 | 32 | M | 2 |  |  |  | ROZPOCET | 0 | 0 | 0 | 0 | 0 | 1 | 0 | 16 | 1651665529
| P |  | Poznámka k položce: šatní skříňky, skříňka na šanony. Na rohové bude samolepící nástěnka. Tato sestava je navržena do výšky dveří, při realizaci je možné ji prodloužit do stropu, pokud po odstranění desek současné vrátnice bude stěna za nimi poškozená | [15 empty] | P | 2
144 | M | 5571166702.R3 | Klíčové tablo R3 - v kompletním provedení | kus | 1 |  | 0 |  |  |  | základní |  | 0 | 2.8 | 2.8 | 0 | 0 | 32 | M | 2 |  |  |  | ROZPOCET | 0 | 0 | 0 | 0 | 0 | 1 | 0 | 16 | 1029500778
| P |  | Poznámka k položce: Nově budou umístěny na závěsné desce vedle dveří i na ohýbané desce v rohu, desky budou z ohýbaného plechu, předpokl. tl. 4mm, celkově se vejde 214 klíčů. Původní čísla místností budou očištěna a použita znovu, doplněna budou novými cedulkami dle potřeby. Klíčové závěsy lze dle jednotlivých pater barevně odlišit. Před realizací bude s investorem zkonzultováno jejich skutečné potřebné množství a dle toho tabule upraveny. | [15 empty] | P | 2
| VV |  | 1 |  | 1 | [13 empty] | VV | 2 | 2 | True | 1 | ROZPOCET
145 | M | 5571166702.R4 | Skříň na mikrovlnou troubu a var.konvici ke stěně - v kompletním provedení | kus | 1 |  | 0 |  |  |  | základní |  | 0 | 2.8 | 2.8 | 0 | 0 | 32 | M | 2 |  |  |  | ROZPOCET | 0 | 0 | 0 | 0 | 0 | 1 | 0 | 16 | 489316364
| P |  | Poznámka k položce: D.1.1.A - 03 – 03. KONSTRUKČNÍ ŘEŠENÍ Stanoviště bude samostatně stojící konstrukce. Bez pevného spojení s objektem. Rozměry i schéma rozmístění nosných prvků na výkresech jsou orientační, bez výpočtů, pouze konzultovány se statikem. Na základě statického výpočtu, který zpracuje ve výrobní dokumentaci zhotovitel, je nezbytné je doplnit a upravit. Konstrukce je navržena v kombinaci dřevo x dřevo. Pokud se výpočtem prokáže výhodnost nosné ocelové konstrukce, bude tato akceptována. Nutno aby zhotovitel v ceně počítal, a zpracoval dílenský prováděcí projekt případně i s modelem nosné konstrukce a dílenské výkresy. Svislé konstrukce lze provést z dřevěných vodorovných a svislých hranolů (rošt), které budou opláštěny buď dýhovanou překližkou nebo MDF deskou, tyto materiály jsou ohýbatelné. Předpokládaná tl. opláštění je 25 mm, celková tl. stěny 150 mm. Spoje budou z vnější strany kryté vodorovnými i svislými dřevěnými lištami, svislé lze dotáhnout až k podlaze. Nebo okopnému soklu. Konstrukce bude příčně ztužena, olištována u styku obvodové zdi, v místě sestavy Skříňky v interiéru budou doměřeny a provedeny dle požadavku investora. Zateplení bude minerální vatou se součinitelem prostupu tepla U=0,035 W/m2K. V místě prosklených otvorů budou vloženy sloupky z (předpoklad dle PD min 60x40mm) v rozteči oken na celou výšku stěny, které v místě parapetů a nadpraží budou propojeny příčlí, aby celek tvořil rám. Svislé nosné prvky lze kotvit přes pásovinu či systémové BOVA spony ke spodnímu hranolu. K vodorovné příčli v nadpraží bude kotven BOVA úhelník s latí, na nich bude osazen hranol – pozednice pro uložení stropních trámků. Konstrukce podlahy bude zvýšená oproti stávající o 300 mm, což je výška svislé části druhého schodu bez nosu a bude to i výška nového soklu. Tvoří ji rošt z dřevěných hranolů s OSB deskami tl. 2x15mm, horní deska je broušená a lakovaná, vodou ředitelný podlahový lak, příp. lze na finální povrch použít kompozitní podlahové desky. U stávajících vstupních dveří do jídelny bude vsazena vestavěná skříň obdobné konstrukce. Členění dle investora. Revizní dvířka v podlaze musí korespondovat se stávajícím podlahovým poklopem. Konstrukci stropu tvoří dřevěné trámky osazené v kratším směru na pozednice, jejich osové vzdálenosti jsou v rozteči oken. Podepření obvodové stropní pozednice bude na ocel.soupcích 2xU16 svařených a opláštěných SDK. Opláštění a tepelná izolace bude řešeno stejným způsobem jako u stěn. Střecha není běžně pochozí, úklid lze vysavačem či smetákem. Parametrová únosnost stropu pro údržbu ale musí být údržbu ale/m2. Okenní otvory budou pevně zasklené bezpečnostním vrstveným sklem typu CONNEX, kotvení mezi lištou a nosným rámem, spáry zatmeleny. Jeho tloušťka bude upřesněna v souvislosti s možností ohybu. Výška otvoru u výdejního okna je navržena 890 mm nad vnitřní podlahou, s výrobcem nutno dořešit jeho uzavírání. Komunikační otvor bude opatřen podávacím parapetem, příp. posílen interkomem. Krajní prosklené pole u vstupu bude opatřeno v nadpraží informačními popisy, např. pokyny, ohlašovna požáru apod. Na výšku nadpraží je možno dle přání pod stropem konstrukce pro zatemnění – rolety nebo žaluzie. Do stropu bude osazený plochý světlík pevný, s dvojitým zasklením, sklo čiré. Dveře budou prosklené, hladké, zárubeň obložková. Celková výška = výška nadpraží oken. TECHNICKÉ VYBAVENÍ V současné vrátnici je umístěna část komunikační techniky, kamerový systém, EZS apod. Byla ověřena možnost jejího přesunu do Nového stanoviště. Veškeré systémy dle požadavku MO ČR, Hradní stráž a investora budou umístěny v nové vrátnici. Ve stanovišti budou umístěny i ostatní technologie jako např., ovládání zatemnění, amplion. Vybraný dodavatel musí zajistit umístění a přípravu pro koordinaci zařízení klientského (PC) zařízení CCTV, EKV a čtečku čipových karet. Systémy budou trasově připraveny do nejbližšího datového rozvaděče AKIS. Provedení musí splňovat a řídit se Českými obrannými standardy č. 635001 - Požadavky na kamerové systémy v bezpečnostních aplikacích, č. 635002 - Požadavky na elektronické zabezpečovací prostředky střežení, č. 635003 - Požadavky na elektronickou kontrolu vstupu (SKV), č. 635004 - Požadavky na integrovaný bezpečnostní řídící a dohledový systém, č. 635005 – Požadavky na elektronické perimetrické systémy a mechanické zábranné systémy a č. 635006 – Požadavky na elektronickou požární signalizaci (EPS) - dále společně též „ČOS“. Stropní svítidla budou kruhová, rovnoměrně rozmístěná kolem světlíku, návrh připraví vybraný dodavatel na základě výpočtu osvětlení, vypínač osazený do stěny u dveří. Na stolech budou lampičky. Zásuvky budou rozmístěny dle způsobu využití, to je pro výpočetní techniku pod pracovním stolem (prostup ve stolu pro kabeláž), dále pro lednici, varnou konvici, MW troubu v sestavě zázemí. Bude ověřena funkčnost stávajícího rozvaděče u obvodové zdi. Případně bude demontován – řešeno při stavbě. Ve vrátnici není možné provést klimatizaci – není možnost jejího napojení na venkovní jednotku. Větrání a přívod vzduchu bude dveřmi a podávacím oknem. Do zadní stěny k obvodové stěně bude osazena větrací mřížka min 50x20cm. Současný pomocný el. přímotopný radiátor bude demontován a nahrazen novým s ventilátorem, jeho velikost bude do 2000 V. Nově bude umístěn vedle dveří, rozvody budou vedeny v konstrukci podlahy. Bude aktualizováno stávající požárně bezpečnostní řešení na vrátnici, dle něho příp. doplněny požární konstrukce, hasící přístroj, piktogramy apod. Přívod SILNO a SLABO proudé instalace bude z místa stávajícího rozvaděče (u protilehlé podatelny). Páteřní přívod bude přiveden stávajícím kanálkem, který ústí pod stávajícím stanovištěm. Podlahou pak bude přiveden do podružného rozvaděče v nové vrátnici. Tento rozvaděč bude vybaven 4x jističem podle potřeby uživatele a proudovým chráničem. Z něj bude v sendvičových stěnách, podlahách proveden rozvod sítě pro okruh zásuvky vybavení technikou – 230 V, pro spotřebiče (případný přímotop, varná konvice, mikrovlnná trouba – 230 V. dále okruh datové zásuvky, PC, okruh osvětlení. Čtečka pro čipové karty bude umístěna u vstupu. Napojení povrchem od vrat do nové vrátnice, kde bude svedena do pozice vnitřní komunikační jednotky. Součástí stavby je provedení přívodů a osazení propojovacích krabic. Dodávka zařízení je v intencích investora. Strukturovaná kabeláž UTP6 bude v původní trase přivedena do nové pozice ve vrátnici. Do místa určeného AKIS. OSTATNÍ VYBAVENÍ Vrátnice bude vybavena pracovním pultem proměnlivé šířky a tvaru (viz návrh v PD), kde budou umístěny dva počítače pro monitorování objektu, dále dvěma kancelářskými židlemi. Pod stolem budou 3 šuplíkové kontejnery. Součástí sestavy zázemí je vestavná lednice, skříňka pro MW troubu, šatní skříňky, skříňka na šanony apod. Před realizací zpracuje GDS dílenský návrh při konzultaci s investorem. Před realizací bude s investorem zkonzultováno jejich skutečné potřebné provedení, množství a dle toho nábytkové součásti budou upraveny. Směrem k bezpečnostnímu rámu je vnitřní pult š=telefonu, který slouží jako podpisový, pro umístění domácího telefonu apod. Konkrétní skladby konstrukcí budou součástí dílenské dokumentace, kterou zpracuje a nechá si schválit investorem a AD vybraný zhotovitel. | [15 empty] | P | 2
| VV |  | minimálně dle popisu D.1.4.4. Tabulka vybavení NÁVRH: 8A | [15 empty] | VV | 2 | 1 | True | 0 | ROZPOCET
| VV |  | konkrétní řešení předloží vybraný dodavatel ke schválení zadavateli | [15 empty] | VV | 2 | 1 | True | 0 | ROZPOCET
| VV |  | 1 |  | 1 | [13 empty] | VV | 2 | 2 | True | 1 | ROZPOCET
146 | M | 54211000 | chladnička jednodveřová kapacita do 95l výparník do 15l š 50cm | kus | 1 |  | 0 |  |  |  | základní |  | 0 | 0.0226 | 0.0226 | 0 | 0 | 32 | M | 2 |  |  |  | ROZPOCET | 0 | 0 | 0 | 0 | 0 | 1 | 0 | 16 | 155377813
| VV |  | minimálně dle popisu D.1.4.4. Tabulka vybavení NÁVRH: 6 | [15 empty] | VV | 2 | 1 | True | 0 | ROZPOCET
| VV |  | konkrétní řešení předloží vybraný dodavatel ke schválení zadavateli | [15 empty] | VV | 2 | 1 | True | 0 | ROZPOCET
| VV |  | 1 |  | 1 | [13 empty] | VV | 2 | 2 | True | 1 | ROZPOCET
147 | M | 542110021 | Mikrovlnná trouba - volně stojící, příkon 1150 W, vnitřní objem 23 l, 5 úrovní výkonu, 1000W výkon mikrovlnného ohřevu, s 29,2cm otočným talířem | kus | 1 |  | 0 |  |  |  | základní |  | 0 | 0.0226 | 0.0226 | 0 | 0 | 32 | M | 2 |  |  |  | ROZPOCET | 0 | 0 | 0 | 0 | 0 | 1 | 0 | 16 | 792657956
| VV |  | minimálně dle popisu D.1.4.4. Tabulka vybavení NÁVRH: 4 | [15 empty] | VV | 2 | 1 | True | 0 | ROZPOCET
| VV |  | konkrétní řešení předloží vybraný dodavatel ke schválení zadavateli | [15 empty] | VV | 2 | 1 | True | 0 | ROZPOCET
| VV |  | 1 |  | 1 | [13 empty] | VV | 2 | 2 | True | 1 | ROZPOCET
148 | M | 542110022 | Kancelářská židle - otočná a ergonomická se synchronní mechanikou, nosnost 130 kg, aretace polohy, plochý sedák s nastavitelnou výškou, bederní opěrka | kus | 2 |  | 0 |  |  |  | základní |  | 0 | 0.0226 | 0.0452 | 0 | 0 | 32 | M | 2 |  |  |  | ROZPOCET | 0 | 0 | 0 | 0 | 0 | 1 | 0 | 16 | 673183494
| VV |  | minimálně dle popisu D.1.4.4. Tabulka vybavení NÁVRH: 5 | [15 empty] | VV | 2 | 1 | True | 0 | ROZPOCET
| VV |  | konkrétní řešení předloží vybraný dodavatel ke schválení zadavateli | [15 empty] | VV | 2 | 1 | True | 0 | ROZPOCET
| VV |  | 2 |  | 2 | [13 empty] | VV | 2 | 2 | True | 1 | ROZPOCET
149 | M | 5571166702.R5 | Kontejner kolečkový šuplýkový - v kompletním provedení | kus | 1 |  | 0 |  |  |  | základní |  | 0 | 2.8 | 2.8 | 0 | 0 | 32 | M | 2 |  |  |  | ROZPOCET | 0 | 0 | 0 | 0 | 0 | 1 | 0 | 16 | -1565026463
| P |  | Poznámka k položce: D.1.1.A - 03 – 03. KONSTRUKČNÍ ŘEŠENÍ Stanoviště bude samostatně stojící konstrukce. Bez pevného spojení s objektem. Rozměry i schéma rozmístění nosných prvků na výkresech jsou orientační, bez výpočtů, pouze konzultovány se statikem. Na základě statického výpočtu, který zpracuje ve výrobní dokumentaci zhotovitel, je nezbytné je doplnit a upravit. Konstrukce je navržena v kombinaci dřevo x dřevo. Pokud se výpočtem prokáže výhodnost nosné ocelové konstrukce, bude tato akceptována. Nutno aby zhotovitel v ceně počítal, a zpracoval dílenský prováděcí projekt případně i s modelem nosné konstrukce a dílenské výkresy. Svislé konstrukce lze provést z dřevěných vodorovných a svislých hranolů (rošt), které budou opláštěny buď dýhovanou překližkou nebo MDF deskou, tyto materiály jsou ohýbatelné. Předpokládaná tl. opláštění je 25 mm, celková tl. stěny 150 mm. Spoje budou z vnější strany kryté vodorovnými i svislými dřevěnými lištami, svislé lze dotáhnout až k podlaze. Nebo okopnému soklu. Konstrukce bude příčně ztužena, olištována u styku obvodové zdi, v místě sestavy Skříňky v interiéru budou doměřeny a provedeny dle požadavku investora. Zateplení bude minerální vatou se součinitelem prostupu tepla U=0,035 W/m2K. V místě prosklených otvorů budou vloženy sloupky z (předpoklad dle PD min 60x40mm) v rozteči oken na celou výšku stěny, které v místě parapetů a nadpraží budou propojeny příčlí, aby celek tvořil rám. Svislé nosné prvky lze kotvit přes pásovinu či systémové BOVA spony ke spodnímu hranolu. K vodorovné příčli v nadpraží bude kotven BOVA úhelník s latí, na nich bude osazen hranol – pozednice pro uložení stropních trámků. Konstrukce podlahy bude zvýšená oproti stávající o 300 mm, což je výška svislé části druhého schodu bez nosu a bude to i výška nového soklu. Tvoří ji rošt z dřevěných hranolů s OSB deskami tl. 2x15mm, horní deska je broušená a lakovaná, vodou ředitelný podlahový lak, příp. lze na finální povrch použít kompozitní podlahové desky. U stávajících vstupních dveří do jídelny bude vsazena vestavěná skříň obdobné konstrukce. Členění dle investora. Revizní dvířka v podlaze musí korespondovat se stávajícím podlahovým poklopem. Konstrukci stropu tvoří dřevěné trámky osazené v kratším směru na pozednice, jejich osové vzdálenosti jsou v rozteči oken. Podepření obvodové stropní pozednice bude na ocel.soupcích 2xU16 svařených a opláštěných SDK. Opláštění a tepelná izolace bude řešeno stejným způsobem jako u stěn. Střecha není běžně pochozí, úklid lze vysavačem či smetákem. Parametrová únosnost stropu pro údržbu ale musí být údržbu ale/m2. Okenní otvory budou pevně zasklené bezpečnostním vrstveným sklem typu CONNEX, kotvení mezi lištou a nosným rámem, spáry zatmeleny. Jeho tloušťka bude upřesněna v souvislosti s možností ohybu. Výška otvoru u výdejního okna je navržena 890 mm nad vnitřní podlahou, s výrobcem nutno dořešit jeho uzavírání. Komunikační otvor bude opatřen podávacím parapetem, příp. posílen interkomem. Krajní prosklené pole u vstupu bude opatřeno v nadpraží informačními popisy, např. pokyny, ohlašovna požáru apod. Na výšku nadpraží je možno dle přání pod stropem konstrukce pro zatemnění – rolety nebo žaluzie. Do stropu bude osazený plochý světlík pevný, s dvojitým zasklením, sklo čiré. Dveře budou prosklené, hladké, zárubeň obložková. Celková výška = výška nadpraží oken. TECHNICKÉ VYBAVENÍ V současné vrátnici je umístěna část komunikační techniky, kamerový systém, EZS apod. Byla ověřena možnost jejího přesunu do Nového stanoviště. Veškeré systémy dle požadavku MO ČR, Hradní stráž a investora budou umístěny v nové vrátnici. Ve stanovišti budou umístěny i ostatní technologie jako např., ovládání zatemnění, amplion. Vybraný dodavatel musí zajistit umístění a přípravu pro koordinaci zařízení klientského (PC) zařízení CCTV, EKV a čtečku čipových karet. Systémy budou trasově připraveny do nejbližšího datového rozvaděče AKIS. Provedení musí splňovat a řídit se Českými obrannými standardy č. 635001 - Požadavky na kamerové systémy v bezpečnostních aplikacích, č. 635002 - Požadavky na elektronické zabezpečovací prostředky střežení, č. 635003 - Požadavky na elektronickou kontrolu vstupu (SKV), č. 635004 - Požadavky na integrovaný bezpečnostní řídící a dohledový systém, č. 635005 – Požadavky na elektronické perimetrické systémy a mechanické zábranné systémy a č. 635006 – Požadavky na elektronickou požární signalizaci (EPS) - dále společně též „ČOS“. Stropní svítidla budou kruhová, rovnoměrně rozmístěná kolem světlíku, návrh připraví vybraný dodavatel na základě výpočtu osvětlení, vypínač osazený do stěny u dveří. Na stolech budou lampičky. Zásuvky budou rozmístěny dle způsobu využití, to je pro výpočetní techniku pod pracovním stolem (prostup ve stolu pro kabeláž), dále pro lednici, varnou konvici, MW troubu v sestavě zázemí. Bude ověřena funkčnost stávajícího rozvaděče u obvodové zdi. Případně bude demontován – řešeno při stavbě. Ve vrátnici není možné provést klimatizaci – není možnost jejího napojení na venkovní jednotku. Větrání a přívod vzduchu bude dveřmi a podávacím oknem. Do zadní stěny k obvodové stěně bude osazena větrací mřížka min 50x20cm. Současný pomocný el. přímotopný radiátor bude demontován a nahrazen novým s ventilátorem, jeho velikost bude do 2000 V. Nově bude umístěn vedle dveří, rozvody budou vedeny v konstrukci podlahy. Bude aktualizováno stávající požárně bezpečnostní řešení na vrátnici, dle něho příp. doplněny požární konstrukce, hasící přístroj, piktogramy apod. Přívod SILNO a SLABO proudé instalace bude z místa stávajícího rozvaděče (u protilehlé podatelny). Páteřní přívod bude přiveden stávajícím kanálkem, který ústí pod stávajícím stanovištěm. Podlahou pak bude přiveden do podružného rozvaděče v nové vrátnici. Tento rozvaděč bude vybaven 4x jističem podle potřeby uživatele a proudovým chráničem. Z něj bude v sendvičových stěnách, podlahách proveden rozvod sítě pro okruh zásuvky vybavení technikou – 230 V, pro spotřebiče (případný přímotop, varná konvice, mikrovlnná trouba – 230 V. dále okruh datové zásuvky, PC, okruh osvětlení. Čtečka pro čipové karty bude umístěna u vstupu. Napojení povrchem od vrat do nové vrátnice, kde bude svedena do pozice vnitřní komunikační jednotky. Součástí stavby je provedení přívodů a osazení propojovacích krabic. Dodávka zařízení je v intencích investora. Strukturovaná kabeláž UTP6 bude v původní trase přivedena do nové pozice ve vrátnici. Do místa určeného AKIS. OSTATNÍ VYBAVENÍ Vrátnice bude vybavena pracovním pultem proměnlivé šířky a tvaru (viz návrh v PD), kde budou umístěny dva počítače pro monitorování objektu, dále dvěma kancelářskými židlemi. Pod stolem budou 3 šuplíkové kontejnery. Součástí sestavy zázemí je vestavná lednice, skříňka pro MW troubu, šatní skříňky, skříňka na šanony apod. Před realizací zpracuje GDS dílenský návrh při konzultaci s investorem. Před realizací bude s investorem zkonzultováno jejich skutečné potřebné provedení, množství a dle toho nábytkové součásti budou upraveny. Směrem k bezpečnostnímu rámu je vnitřní pult š=telefonu, který slouží jako podpisový, pro umístění domácího telefonu apod. Konkrétní skladby konstrukcí budou součástí dílenské dokumentace, kterou zpracuje a nechá si schválit investorem a AD vybraný zhotovitel. | [15 empty] | P | 2
| VV |  | minimálně dle popisu D.1.4.4. Tabulka vybavení NÁVRH: 7 | [15 empty] | VV | 2 | 1 | True | 0 | ROZPOCET
| VV |  | konkrétní řešení předloží vybraný dodavatel ke schválení zadavateli | [15 empty] | VV | 2 | 1 | True | 0 | ROZPOCET
| VV |  | 1 |  | 1 | [13 empty] | VV | 2 | 2 | True | 1 | ROZPOCET
150 | M | 5571166702.R6 | Podpisový plult integrovaný - v kompletním provedení | kus | 1 |  | 0 |  |  |  | základní |  | 0 | 2.8 | 2.8 | 0 | 0 | 32 | M | 2 |  |  |  | ROZPOCET | 0 | 0 | 0 | 0 | 0 | 1 | 0 | 16 | 837498475
| P |  | Poznámka k položce: D.1.1.A - 03 – 03. KONSTRUKČNÍ ŘEŠENÍ Stanoviště bude samostatně stojící konstrukce. Bez pevného spojení s objektem. Rozměry i schéma rozmístění nosných prvků na výkresech jsou orientační, bez výpočtů, pouze konzultovány se statikem. Na základě statického výpočtu, který zpracuje ve výrobní dokumentaci zhotovitel, je nezbytné je doplnit a upravit. Konstrukce je navržena v kombinaci dřevo x dřevo. Pokud se výpočtem prokáže výhodnost nosné ocelové konstrukce, bude tato akceptována. Nutno aby zhotovitel v ceně počítal, a zpracoval dílenský prováděcí projekt případně i s modelem nosné konstrukce a dílenské výkresy. Svislé konstrukce lze provést z dřevěných vodorovných a svislých hranolů (rošt), které budou opláštěny buď dýhovanou překližkou nebo MDF deskou, tyto materiály jsou ohýbatelné. Předpokládaná tl. opláštění je 25 mm, celková tl. stěny 150 mm. Spoje budou z vnější strany kryté vodorovnými i svislými dřevěnými lištami, svislé lze dotáhnout až k podlaze. Nebo okopnému soklu. Konstrukce bude příčně ztužena, olištována u styku obvodové zdi, v místě sestavy Skříňky v interiéru budou doměřeny a provedeny dle požadavku investora. Zateplení bude minerální vatou se součinitelem prostupu tepla U=0,035 W/m2K. V místě prosklených otvorů budou vloženy sloupky z (předpoklad dle PD min 60x40mm) v rozteči oken na celou výšku stěny, které v místě parapetů a nadpraží budou propojeny příčlí, aby celek tvořil rám. Svislé nosné prvky lze kotvit přes pásovinu či systémové BOVA spony ke spodnímu hranolu. K vodorovné příčli v nadpraží bude kotven BOVA úhelník s latí, na nich bude osazen hranol – pozednice pro uložení stropních trámků. Konstrukce podlahy bude zvýšená oproti stávající o 300 mm, což je výška svislé části druhého schodu bez nosu a bude to i výška nového soklu. Tvoří ji rošt z dřevěných hranolů s OSB deskami tl. 2x15mm, horní deska je broušená a lakovaná, vodou ředitelný podlahový lak, příp. lze na finální povrch použít kompozitní podlahové desky. U stávajících vstupních dveří do jídelny bude vsazena vestavěná skříň obdobné konstrukce. Členění dle investora. Revizní dvířka v podlaze musí korespondovat se stávajícím podlahovým poklopem. Konstrukci stropu tvoří dřevěné trámky osazené v kratším směru na pozednice, jejich osové vzdálenosti jsou v rozteči oken. Podepření obvodové stropní pozednice bude na ocel.soupcích 2xU16 svařených a opláštěných SDK. Opláštění a tepelná izolace bude řešeno stejným způsobem jako u stěn. Střecha není běžně pochozí, úklid lze vysavačem či smetákem. Parametrová únosnost stropu pro údržbu ale musí být údržbu ale/m2. Okenní otvory budou pevně zasklené bezpečnostním vrstveným sklem typu CONNEX, kotvení mezi lištou a nosným rámem, spáry zatmeleny. Jeho tloušťka bude upřesněna v souvislosti s možností ohybu. Výška otvoru u výdejního okna je navržena 890 mm nad vnitřní podlahou, s výrobcem nutno dořešit jeho uzavírání. Komunikační otvor bude opatřen podávacím parapetem, příp. posílen interkomem. Krajní prosklené pole u vstupu bude opatřeno v nadpraží informačními popisy, např. pokyny, ohlašovna požáru apod. Na výšku nadpraží je možno dle přání pod stropem konstrukce pro zatemnění – rolety nebo žaluzie. Do stropu bude osazený plochý světlík pevný, s dvojitým zasklením, sklo čiré. Dveře budou prosklené, hladké, zárubeň obložková. Celková výška = výška nadpraží oken. TECHNICKÉ VYBAVENÍ V současné vrátnici je umístěna část komunikační techniky, kamerový systém, EZS apod. Byla ověřena možnost jejího přesunu do Nového stanoviště. Veškeré systémy dle požadavku MO ČR, Hradní stráž a investora budou umístěny v nové vrátnici. Ve stanovišti budou umístěny i ostatní technologie jako např., ovládání zatemnění, amplion. Vybraný dodavatel musí zajistit umístění a přípravu pro koordinaci zařízení klientského (PC) zařízení CCTV, EKV a čtečku čipových karet. Systémy budou trasově připraveny do nejbližšího datového rozvaděče AKIS. Provedení musí splňovat a řídit se Českými obrannými standardy č. 635001 - Požadavky na kamerové systémy v bezpečnostních aplikacích, č. 635002 - Požadavky na elektronické zabezpečovací prostředky střežení, č. 635003 - Požadavky na elektronickou kontrolu vstupu (SKV), č. 635004 - Požadavky na integrovaný bezpečnostní řídící a dohledový systém, č. 635005 – Požadavky na elektronické perimetrické systémy a mechanické zábranné systémy a č. 635006 – Požadavky na elektronickou požární signalizaci (EPS) - dále společně též „ČOS“. Stropní svítidla budou kruhová, rovnoměrně rozmístěná kolem světlíku, návrh připraví vybraný dodavatel na základě výpočtu osvětlení, vypínač osazený do stěny u dveří. Na stolech budou lampičky. Zásuvky budou rozmístěny dle způsobu využití, to je pro výpočetní techniku pod pracovním stolem (prostup ve stolu pro kabeláž), dále pro lednici, varnou konvici, MW troubu v sestavě zázemí. Bude ověřena funkčnost stávajícího rozvaděče u obvodové zdi. Případně bude demontován – řešeno při stavbě. Ve vrátnici není možné provést klimatizaci – není možnost jejího napojení na venkovní jednotku. Větrání a přívod vzduchu bude dveřmi a podávacím oknem. Do zadní stěny k obvodové stěně bude osazena větrací mřížka min 50x20cm. Současný pomocný el. přímotopný radiátor bude demontován a nahrazen novým s ventilátorem, jeho velikost bude do 2000 V. Nově bude umístěn vedle dveří, rozvody budou vedeny v konstrukci podlahy. Bude aktualizováno stávající požárně bezpečnostní řešení na vrátnici, dle něho příp. doplněny požární konstrukce, hasící přístroj, piktogramy apod. Přívod SILNO a SLABO proudé instalace bude z místa stávajícího rozvaděče (u protilehlé podatelny). Páteřní přívod bude přiveden stávajícím kanálkem, který ústí pod stávajícím stanovištěm. Podlahou pak bude přiveden do podružného rozvaděče v nové vrátnici. Tento rozvaděč bude vybaven 4x jističem podle potřeby uživatele a proudovým chráničem. Z něj bude v sendvičových stěnách, podlahách proveden rozvod sítě pro okruh zásuvky vybavení technikou – 230 V, pro spotřebiče (případný přímotop, varná konvice, mikrovlnná trouba – 230 V. dále okruh datové zásuvky, PC, okruh osvětlení. Čtečka pro čipové karty bude umístěna u vstupu. Napojení povrchem od vrat do nové vrátnice, kde bude svedena do pozice vnitřní komunikační jednotky. Součástí stavby je provedení přívodů a osazení propojovacích krabic. Dodávka zařízení je v intencích investora. Strukturovaná kabeláž UTP6 bude v původní trase přivedena do nové pozice ve vrátnici. Do místa určeného AKIS. OSTATNÍ VYBAVENÍ Vrátnice bude vybavena pracovním pultem proměnlivé šířky a tvaru (viz návrh v PD), kde budou umístěny dva počítače pro monitorování objektu, dále dvěma kancelářskými židlemi. Pod stolem budou 3 šuplíkové kontejnery. Součástí sestavy zázemí je vestavná lednice, skříňka pro MW troubu, šatní skříňky, skříňka na šanony apod. Před realizací zpracuje GDS dílenský návrh při konzultaci s investorem. Před realizací bude s investorem zkonzultováno jejich skutečné potřebné provedení, množství a dle toho nábytkové součásti budou upraveny. Směrem k bezpečnostnímu rámu je vnitřní pult š=telefonu, který slouží jako podpisový, pro umístění domácího telefonu apod. Konkrétní skladby konstrukcí budou součástí dílenské dokumentace, kterou zpracuje a nechá si schválit investorem a AD vybraný zhotovitel. | [15 empty] | P | 2
151 | K | 998766201 | Přesun hmot procentní pro kce truhlářské v objektech v do 6 m | % |  |  | 0 |  |  |  | základní |  | 0 | 0 | 0 | 0 | 0 | 16 | K | 2 |  |  |  | ROZPOCET | 0 | 0 | 0 | 0 | 0 | 1 | 0 | 16 | -501156689
152 | M | 599888011 | Bezpečnostní orientační systém | kpl | 1 |  | 0 |  |  |  | základní |  | 0 | 0 | 0 | 0 | 0 | 32 | M | 2 |  |  |  | ROZPOCET | 0 | 0 | 0 | 0 | 0 | 1 | 0 | 16 | -1768370283
| D | 767 | Konstrukce zámečnické |  |  |  | 0 | [5 empty] | 0 |  | 996.9879 |  | 0 | 2 | D | 1 |  |  |  | ROZPOCET | [6 empty] | 0
153 | K | 767316312 | Montáž střešního bodového světlíku přes 1,5 do 2 m2 | kus | 1 |  | 0 |  |  |  | základní |  | 0 | 0 | 0 | 0 | 0 | 16 | K | 2 |  |  |  | ROZPOCET | 0 | 0 | 0 | 0 | 0 | 1 | 0 | 16 | 1975951541
154 | M | 56245354 | světlík bodový Kopule kruhová se šrouby 2-4 vrstvá, manžeta z laminátu (polyesteru) | kus | 1 |  | 0 |  |  |  | základní |  | 0 | 0.0202 | 0.0202 | 0 | 0 | 32 | M | 2 |  |  |  | ROZPOCET | 0 | 0 | 0 | 0 | 0 | 1 | 0 | 16 | 1715844344
| VV |  | tevíravý světlík určený k větrání ploché střechy, rám plastový s PUR jádrem, běžné zasklení PMMA kopule + izolační bezpečnostní dvojsklo | [15 empty] | VV | 2 | 1 | True | 0 | ROZPOCET
| VV |  | výška manžety 15 cm, barva zasklení čirá, barva rámu bílá, | [15 empty] | VV | 2 | 1 | True | 0 | ROZPOCET
| VV |  | Světlík je otevíravý a je určen k dennímu větrání ploché střechy pomocí elektrického motoru včetně ovládání. | [15 empty] | VV | 2 | 1 | True | 0 | ROZPOCET
| VV |  | 1 |  | 1 | [13 empty] | VV | 2 | 2 | True | 1 | ROZPOCET
155 | M | 56245354.B | Otvírání světlíku - elektrické + dálk ovladač v pouzdře u vypínače osvětlení | kus | 1 |  | 0 |  |  |  | základní |  | 0 | 0.0202 | 0.0202 | 0 | 0 | 32 | M | 2 |  |  |  | ROZPOCET | 0 | 0 | 0 | 0 | 0 | 1 | 0 | 16 | -1325718935
| P |  | Poznámka k položce: Elektrické otvírání č. 1 (varianta A) – LINEÁRNÍ elektromotor pro denní větrání elektromotor se zdvihem 300 mm standardně 230 V, koupelny 24 V ovládání pomocí interiérového polohového větracího tlačítka lze připojit také čidlo dálkové ovládání motoru – dálkový ovladač (klíčenka) | [15 empty] | P | 2
156 | K | 767995101 | Montáž atypických zámečnických konstrukcí hmotnosti do 5 kg | kg | 88 |  | 0 |  |  |  | základní |  | 0 | 7.175e-05 | 0.006314 | 0 | 0 | 16 | K | 2 |  |  |  | ROZPOCET | 0 | 0 | 0 | 0 | 0 | 1 | 0 | 16 | 2146417807
| VV |  | kotvy, statické třmeny s otvory, kotvící úhelníky a pod. | [15 empty] | VV | 2 | 1 | True | 0 | ROZPOCET
| VV |  | 88 |  | 88 | [13 empty] | VV | 2 | 2 | True | 1 | ROZPOCET
157 | M | 553121000 | Drobné kovové konstrukce - pomocné, kotvy a pod. | kg | 124 |  | 0 |  |  |  | základní |  | 0 | 2.45 | 303.8 | 0 | 0 | 32 | M | 2 |  |  |  | ROZPOCET | 0 | 0 | 0 | 0 | 0 | 1 | 0 | 16 | 721244558
158 | K | 767995113 | Montáž atypických zámečnických konstrukcí hmotnosti přes 10 do 20 kg | kg | 602.7 |  | 0 |  |  |  | základní |  | 0 | 6e-05 | 0.036162 | 0 | 0 | 16 | K | 2 |  |  |  | ROZPOCET | 0 | 0 | 0 | 0 | 0 | 1 | 0 | 16 | 1373576096
| VV |  | nosné sloupy, svařené, vč. patek a ploten - dle výr.dokumentace GDS + ochranný nátěr | [15 empty] | VV | 2 | 1 | True | 0 | ROZPOCET
| VV |  | Obdelníkový profil ČSN 10219-2 60x40 mm | [15 empty] | VV | 2 | 1 | True | 0 | ROZPOCET
| VV |  | (14*3,4+ +2,5*4+3,5*6+2,5*3)*0,007*1000 |  | 602.7 | [13 empty] | VV | 2 | 2 | True | 1 | ROZPOCET
159 | M | 13515115.J | nosné sloupy, svařené, vč. patek a ploten - dle výr.dokumentace GDS + ochranný nátěr | kg | 693.105 |  | 0 |  |  |  | základní |  | 0 | 1 | 693.105 | 0 | 0 | 32 | M | 2 |  |  |  | ROZPOCET | 0 | 0 | 0 | 0 | 0 | 1 | 0 | 16 | -58221318
| VV |  | 602,7*1,15 'Přepočtené koeficientem množství |  | 693.105 | [13 empty] | VV | 2 | 2 | False | 1 | ROZPOCET
160 | K | 998767202 | Přesun hmot procentní pro zámečnické konstrukce v objektech v přes 6 do 12 m | % |  |  | 0 |  |  |  | základní |  | 0 | 0 | 0 | 0 | 0 | 16 | K | 2 |  |  |  | ROZPOCET | 0 | 0 | 0 | 0 | 0 | 1 | 0 | 16 | 629739272
| D | 776 | Podlahy povlakové |  |  |  | 0 | [5 empty] | 0 |  | 0.045034 |  | 0 | 2 | D | 1 |  |  |  | ROZPOCET | [6 empty] | 0
161 | K | 776111311 | Vysátí podkladu povlakových podlah | m2 | 8.25 |  | 0 |  |  |  | základní |  | 0 | 0 | 0 | 0 | 0 | 16 | K | 2 |  |  |  | ROZPOCET | 0 | 0 | 0 | 0 | 0 | 1 | 0 | 16 | -1504948793
162 | K | 776261121 | Lepení z pryže, PVC , VINIL standardním lepidlem | m2 | 8.25 |  | 0 |  |  |  | základní |  | 0 | 0.0006 | 0.00495 | 0 | 0 | 16 | K | 2 |  |  |  | ROZPOCET | 0 | 0 | 0 | 0 | 0 | 1 | 0 | 16 | 2133423040
163 | K | 776411211 | Montáž tahaných obvodových soklíků z PVC výšky do 80 mm | m | 12 |  | 0 |  |  |  | základní |  | 0 | 4.5e-05 | 0.00054 | 0 | 0 | 16 | K | 2 |  |  |  | ROZPOCET | 0 | 0 | 0 | 0 | 0 | 1 | 0 | 16 | -857261092
164 | K | 776491111 | Lepení plastové lišty ukončovací samolepící soklíky a lišty | m | 12 |  | 0 |  |  |  | základní |  | 0 | 0.00015 | 0.0018 | 0 | 0 | 16 | K | 2 |  |  |  | ROZPOCET | 0 | 0 | 0 | 0 | 0 | 1 | 0 | 16 | -692419849
165 | M | 283421250 | lišty pro PVC šedé, či dle INV v=70mm | m | 12 |  | 0 |  |  |  | základní |  | 0 | 0.000185 | 0.00222 | 0 | 0 | 32 | M | 2 |  |  |  | ROZPOCET | 0 | 0 | 0 | 0 | 0 | 1 | 0 | 16 | 665854344
166 | M | 284122850 | podlahovina zátěžové PVC , VINYL (Vinylová podlaha v dílcích) lepená min. tech.jako jako Heterogení, - položka vzorkování - výběr INV Celková výška 2,2 mm Nášlapná vrstva 0,4 mm povrchové vytvrzení PUR Třída zátěže 41 -dle uživatele | m2 | 9 |  | 0 |  |  |  | základní |  | 0 | 0.002836 | 0.025524 | 0 | 0 | 32 | M | 2 |  |  |  | ROZPOCET | 0 | 0 | 0 | 0 | 0 | 1 | 0 | 16 | -418941496
| VV |  | 7,5*1,2 'Přepočtené koeficientem množství |  | 9 | [13 empty] | VV | 2 | 2 | False | 1 | ROZPOCET
167 | K | 776525111 | Spojování podlah z plastů svařování za tepla | m | 7.5 |  | 0 |  |  |  | základní |  | 0 | 0 | 0 | 0 | 0 | 16 | K | 2 |  |  |  | ROZPOCET | 0 | 0 | 0 | 0 | 0 | 1 | 0 | 16 | 1702219745
168 | K | 776590125 | Úprava podkladu nášlapných ploch stěrkováním vyrovnávacím tmelem | m2 | 8.25 |  | 0 |  |  |  | základní |  | 0 | 0 | 0 | 0 | 0 | 16 | K | 2 |  |  |  | ROZPOCET | 0 | 0 | 0 | 0 | 0 | 1 | 0 | 16 | -1317662604
169 | M | 246361100 | tmel latexový stěrkový bílý V 5010 (á 2 kg) | kg | 10 |  | 0 |  |  |  | základní |  | 0 | 0.001 | 0.01 | 0 | 0 | 32 | M | 2 |  |  |  | ROZPOCET | 0 | 0 | 0 | 0 | 0 | 1 | 0 | 16 | 467528102
| VV |  | 4*2,5 'Přepočtené koeficientem množství |  | 10 | [13 empty] | VV | 2 | 2 | False | 1 | ROZPOCET
170 | K | 776590150 | Úprava podkladu nášlapných ploch penetrací | m2 | 8.25 |  | 0 |  |  |  | základní |  | 0 | 0 | 0 | 0 | 0 | 16 | K | 2 |  |  |  | ROZPOCET | 0 | 0 | 0 | 0 | 0 | 1 | 0 | 16 | 13506238
171 | K | 998776203 | Přesun hmot procentní pro podlahy povlakové v objektech v do 24 m | % |  |  | 0 |  |  |  | základní |  | 0 | 0 | 0 | 0 | 0 | 16 | K | 2 |  |  |  | ROZPOCET | 0 | 0 | 0 | 0 | 0 | 1 | 0 | 16 | -835224559
| D | 783 | Dokončovací práce - nátěry |  |  |  | 0 | [5 empty] | 0 |  | 0.000882 |  | 0 | 2 | D | 1 |  |  |  | ROZPOCET | [6 empty] | 0
172 | K | 783009421 | Bezpečnostní šrafování stěnových nebo podlahových hran | m | 1.2 |  | 0 |  |  |  | základní |  | 0 | 0.00021 | 0.000252 | 0 | 0 | 16 | K | 2 |  |  |  | ROZPOCET | 0 | 0 | 0 | 0 | 0 | 1 | 0 | 16 | -289551134
173 | K | 783121116 | Nátěry syntetické OK těžkých "A" barva dražší lesklý povrch 2x antikorozní, 1x základní, 3x email | m2 | 0.6 |  | 0 |  |  |  | základní |  | 0 | 0.00105 | 0.00063 | 0 | 0 | 16 | K | 2 |  |  |  | ROZPOCET | 0 | 0 | 0 | 0 | 0 | 1 | 0 | 16 | -977249665
| D | 786 | Dokončovací práce - čalounické úpravy |  |  |  | 0 | [5 empty] | 0 |  | 0 |  | 0 | 2 | D | 1 |  |  |  | ROZPOCET | [6 empty] | 0
174 | K | 786613110 | Montáž zastiňující rolety papírové skládané jednodílné do oken otevíravých, sklápěcích, vyklápěcích | kus | 6.46 |  | 0 |  |  |  | základní |  | 0 | 0 | 0 | 0 | 0 | 16 | K | 2 |  |  |  | ROZPOCET | 0 | 0 | 0 | 0 | 0 | 1 | 0 | 16 | -2002883650
| VV |  | (0,6*4+0,7*2)*1,7 |  | 6.46 | [13 empty] | VV | 2 | 2 | True | 1 | ROZPOCET
175 | M | 60054700 | Roleta zatenňovací , řetízková,v béžové barvě ze zatemňující látky s TERMO funkcí. Funkce MULTI-STOP, 2-SIDES Gramáž: 150-160 g/m2 - položka vzorkování - výběr INV | m2 | 6.46 |  | 0 |  |  |  | základní |  | 0 | 0 | 0 | 0 | 0 | 32 | M | 2 |  |  |  | ROZPOCET | 0 | 0 | 0 | 0 | 0 | 1 | 0 | 16 | -1861625543
176 | M | 60054701 | Návyn s kastlíkem, + řetízková vedení, vč. kotvení a krytek dl. do 180 cm | pár | 7 |  | 0 |  |  |  | základní |  | 0 | 0 | 0 | 0 | 0 | 32 | M | 2 |  |  |  | ROZPOCET | 0 | 0 | 0 | 0 | 0 | 1 | 0 | 16 | 1792937236
177 | M | 60054702 | Ovládání rolet - osazený v pouzdře u vypínače osvětlení pro případné vzdálené ovládání - položka vzorkování - výběr INV | pár | 2 |  | 0 |  |  |  | základní |  | 0 | 0 | 0 | 0 | 0 | 32 | M | 2 |  |  |  | ROZPOCET | 0 | 0 | 0 | 0 | 0 | 1 | 0 | 16 | -1596439247
| D | 787 | Dokončovací práce - zasklívání |  |  |  | 0 | [5 empty] | 0 |  | 0.42356 |  | 0 | 2 | D | 1 |  |  |  | ROZPOCET | [6 empty] | 0
180 | K | 787716373 | Zasklívání výkladců s podtmelením na lišty přes 4 do 5 m2 dvojsklem bezpečnostním | m2 | 6.72 |  | 0 |  |  |  | základní |  | 0 | 0.03203 | 0.21524 | 0 | 0 | 16 | K | 2 |  |  |  | ROZPOCET | 0 | 0 | 0 | 0 | 0 | 1 | 0 | 16 | -526592072
| VV |  | zasklení bezpečnostním sklem | [15 empty] | VV | 2 | 1 | True | 0 | ROZPOCET
| VV |  | 1,6*0,55*6+1,44 |  | 6.72 | [13 empty] | VV | 2 | 2 | True | 1 | ROZPOCET
181 | M | 63437141.R1 | sklo bezpečnostní vrstvené tl 12,4mm P5A | m2 | 5.28 |  | 0 |  |  |  | základní |  | 0 | 0.031 | 0.16368 | 0 | 0 | 32 | M | 2 |  |  |  | ROZPOCET | 0 | 0 | 0 | 0 | 0 | 1 | 0 | 16 | 1943029759
| P |  | Poznámka k položce: zvýšená úroveň ochrany • odolává promyšleným útokům pachatelů, kteří mají k dispozici omezený čas (odrazuje od vloupání a krádeží) • 2 skla – alespoň 6 pvB fólií • třída: p5A | [15 empty] | P | 2
182 | M | 63437141.R2 | sklo bezpečnostní vrstvené P5A - do oblouku | m2 | 1.44 |  | 0 |  |  |  | základní |  | 0 | 0.031 | 0.04464 | 0 | 0 | 32 | M | 2 |  |  |  | ROZPOCET | 0 | 0 | 0 | 0 | 0 | 1 | 0 | 16 | 1014368185
| P |  | Poznámka k položce: zvýšená úroveň ochrany • odolává promyšleným útokům pachatelů, kteří mají k dispozici omezený čas (odrazuje od vloupání a krádeží) • 2 skla – alespoň 6 pvB fólií • třída: p5A | [15 empty] | P | 2
| VV |  | 0,9*1,6 |  | 1.44 | [13 empty] | VV | 2 | 2 | True | 1 | ROZPOCET
| D | M | Práce a dodávky M |  |  |  | 0 | [5 empty] | 0 |  | 0 |  | 0 | 3 | D | 0 |  |  |  | ROZPOCET | [6 empty] | 0
| D | 23-M | Montáže potrubí |  |  |  | 0 | [5 empty] | 0 |  | 0 |  | 0 | 3 | D | 1 |  |  |  | ROZPOCET | [6 empty] | 0
| D | VRN | Vedlejší rozpočtové náklady |  |  |  | 0 | [5 empty] | 0 |  | 0 |  | 0 | 5 | D | 0 |  |  |  | ROZPOCET | [6 empty] | 0
| D | VRN3 | Zařízení staveniště |  |  |  | 0 | [5 empty] | 0 |  | 0 |  | 0 | 5 | D | 1 |  |  |  | ROZPOCET | [6 empty] | 0
183 | K | 030001000 | Zařízení staveniště | … | 1 |  | 0 |  |  |  | základní |  | 0 | 0 | 0 | 0 | 0 | 1024 | K | 2 |  |  |  | ROZPOCET | 0 | 0 | 0 | 0 | 0 | 1 | 0 | 1024 | -1957801759
| D | VRN7 | Provozní vlivy |  |  |  | 0 | [5 empty] | 0 |  | 0 |  | 0 | 5 | D | 1 |  |  |  | ROZPOCET | [6 empty] | 0
184 | K | 070001000 | Provozní vlivy | … | 1 |  | 0 |  |  |  | základní |  | 0 | 0 | 0 | 0 | 0 | 1024 | K | 2 |  |  |  | ROZPOCET | 0 | 0 | 0 | 0 | 0 | 1 | 0 | 1024 | -1529886685