## List 1
Výzva č. 19 v DNS „UK FSV – „DNS dodávky standardní techniky ICT 2019 až 2022“ - Fakulta sociálních věd Univerzity Karlovy Příloha č. 1 – Technická specifikace_cenová nabídka
| Druh položky | Požadované parametry | Typové označení předmětu nabízeného účastníkem - produktové označení výrobce - případně webový odkaz v katalogu zboží účastníka | Potvrzení o splnění parametrů technické specifikace (účastník doplní ANO / NE) | Počet ks | Nabídková cena za ks bez DPH | Nabídková cena za ks vč. DPH | Nabídková cena vč. DPH | Lokalita - místo doručení předmětů | CPV označení | Číslo interní objednávky
1 | NTB 15,6 palců pro IPS Bubnová | Displej: Úhlopříčka displeje min. 15,6" Typ panelu IPS, Max. rozlišení 1920 × 1080 px, Poměr stran 16:9 Typ displeje: Antireflexní nebo matný Procesor: počet jader min. 4x, CPU Mark min. 6000 (například Intel Core i5-8250U) Frekvence procesoru min 1,6 GHz (1 600 MHz) Core Boost Frekvence min 3,4 GHz (3 400 MHz) Grafická karta: Integrovaná Operační paměť: RAM min. 8 GB DDR4 Operační systém: Windows 10 Pro Pevný disk: minimálně 512 GB SSD Výbava: Podsvícená klávesnice , Numerická klávesnice, Operační systém, Webkamera Konstrukce: preferujeme Pevný (klasický notebook) Grafické výstupy: HDMI, Bluetooth Bluetooth v5.0, WiFi 802.11ac, LAN port Min 2x USB-C Bez mechaniky Jazyk klávesnice CZ, SK Záruka min. 2 roky (cena nesmí překročit 20 000 Kč s DPH/ ks) |  |  | 2 |  | 0 | 0 | FSV UK Pekařská 16, Praha 5 – Butovice | 30213100-6 - Přenosné počítače | 200409
2 | NTB menší pro IPS Bubnová | Displej: Úhlopříčka displeje min. 14" Typ panelu IPS, Max. rozlišení 1920 × 1080 px, Poměr stran 16:9 Typ displeje: Antireflexní nebo matný Procesor: počet jader min. 4x, CPU Mark min. 7096 (například Intel Core i5 8265U) Frekvence procesoru min 1,6 GHz (1 600 MHz) Core Boost Frekvence min 3,4 GHz (3 400 MHz) Grafická karta: Integrovaná Operační paměť: RAM min. 8 GB DDR4 Operační systém: Windows 10 Pro Pevný disk: minimálně 512 GB SSD Výbava: Podsvícená klávesnice , Operační systém, Min. výdrž baterie 10 h Konstrukce: preferujeme Pevný (klasický notebook) Grafické výstupy: HDMI, Bluetooth Bluetooth v5.0, WiFi 802.11ac, LAN port Min 2x USB-C Bez mechaniky Jazyk klávesnice CZ, SK Záruka min. 2 roky (cena nesmí překročit 24 000 Kč s DPH/ ks) |  |  | 2 |  | 0 | 0 | FSV UK Pekařská 16, Praha 5 – Butovice | 30213100-6 - Přenosné počítače | 200409
3 | Souprava pro videokonference pro IPS Bubnová | Souprava pro konferenční hovory by měla obsahovat veškeré komponenty, které využijeme v zasedacích místnostech, při dálkových hovorech s našimi kolegy či obchodními partnery. Souprava bude určena pro střední a velké konferenční místnosti o 14 – 20 osobách. Preferujeme jednoduché zapojení a ovládání. Připojitelnost do notebooku pomocí konektoru USB. Jednoduchá nastavitelnost bez jakéhokoliv nastavování, či složité instalace. Požadujeme ostré video v rozlišení Full HD 1920 x 1080 a duplexní hlasitý telefon. Hlasitý telefon s profesionálním a čistým zvukem má vestavěnou technologii Bluetooth. Požadujeme pokročilé funkce redukující akustické ozvěny a šum. V balení požadujeme digitální kameru, mikrofon, reproduktory, dálkové ovládání, adaptér s NFC a Bluetooth pro připojení mobilních telefonů, 1 audio kabel, a video kabel a 1 USB kabel. Komunikace s Windows 7 – 10. Připojení celé soustavy do notebooku pomocí USB. Konektivita by měla být možná i pomocí Wi-Fi. Technické parametry Skutečné rozlišení: min. 1920 x 1080 Rychlost snímání videa [FPS]: min. 30 Rozhraní: min. USB 2.0 Záruka min. 2 roky (cena nesmí překročit 27 990 Kč s DPH/ ks) |  |  | 1 |  | 0 | 0 | FSV UK Pekařská 16, Praha 5 – Butovice | 32232000-8 - Zařízení pro videokonference | 200409
4 | PC pro IMS Navrátilová | PC formátu tower CPU: Quad core (min. 9500 bodů v Passmark) RAM: DDR4 min.8 GB HDD/SSD: HDD: min 500 GB, SSD min. 240 GB, Grafika: integrovaná nebo externí – min. výstupy 1x HDMI, 1x DVI, Výstupy: min. 6x USB (z toho 4x vzadu a 2x vepředu), přední USB 3.0 a novější DVDRW mechanika: ano Síťová karta: min. integrovaná gigabitLAN Software: MS Windows 10 Pro 64 bit CZ OEM Sestava kompletně funkční, včetně předinstalovaného systému win 10 Pro Příslušenství myš a klávesnice Záruka komplet min. 3 roky |  |  | 5 |  | 0 | 0 | FSV UK Pekařská 10, Praha 5 – Butovice | 30200000-1 - Počítače | 200420
5 | Monitor pro IMS Navrátilová | min. 24" Full HD 1920x1080, TN max. 2 ms, min. (min. 1x D-Sub, min 1x DVI,min. 1x HDMI 1.4), pivot, nastavitelná výška, záruka min. 2 roky (cena nesmí překročit 3 490 Kč s DPH/ ks) obsah balení: kabel min. napájecí, HDMI kabel, DVI kabel, audio kabel |  |  | 5 |  | 0 | 0 | FSV UK Pekařská 10, Praha 5 – Butovice | 30231310-3 - Ploché monitory | 200420
6 | NTB pro TA ČR Turková | nejlépe MacBook Air – vesmírně šedý displej s technologií True Tone Procesor: min. 1,1GHz čtyřjádrový procesor (například: Intel Core i5 desáté generace), Turbo Boost až max.3,5 GHz Pamět: min. 8 GB min. 3733MHz paměti LPDDR4X Disk: min. 512GB SSD úložiště Grafika Intel Iris Plus Podsvícená klávesnice Magic Keyboard – česká Touch ID Force Touch trackpad min. Dva porty Thunderbolt 3 záruka min. 2 roky (cena nesmí překročit 38 990 Kč s DPH/ ks) |  |  | 1 |  | 0 | 0 | FSV UK Smetanovo nábřeží 6, 11001 Praha 1 | 30213100-6 - Přenosné počítače | 200402
7 | NTB pro UNCE Havránková | Displej: Úhlopříčka displeje min. 13,3" Typ panelu IPS, Max. rozlišení 1920 × 1080 px, Poměr stran 16:9 Typ displeje: Antireflexní nebo matný Procesor: počet jader min. 4x, CPU Mark min. 6586 (například: Intel Core i7 8565U) Frekvence procesoru až 1,8 GHz (1 800 MHz) Core Boost Frekvence až 4,6 GHz (4 600 MHz) Funkce procesoru Automatické přetaktování, HyperThreading, Model se sníženou spotřebou, Podpora Virtualizace Grafická karta: Integrovaná Operační paměť: RAM min. 8 GB DDR4 minimálně 2 400 MHz (2,4 GHz) Operační systém: Windows 10 Pro Pevný disk: minimálně 512 GB SSD, Rozhraní disku M.2 Výbava: Podsvícená klávesnice , Čtečka paměťových karet, Čtečka otisků prstů, Operační systém Max výdrž baterie 17,6 h, lze nabíjet přes USB - C Grafické výstupy: HDMI, Bluetooth Bluetooth v5.0, WiFi 802.11ac, Verze WiFi: WiFi min. verze 5 Min 2x USB 3.2 Gen 1 (USB 3.0), min. 2x USB-C Bez mechaniky Jazyk klávesnice CZ, SK Záruka min. 2 roky |  |  | 1 |  | 0 | 0 | FSV UK Opletalova 26, 11001 Praha 1 | 30213100-6 - Přenosné počítače | 200396
8 | Myš pro UNCE Havránková (kompatibilní k výběru notebooku) | Připojení drátová, Rozhraní USB, Technologie Laserová kompatibilní s navrženým notebookem Počet tlačítek celkem min. 3x, (Kolečko s naklápěním do stran) Záruka min. 2 roky |  |  | 1 |  | 0 | 0 | FSV UK Opletalova 26, 11001 Praha 1 | 30237200-1 - Počítačová příslušenství | 200396
9 | externí disk pro IPS Kubátová | Typ úložiště: HDD 3.5" Kapacita úložiště: min. 6 000 GB (6 TB) Použití: Externí Hmotnost max. 950 g (0,95 kg) Rozhraní: USB 3.2 Gen 1 (USB 3.0) Konektor: Micro USB-B Šifrování: 256bitové hardwarové AES Materiál: Plast Obsah balení: Kabel záruka min. 2 roky (cena nesmí překročit 4 500 Kč s DPH/ ks) |  |  | 1 |  | 0 | 0 | FSV UK Pekařská 16, Praha 5 – Butovice | 30237200-1 - Počítačová příslušenství | 200343
10 | NTB pro IPS Kubátová | nejlépe MacBook Pro – vesmírně šedý Procesor: min. 1,4GHz čtyřjádrový (například: Intel Core i5 osmé generace), Turbo Boost až max 3,9 GHz Paměť: min. 8 GB min. 2133MHz paměti LPDDR3 Disk: min. 256GB SSD úložiště min. 13palcový (například: Retina displej s True Tone) Grafika: Intel Iris Plus Graphics 645 min. Dva porty Thunderbolt 3 Touch Bar a Touch ID Podsvícená klávesnice Magic Keyboard – česká záruka min. 2 roky (cena nesmí překročit 36 651 Kč s DPH/ ks) |  |  | 1 |  | 0 | 0 | FSV UK Pekařská 16, Praha 5 – Butovice | 30213100-6 - Přenosné počítače | 200343
11 | Tiskárna pro IPS Kubátová | Typ tiskárny: Inkoustová, Tankový systém, Barevná Formát tiskárny: A4 DPI tisku: min. 5 760 DPI skeneru: min. 2 400 Multifunkční: Ano Rychlost černého tisku - normální [stran/min]: 5 Bezokrajový tisk: Ano Rozhraní: USB, WiFi: Ano Rozlišení - barevné normální [DPI]: min. 5760 x 1440 Rychlost černého tisku - normální [stran/min]: 5 Rychlost barevného tisku - normální [stran/min]: 10 Vstupní zásobník [listů]: min. 100 Výstupní zásobník [listů]: min. 30 Kopírka: Ano Skener: Ano Multifunkční: Ano Pokročilé funkce: AirPrint, Epson Connect, Google Cloud Print, WiFi Direct Záruka: min. 2 roky (cena nesmí překročit 5 290 Kč s DPH/ ks) |  |  | 1 |  | 0 | 0 | FSV UK Pekařská 16, Praha 5 – Butovice | 30121000-3 - Zařízení fotokopírování a termokopírování | 200343
12 | iPad pro IPS Kubátová | nejlépe iPad Pro úhlopříčka min. 11" disk min. 256 GB nejlépe vesmírně sedá Wifi Záruka: min. 2 roky (cena nesmí překročit 24 500 Kč s DPH/ ks) |  |  | 1 |  | 0 | 0 | FSV UK Pekařská 16, Praha 5 – Butovice | 30213100-6 - Přenosné počítače | 200343
13 | Tužka kompatibilní k iPad pro IPS Kubátová | Apple Pencil 2 generace záruka min. 2 roky (cena nesmí překročit 3 146 Kč s DPH/ ks) |  |  | 1 |  | 0 | 0 | FSV UK Pekařská 16, Praha 5 – Butovice | 30237200-1 - Počítačová příslušenství | 200343
14 | PC pro IMS Pektorová (do kanceláře 203 a do kanceláře 207) | PC formátu tower CPU: Quad core (min. 10 000 bodů v Passmark) RAM: DDR4 min.16 GB HDD/SSD: HDD: min 1 TB, SSD min. 512 GB, Grafika: integrovaná nebo externí – min. výstupy 1x HDMI, 1x DVI, Výstupy: min. 6x USB (z toho 4x vzadu a 2x vepředu), přední USB 3.0 a novější DVDRW mechanika: ano Síťová karta: min. integrovaná gigabitLAN Software: MS Windows 10 Pro 64 bit CZ OEM Sestava kompletně funkční, včetně předinstalovaného systému win 10 Pro Příslušenství myš a klávesnice Záruka komplet min. 3 roky |  |  | 2 |  | 0 | 0 | FSV UK Pekařská 10, Praha 5 – Butovice | 30200000-1 - Počítače | 200336
15 | Monitor pro IMS Pektorová (do kanceláře 203 a do kanceláře 207) | min. 24" Full HD 1920x1080, TN max. 2 ms, min. (min. 1x D-Sub, min 1x DVI,min. 1x HDMI 1.4), pivot, nastavitelná výška, záruka min. 2 roky (cena nesmí překročit 3 490 Kč s DPH/ ks) obsah balení: kabel min. napájecí, HDMI kabel, DVI kabel, audio kabel |  |  | 2 |  | 0 | 0 | FSV UK Pekařská 10, Praha 5 – Butovice | 30231310-3 - Ploché monitory | 200336
16 | PC pro IMS Pektorová (do kanceláře 218 a do kanceláře 217) | PC formátu tower CPU: Quad core (min. 10 000 bodů v Passmark) RAM: DDR4 min.16 GB HDD/SSD: HDD: min 1 TB, SSD min. 512 GB, Grafika: integrovaná nebo externí – min. výstupy 1x HDMI, 1x DVI, Výstupy: min. 6x USB (z toho 4x vzadu a 2x vepředu), přední USB 3.0 a novější DVDRW mechanika: ano Síťová karta: min. integrovaná gigabitLAN Software: MS Windows 10 Pro 64 bit CZ OEM Sestava kompletně funkční, včetně předinstalovaného systému win 10 Pro Příslušenství myš a klávesnice Záruka komplet min. 3 roky |  |  | 2 |  | 0 | 0 | FSV UK Pekařská 10, Praha 5 – Butovice | 30200000-1 - Počítače | 200333
17 | Monitor pro IMS Pektorová (do kanceláře 218 a do kanceláře 217) | min. 24" Full HD 1920x1080, TN max. 2 ms, min. (min. 1x D-Sub, min 1x DVI,min. 1x HDMI 1.4), pivot, nastavitelná výška, záruka min. 2 roky (cena nesmí překročit 3 490 Kč s DPH/ ks) obsah balení: kabel min. napájecí, HDMI kabel, DVI kabel, audio kabel |  |  | 1 |  | 0 | 0 | FSV UK Pekařská 10, Praha 5 – Butovice | 30231310-3 - Ploché monitory | 200333
18 | PC pro IMS Pektorová (do kanceláře 217) | PC formátu tower CPU: Quad core (min. 10 000 bodů v Passmark) RAM: DDR4 min.16 GB HDD/SSD: HDD: min 1 TB, SSD min. 512 GB, Grafika: integrovaná nebo externí – min. výstupy 1x HDMI, 1x DVI, Výstupy: min. 6x USB (z toho 4x vzadu a 2x vepředu), přední USB 3.0 a novější DVDRW mechanika: ano Síťová karta: min. integrovaná gigabitLAN Software: MS Windows 10 Pro 64 bit CZ OEM Sestava kompletně funkční, včetně předinstalovaného systému win 10 Pro Příslušenství myš a klávesnice Záruka komplet min. 3 roky |  |  | 1 |  | 0 | 0 | FSV UK Pekařská 10, Praha 5 – Butovice | 30200000-1 - Počítače | 200375
19 | Monitor pro IMS Pektorová (do kanceláře 217) | min. 24" Full HD 1920x1080, TN max. 2 ms, min. (min. 1x D-Sub, min 1x DVI,min. 1x HDMI 1.4), pivot, nastavitelná výška, záruka min. 2 roky (cena nesmí překročit 3 490 Kč s DPH/ ks) obsah balení: kabel min. napájecí, HDMI kabel, DVI kabel, audio kabel |  |  | 1 |  | 0 | 0 | FSV UK Pekařská 10, Praha 5 – Butovice | 30231310-3 - Ploché monitory | 200375
20 | NTB pro ISS Císař | Displej: Úhlopříčka displeje min. 15,6" Typ panelu IPS, Max. rozlišení 1920 × 1080 px, Poměr stran 16:9 Typ displeje: Antireflexní nebo matný Procesor: počet jader min. 4x, CPU Mark min. 7096 (například Intel Core i7 10510U) Frekvence procesoru až 1,8 GHz (1 800 MHz) Core Boost Frekvence až 4,9 GHz (4 900 MHz) Funkce procesoru Automatické přetaktování, HyperThreading, Model se sníženou spotřebou, Podpora Virtualizace Grafická karta: Integrovaná Operační paměť: RAM min. 16 GB DDR4 minimálně 2 666 MHz (2,67 GHz) Operační systém: Windows 10 Home Pevný disk: minimálně 512 GB SSD, Rozhraní disku NVME Výbava: Podsvícená klávesnice , Numerická klávesnice, Čtečka paměťových karet, Čtečka otisků prstů, Operační systém, Webkamera Konstrukce: preferujeme Pevný (klasický notebook) Grafické výstupy: HDMI, Bluetooth Bluetooth v5.0, WiFi 802.11ax Min 1x USB 2.0, min. 2x USB 3.2 Gen 1 (USB 3.0), min.1x USB-C Bez mechaniky Jazyk klávesnice CZ, SK Záruka min. 2 roky (cena nesmí překročit 25 990 Kč s DPH/ ks) |  |  | 1 |  | 0 | 0 | FSV UK Pekařská 16, Praha 5 – Butovice | 30213100-6 - Přenosné počítače | 200337
21 | Tiskárna pro ISS Císař | Tiskárna barevná laserová (například HP color Laser 150nw) Funkce: AirPrint, Oddělené barevné náplně, Google Print Připojení: WiFi, LAN, USB Formáty papíru: A4, A5, A6 Formáty obálek a další: B5 Tiskové rozlišení: min. 600 x 600 DPI Rychlost tisku černobíle 18 str./min. Rychlost tisku barevně 4 str./min. Vstupní zásobník min.150 listů Maximální měsíční vytížení 20 000 str./měsíc Výstupní zásobník min. 50 listů Bez displeje Balení obsahuje: Napájecí kabel, Dokumentace, Startovací toner záruka min. 2 roky (cena nesmí překročit 4 499 Kč s DPH/ ks) |  |  | 1 |  | 0 | 0 | FSV UK Pekařská 16, Praha 5 – Butovice | 30121000-3 - Zařízení fotokopírování a termokopírování | 200337
22 | NTB pro GAUK IES Anjileh | Displej: Úhlopříčka displeje min. 13,3" Typ panelu IPS, Max. rozlišení 1920 × 1080 px, Poměr stran 16:9 Typ displeje: Antireflexní nebo matný Procesor: počet jader min. 4x, CPU Mark min. 7096 (například Intel Core i7 10510U) Frekvence procesoru až 1,8 GHz (1 800 MHz) Core Boost Frekvence až 4,9 GHz (4 900 MHz) Funkce procesoru Automatické přetaktování, HyperThreading, Podpora Virtualizace Grafická karta: Integrovaná Operační paměť: RAM min. 16 GB DDR4 minimálně 2 666 MHz (2,67 GHz) Operační systém: Windows 10 Pro Pevný disk: minimálně 1000 GB SSD, Rozhraní disku M.2 Výbava: Podsvícená klávesnice , Čtečka paměťových karet, Čtečka otisků prstů, TrackPoint, Operační systém, Maximální výdrž baterie 14,1 h, Nabíjení přes USB-C Ano Konstrukce: preferujeme Pevný (klasický notebook) Grafické výstupy: HDMI, Bluetooth Bluetooth v5.0, WiFi 802.11ac Min 2x USB 3.2, min. 2x USB 3.2 Gen 1 (USB 3.0), 1x Combo Audio Jack Bez mechaniky Jazyk klávesnice CZ, SK Záruka min. 2 roky (cena nesmí překročit 37 990 Kč s DPH/ ks) |  |  | 1 |  | 0 | 0 | FSV UK Smetanovo nábřeží 6, 11001 Praha 1 | 30213100-6 - Přenosné počítače | 200323
CELKOVÁ NABÍDKOVÁ CENA BEZ DPH : |  |  |  |  | 0
CELKOVÁ NABÍDKOVÁ CENA VČETNĚ DPH : |  |  |  |  | 0
V Praze dne:
Dodavatel
Obchodní jméno:
Sídlo:
IČ:
Oprávněná osoba: Příjmení, Jméno
Podpis: