## 02_Dewarova nádoba
Příloha č. 4b dokumentace výběrového řízení
-
Specifikace předmětu plnění pro část 2 veřejné zakázky
TECHNICKÝ PARAMETR | POŽADAVKY ZADAVATELE | NÁZEV / POPIS NABÍZENÉHO PARAMETRU * (doplní účastník)
Dewarova nádoba s příslušenstvím
pro Laboratoř buněčných kultivací a genotoxicity Ústavu hygieny a preventivního lékařství
Označení (model, sériové číslo apod.): |  | [...doplní účastník...]
Technické parametry
Typ: | Dewarova nádoba, laboratorní zásobník na tekutý dusík (LN2) | [...doplní účastník...]
Průměr hrdla: | Max. 51 mm | [...doplní účastník...]
Statický odpar LN2: | Max. 0,2 L / 24 hodin | [...doplní účastník...]
Vnitřní objem nádoby: | 16 až 23 L | [...doplní účastník...]
Hmotnost plné nádoby: | Max. 30 kg | [...doplní účastník...]
Statická udržitelnost: | Min. 100 dní | [...doplní účastník...]
Dewarova nádoba - Nejvýše přípustná hodnota nabídkové ceny v Kč bez DPH: | 23150
Typ: | Přečerpávací zařízení na LN2 | [...doplní účastník...]
Okamžité načerpání: | 1 - 3l LN2 | [...doplní účastník...]
Možnost úpravy délky výtlačné trubky: | ano | [...doplní účastník...]
Další podmínky: | kompatibilita s nabízenou Dewarovou nádobou | [...doplní účastník...]
Přečerpávací zařízení na LN2 - Nejvýše přípustná hodnota nabídkové ceny v Kč bez DPH: | 6200
* Dodavatel uvede ve sloupci "Název / Popis nabízeného parametru" přesnou specifikaci jednotlivých parametrů, příp. pouze "ANO", nelze-li uvést přesnou specifikaci (např. konkrétní hodnotu).