## 04_Tube rotator
Příloha č. 4d dokumentace výběrového řízení
-
Specifikace předmětu plnění pro část 4 veřejné zakázky
TECHNICKÝ PARAMETR | POŽADAVKY ZADAVATELE | NÁZEV / POPIS NABÍZENÉHO PARAMETRU * (doplní účastník)
Tube rotator pro Ústav farmakologie
Označení (model, sériové číslo apod.): |  | [...doplní účastník...]
Technické parametry
typ: | tube rotator - 2 ks | [...doplní účastník...]
zcela nový přístroj: | ano | [...doplní účastník...]
rozsah provozní teploty: | minimálně 4 - 40°C | [...doplní účastník...]
rozsah použití zkumavek: | minimálně 1,5 - 50 ml | [...doplní účastník...]
různé rychlosti nastavení: | ano | [...doplní účastník...]
snadné uchycení a vyjmutí zkumavek: | ano | [...doplní účastník...]
snadné upevnění nástavce na zkumavky: | ano | [...doplní účastník...]
úplné otáčení o 360°: | ano | [...doplní účastník...]
nastavitelný úhel 0-90°: | ano | [...doplní účastník...]
přípojení do sítě: | 100-240V | [...doplní účastník...]
možno otáčet zkumavky v poloze horizontálně (naležato) i vertikálně: | ano | [...doplní účastník...]
umožňuje nastavení zkumavek rovnoběžně s osou rotace: | ano | [...doplní účastník...]
součástí jsou nástavce pro zkumavky 1,5ml, 15ml, 50ml: | ano | [...doplní účastník...]
možno otáčet minimálně 24 zkumavek o velikosti 1,5 ml současně: | ano | [...doplní účastník...]
možno otáčet minimálně 6 zkumavek o velikosti 50 ml současně: | ano | [...doplní účastník...]
možno otáčet minimálně 7 zkumavek o velikosti 15 ml současně: | ano | [...doplní účastník...]
rozměry: | šířka max. 30 cm výška max. 30 cm hloubka max. 30 cm | [...doplní účastník...]
Nejvýše přípustná hodnota nabídkové ceny v Kč bez DPH za 1 ks | 12000
Nejvýše přípustná hodnota nabídkové ceny v Kč bez DPH za 2 ks | 24000
* Dodavatel uvede ve sloupci "Název / Popis nabízeného parametru" přesnou specifikaci jednotlivých parametrů, příp. pouze "ANO", nelze-li uvést přesnou specifikaci (např. konkrétní hodnotu).