## 06_Předvážky
Příloha č. 4f dokumentace výběrového řízení
-
Specifikace předmětu plnění pro část 6 veřejné zakázky
TECHNICKÝ PARAMETR | POŽADAVKY ZADAVATELE | NÁZEV / POPIS NABÍZENÉHO PARAMETRU * (doplní účastník)
Předvážky pro Ústav klinické mikrobiologie
Označení (model, sériové číslo apod.): |  | [...doplní účastník...]
Technické parametry
Typ: | Předvážky | [...doplní účastník...]
Rozlišení (odečitatelnost): | 0,01 g | [...doplní účastník...]
Maximální zatížení: | min. 1900 g | [...doplní účastník...]
Velikost vážící misky: | min. 125 mm x 125 mm nebo min. průměr 125 mm | [...doplní účastník...]
LCD display: | ano | [...doplní účastník...]
Opakovatelnost: | max. 0,03 g | [...doplní účastník...]
Nejvýše přípustná hodnota nabídkové ceny v Kč bez DPH | 11000
* Dodavatel uvede ve sloupci "Název / Popis nabízeného parametru" přesnou specifikaci jednotlivých parametrů, příp. pouze "ANO", nelze-li uvést přesnou specifikaci (např. konkrétní hodnotu).