## List1
Příloha č. 1 – Technická specifikace

předmět č. 1	náhradní sada baterií do UPS
počet kusů	1
popis	výrobcem UPS podporovaná originální náhradní sada baterií pro UPS APC SU1500RM
typové označení výrobce
produktové číslo (part number)
cena bez DPH, sazba DPH

předmět č. 2	PC klávesnice
počet kusů	1
popis	kompaktní PC klávesnice s rozložením kláves CZ/US a odděleným numerickým blokem
typové označení výrobce
produktové číslo (part number)
cena bez DPH, sazba DPH
parametry	požadované	nabízené
připojení k PC	Bluetooth, rádio
typ kláves	nízkoprofilové
rozměry [mm]	max. 125x370

předmět č. 3	externí USB disk 4 TB
počet kusů	2
popis	Přenosný externí disk s kapacitou alespoň 4 TB a připojením USB-C, kompatibilní s USB 2.0, předformátovaný na souborový systém HFS+
typové označení výrobce
produktové číslo (part number)
cena bez DPH, sazba DPH
parametry	požadované	nabízené
kapacita	min. 4 TB
formát disku	2,5“
typ rozhraní	USB 3.2 Gen 1
hmotnost	max. 130 g
materiál šasi	kov
kompatibilita OS	Windows, Mac, Linux
záruka	min. 3 roky

předmět č. 4	SAS disk 18 TB interní do RAID pole
počet kusů	12
popis	Interní 3,5“ SAS3 disk o kapacitě 18 TB do RAID pole
typové označení výrobce
produktové číslo (part number)
cena bez DPH, sazba DPH
parametry	požadované	nabízené
kapacita	18 TB
formát disku	3,5“
rozhraní	SAS3
rychlost otáček	7200 ot/min
rychlost rozhraní	12 Gb/s
vyrovnávací paměť	min. 512 MB
udržitelná přenosová rychlost	min 269 MB/s
průměrná přístupová doba	max. 4,2 ms
MTBF	min. 2.5 mil. hodin
záruka	min. 5 let
cílové použití	RAID6, provoz 24 x 7

předmět č. 5	Notebook 13“
počet kusů	1
popis	Notebook s obrazovkou 13“
typové označení výrobce
produktové číslo (part number)
cena bez DPH, sazba DPH
parametry	požadované	nabízené
počet jader CPU	min. 6
základní frekvence CPU	min. 1,1 GHz
velikost cache CPU	min. 12 MB
TDP CPU	max. 15 W
velikost RAM	Min. 16 GB
velikost interního úložiště	Min. 512 GB
typ interního úložiště	SSD
velikost obrazovky	13“ - 13,5“
rozlišení obrazovky	1920x1080
interní reproduktory	ano
interní mikrofon	ano
integrovaná WiFi karta	ano, 2,4 GHz i 5 GHz
konektivita	min. 2x Thunderbolt 3 (USB-C), min. 2x USB 3.2 (USB 3.0), 3,5 mm audio jack
grafický výstup	HDMI, USB-C
napájení	USB-C a dedikovaný konektor
hmotnost	max. 1,3 kg
záruka	min. 3 roky

předmět č. 6	Notebook 15,6“
počet kusů	1
popis	Notebook s 15,6“ obrazovkou, 16 GB RAM, 512 GB SSD a s předinstalovaným Windows 10 Pro
typové označení výrobce
produktové číslo (part number)
cena bez DPH, sazba DPH
parametry	požadované	nabízené
počet jader CPU	min. 6
základní frekvence CPU	min. 2,7 GHz
velikost cache CPU	min. 12 MB
TDP CPU	max. 45 W
velikost RAM	min. 16 GB
velikost interního úložiště	min. 512 GB
typ interního úložiště	SSD
grafická karta	dedikovaná
velikost obrazovky	15,6“
rozlišení obrazovky	min. 1920 × 1080 bodů
svítivost obrazovky	min. 300 nitů
interní reproduktory	ano
interní mikrofon	ano
integrovaná WiFi karta	ano
výbava	TrackPoint
konektivita	min. 3 x USB 3.2, min. 1 x USB-C s podporou Thunderbolt 3, min. 1 x graficky vystup HDMI, sitovy konektor RJ-45
napájení	USB-C a dedikovaný konektor
výrobcem předinstalovaný OS	Windows 10 Pro
rozšířená záruka	min. 3 roky servis u zákazníka (NBD)

předmět č. 7	Monitor 17“
počet kusů	1
popis	přenosný LCD monitor s HDMI a USB-C vstupem
typové označení výrobce
produktové číslo (part number)
cena bez DPH, sazba DPH
parametry	požadované	nabízené
uhlopříčka	17“ - 17,5“
nativní rozlišení displeje	1920 x 1080 pixelů
typ displeje	IPS
úprava obrazovky	matná nebo antireflexní
kontrast	min. 1000:1
jas	min. 300 cd/m2
rozměry	max. 40x25x1,5 cm

předmět č. 8	Dokovací stanice
počet kusů	1
popis	dokovací stanice s připojením USB-C
typové označení výrobce
produktové číslo (part number)
cena bez DPH, sazba DPH
parametry	požadované	nabízené
výkon napájecího adaptéru	min. 120 W
připojení k počítači	USB-C
rozšiřující porty	min. 2x DisplayPort, min. 1x HDMI, min. 4x USB 3.0, min. 1x USB-C, 1x RJ45, 1x 3,5 mm audio jack

předmět č. 9	Napájecí adaptér k notebooku
počet kusů	1
popis	Orignální (výrobcem notebooku podporovaný) napájecí adaptér pro notebook 15,6“, který je předmětem č. 6 tohoto výběrového řízení
typové označení výrobce
produktové číslo (part number)
cena bez DPH, sazba DPH
parametry	požadované	nabízené
výkon napájecího adaptéru	min. 90 W
typ konektoru	dvoupólový napájecí
síťové napětí	100 – 240 V, 50 – 60 Hz