## List1
Laboratorní přístroje 05/2020
Příloha č. 1 - Specifikace předmětu plnění
Buňky zvýrazněné bílou barvou se vyplní automaticky
Buňky zvýrazněné žlutou barvou vyplní dodavatel
Položka | Název položky | Množství | Měrná jednotka [MJ] | Specifikace | Termín dodání v týdnech (ode dne podpisu smlouvy) | Obchodní název (katalogové číslo) + popis (příp. webový odkaz) | Financováno z projektových finančních prostředků EU | Pokud financováno z prostředků EU, pak DODAVATEL uvede NA FAKTURU: NÁZEV A ČÍSLO PROJEKTU | Kontaktní osoba k převzetí zboží | Místo dodání | NABÍDKOVÁ CENA za měrnou jednotku (MJ) v Kč bez DPH | NABÍDKOVÁ CENA CELKEM v Kč bez DPH
1 | Digitální orbitální třepačka | 1 | ks | Digitální orbitální třepačka s časovačem (1 min až 99 hod 59 min). Rychlost třepání 50-500 ot/min; orbit 10 mm; rozměry do 29 x 39 x 13 cm (š x h x v), nosnost až 4,5 kg. Součástí přístroje je univerzální hliníková platforma. | 6 |  | ANO | „Zvýšení účinnosti a bezpečnosti léčiv a nutraceutik: moderní metody - nové výzvy (EFSA-CDN)“, reg. č. CZ.02.1.01/0.0./0.0/16_019/0000841 | Mgr. Zuzana Hadysová Tel.: 495 067 354 e-mail: hadysovz@faf.cuni.cz | Katedra analytické chemie |  | 0
2 | Platforma s gumovou podložkou pro orbitální třepačku | 1 | ks | Platforma s gumovou podložkou, kompatibilní s digitální orbitální třepačkou. | 6 |  | ANO | „Zvýšení účinnosti a bezpečnosti léčiv a nutraceutik: moderní metody - nové výzvy (EFSA-CDN)“, reg. č. CZ.02.1.01/0.0./0.0/16_019/0000841 | Mgr. Zuzana Hadysová Tel.: 495 067 354 e-mail: hadysovz@faf.cuni.cz | Katedra analytické chemie |  | 0
3 | Pipeta | 1 | ks | Jednokanálová pipeta o objemu 20-200 µL, variabilní. Nízká síla pro odhození špičky, odpružený kónus špičky. Pipeta je kompatibilní se špičkami epT.I.P.S. a s otočným stojanem na 6 pipet. | 6 |  | ANO | „Zvýšení účinnosti a bezpečnosti léčiv a nutraceutik: moderní metody - nové výzvy (EFSA-CDN)“, reg. č. CZ.02.1.01/0.0./0.0/16_019/0000841 | Mgr. Zuzana Hadysová Tel.: 495 067 354 e-mail: hadysovz@faf.cuni.cz | Katedra analytické chemie |  | 0
4 | Digitální vodní lázeň | 1 | ks | Digitální vodní lázeň o objemu 29 l, nerezová. Vniřní rozměry do 60 x 35 x 15 cm (š x h x v), časovač 1 min - 99:59 hod, teplotní rozsah 5 - 95°C, teplotní stabilita ± 0,1°C, výkon ohřevu až 2400 W. Nastavitelné funkce - normální provoz, zpožděné zapnutí, programovatelná doba pro udržení teploty a alarm hlídající teplotu. | 6 |  | ANO | „Zvýšení účinnosti a bezpečnosti léčiv a nutraceutik: moderní metody - nové výzvy (EFSA-CDN)“, reg. č. CZ.02.1.01/0.0./0.0/16_019/0000841 | Mgr. Zuzana Hadysová Tel.: 495 067 354 e-mail: hadysovz@faf.cuni.cz | Katedra analytické chemie |  | 0
5 | Stolní měřič pH/mV/°C/iontů s příslušenstvím | 1 | ks | Stolní měřič pH/mV/°C/iontů s příslušenstvím. Příslušenství zahrnuje měřicí jednotku, měrnou elektrodu, pokyny k provádění měření pH a pufry pro pH 4,01, 7,00, 9,21 a 10,00, držák elektrody, ochranný kryt, krátký návod k použití a prohlášení o shodě a osvědčení o zkoušce. | 6 |  | ANO | „Zvýšení účinnosti a bezpečnosti léčiv a nutraceutik: moderní metody - nové výzvy (EFSA-CDN)“, reg. č. CZ.02.1.01/0.0./0.0/16_019/0000841 | Mgr. Zuzana Hadysová Tel.: 495 067 354 e-mail: hadysovz@faf.cuni.cz | Katedra analytické chemie |  | 0
6 | Magnetická míchačka s ohřevem a teplotním čidlem | 1 | ks | Magnetická míchačka s ohřevem a teplotním čidlem. Pracovní plocha z Al slitiny s keramickým potahem, průměr varné desky: 145 mm, maximální míchaný objem do 20 l, topný výkon 800 W, maximální teplota desky 300 °C, přesnost regulace max. na ± 5 °C, nastavení teploty otočným spínačem s uvedením přesné hodnoty na digitálním displeji, dvě teplotní čidla (pro regulaci teploty a hlídání překmitu teploty), externí teplotní čidlo pro zpřesnění kontroly teploty na ± 1°C, otáčky nastavitelné v rozmezí 100-1400 min-1, odchylka nastavení otáček ± 2 %, na těle míchadla závit pro stativ, ukazatel nastavených otáček a teploty: digitální displej. | 6 |  | ANO | „Zvýšení účinnosti a bezpečnosti léčiv a nutraceutik: moderní metody - nové výzvy (EFSA-CDN)“, reg. č. CZ.02.1.01/0.0./0.0/16_019/0000841 | Mgr. Zuzana Hadysová Tel.: 495 067 354 e-mail: hadysovz@faf.cuni.cz | Katedra analytické chemie |  | 0
CELKOVÁ NABÍDKOVÁ CENA v Kč bez DPH
0
V případě, že se dodavatel při předání zboží na uvedené tel. číslo nedovolá, bude v takovém případě volat tel. +420 495 067 234.