## List 1
Výzva č. 25 v DNS „UK FSV – „DNS dodávky standardní techniky ICT 2019 až 2022“ - Fakulta sociálních věd Univerzity Karlovy Příloha č. 1 – Technická specifikace_cenová nabídka
| Druh položky | Požadované parametry | Typové označení předmětu nabízeného účastníkem - produktové označení výrobce - případně webový odkaz v katalogu zboží účastníka | Potvrzení o splnění parametrů technické specifikace (účastník doplní ANO / NE) | Počet ks | Nabídková cena za ks bez DPH | Nabídková cena za ks vč. DPH | Nabídková cena vč. DPH | Lokalita - místo doručení předmětů | CPV označení | Číslo interní objednávky
1 | Zařízení pro videokonference pro IPS | Technické specifikace (například: Poly Studio USB Video Bar) • Podporované operační systémy: Windows 7, 8.1, 10; MacOS 10.12, 10.13, 10.14 • Podporované aplikace: certifikováno pro Microsoft Team, Skype for Business, Zoom. LogMeIn GoToMeeting®, BlueJeans Network, Google Hangouts™, Amazon Chime, Cisco Webex®, VidyoDesktop™, Polycom RealPresence Desktop • Podpora pro standardní audio a video ovladače: UAC 1.0 Audio, UVC 1.1/1.5 Video, HID 1.11 • Napájení: 12VDC/5A @ 100~240VAC, 50/60 Hz • Kamera: 120-stupňů FOV, UHD 2160p, automatické rámování účastníků a sledování řečníka, 5x zoom / EPTZ, 2 přednastavení kamery • Zvuk: Poly Acoustic Clarity (full-duplex konverzace, rušení ozvěny a zvuku v pozadí), Poly NoiseBlock, Poly Acoustic Fence, Mute/Unmute • Stereo mikrofony: 6-element beamforming microphone array, dosah až 3,5 metru, 120 Hz–16 kHz • Stereo reproduktory: 90 dB @ 0.5m, 100 Hz–20 KHz • Rozhraní: 1x USB-C 3.0, 3,5 mm audio vstup, vstup napájení, Kensington security lock • Wifi: 802.11ac Wi-Fi wireless networking for manageability; IEEE 802.11a/b/g/n compatible • Bluetooth: Bluetooth® 4.2 • Zabezpečení: 802.1x support, správa certifikátů • Obsluha skrz wifi: Companion App (na Windows/Mac, připojena k zařízení), RealPresence Resource Manager, Device Management Service • Rozměry: 105 mm x 700 mm x 70 mm bez stojánku, 156 mm x 700 mm x 70 mm se stojánkem • Rozměry ovladače: 183 mm x 40 mm x 19 mm • Hmotnost: 2342 g bez stojánku, 2856 g se stojánkem • Obsah balení: Poly Studio, ovladač s 2 AAA bateriemi, nabíječka, 5 m USB 2.0 kabel (Type-C to Type-A), Wall mount kit, návod k použití Záruka min. 2 roky (cena nesmí překročit 26 500 Kč bez DPH/ks) |  |  | 4 |  | 0 | 0 | FSV UK IPS, Pekařská 16, Nové Butovice, 158 00 | 30237240-3 - Webová kamera | 200708
2 | Stolní mikrofon kompatibilní k zařízení pro videokonference pro IPS | Drátový Poly stolní mikrofon pro Poly Studio s kabelem RJ11 odpovídající propojení s navrhovaným systémem Poly Studio USB Video Bar. Záruka min. 2 roky (cena nesmí překročit 5 300 Kč bez DPH/ks) |  |  | 4 |  | 0 | 0 | FSV UK IPS, Pekařská 16, Nové Butovice, 158 00 | 30237240-3 - Webová kamera | 200708
CELKOVÁ NABÍDKOVÁ CENA BEZ DPH : |  |  |  |  | 0
CELKOVÁ NABÍDKOVÁ CENA VČETNĚ DPH : |  |  |  |  | 0
V Praze dne:
Dodavatel
Obchodní jméno:
Sídlo:
IČ:
Oprávněná osoba: Příjmení, Jméno
Podpis: