## DZŘ LFHKCF0065 - Příloha č. 4
Příloha č. 4 dokumentace zadávacího řízení
-
Specifikace předmětu plnění
TECHNICKÝ PARAMETR | POŽADAVKY ZADAVATELE | NÁZEV / POPIS NABÍZENÉHO PARAMETRU * (doplní účastník)
Optický koherenční tomograf
Označení (model, seriové číslo apod.): |  | [...doplní účastník...]
Technické parametry optického koherenčního tomografu
Axiální rozlišovací schopnost: | max. 5 μm | [...doplní účastník...]
Transverzální rozlišovací schopnost: | max. 8 μm | [...doplní účastník...]
Frekvence skenování: | min. 80000 Hz (skenů/s) | [...doplní účastník...]
Šíře skenu | min 50° | [...doplní účastník...]
Nastavitelné umístění orientace, velikosti i hustoty skenů | ANO | [...doplní účastník...]
On-line eyetracing | ANO | [...doplní účastník...]
Zobrazení a měření vrstev rohovky | ANO | [...doplní účastník...]
Barevné zobrazení fundu | ANO | [...doplní účastník...]
Laserová monochromatická autofluorescence | ANO | [...doplní účastník...]
OCT angiografie | ANO | [...doplní účastník...]
Širokoúhlé zobrazení | > 50° | [...doplní účastník...]
Vysoké zvětšení pro zobrzení receptorů | ANO | [...doplní účastník...]
Kompatibilita s perimetrem HEP | ANO | [...doplní účastník...]
Analýza progrese v libovolné lokaci sítníce | ANO | [...doplní účastník...]
Normativní databáze | ANO | [...doplní účastník...]
Automatická segmentace | ANO | [...doplní účastník...]
Export segmetace a analýzy | ANO | [...doplní účastník...]
Aanalýza makulární oblasti sítnice | ANO | [...doplní účastník...]
Rozšířená analýza papilární a peripapilámí oblasti sítnice | ANO | [...doplní účastník...]
Pacientská databáze s možností exportu | ANO | [...doplní účastník...]
Sdílení DICOM dat | ANO
Automatická kalibrace | ANO | [...doplní účastník...]
SW licence pro analýzu a integraci výsledků OCT a perimetrických měření | ANO | [...doplní účastník...]
Licence: | min. 2 licence | [...doplní účastník...]
Příslušenství: | Vyhodocovací stanice Monitor 32", 4K, IPS AArchivační úložiště min 8 TB Stolek s motorizovaným pohonem Barevná síťová tiskárna | [...doplní účastník...]
Nejvýše přípustná hodnota nabídkové ceny v Kč bez DPH | 2826960
* Dodavatel uvede ve sloupci "Název / Popis nabízeného parametru" přesnou specifikaci jednotlivých parametrů, příp. pouze "ANO", nelze-li uvést přesnou specifikaci (např. konkrétní hodnotu).