## R107
Rekonstrukce posluchárny R107 (rozměry š x d x v = 660 x 990 x 380 cm) | Magdalény Rettigové 4, Praha 1 |  |  |  | UKPedF/4710/2021
požadovaná komponenta | parametry
OBRAZ
| parametry zadavatele | cena bez DPH v Kč | sazba DPH | Celková cena s DPH v Kč | Popis zařízení (uvede uchazeč)
projektor | projektor vhodný pro zavěšení na strop v posluchárně a pro každodenní provoz cca 10 hodin denně světelný výkon: minimálně 4500 ANSI lumen nativní rozlišení: 1920x1200 vstupy: minimálně 1x HDBaset-T, 1x HDMI, 1x LAN kontrast: minimálně 400000:1 vertikální a horizontální shift zdroj světla: laser životnost zdroje světla: minimálně 20 000 hodin
držák projektoru | držák pro stropní ukotvení projektoru s možností natáčení, náklonu a jemného doladění a případné demontáže bez nutnosti používat nářadí vedení kabeláže: skrze závěsnou tyč držáku barva: bílá
projekční plocha | rámová, bez černých okrajů rám: černý, hliníkový profil šíře vč. rámu: minimálně 3200, maximálně 3400 mm formát: 16:10
příhledový monitor | velikost: minimálně 24" rozlišení: 1920 x 1200 polohovatelnost: pivot vstupy: minimálně 1x HDMI
vizualizér | nedodávat, zapojit stávající Wolf Vision VZ-9 plus | ----- | ----- | ----- | -----
ZVUK
reproduktory | nedodávat, zapojit stávající: D.A.S. ARCO 24 | ----- | ----- | ----- | -----
ruční bezdratový mikrofon k přednesu | sada (mikrofon + přijímač) modulace: FM počet kanálů: min. 8 konstrukce: dynamická směrová charakteristika: kardiodní napájení: AA nebo AAA články frekvenční pásmo: schválené pro používání v ČR
koncový zesilovač | výkon: 2x min. 80 W @ 4 Ohm (RMS) vstupy: 4× (výstup z obrazového přepínače, výstup z mixážního pultu, ruční bezdrátový mikrofon, přípojné místo) zisk vstupů: regulovatelný (stačí softwarově) výstupy: L a P repro
mixážní pult (pro účely výuky předmětů zaměřených na hudební nauku) | stolní ručně ovládaný mixážní pult stereo vstupy: minimálně 4x (z toho minimálně 2x TRS) mono vstupy: minimálně 4x XLR/TRS mikrofonní vstupy: minimálně 4x XLR sluchátkový výstup: minimálně 1x TRS výstupy: 1× XLR, 2x TRS počet kanálů: min. 8 napojení audio výstupu: jeden je zapojen do systému (XLR), druhý je zapojen do PC v katedře (TRS), třetí je připraven pro externě připojitelné nahravací zařízení (TRS) USB rozhraní: pro připojení PC a možnost nahrávat zvuk z mixážního pultu v PC nebo naopak posílat zvuk z PC do mixážního pultu SW vybavení: obslužný SW pro ovládání napájení mikrofonů: Phantom 9-52V napajení: 230V
ruční kabelový mikrofon k mixážnímu pultu | typ: kondenzátorový s kardioidní směrovou charakteristikou určení: vhodný pro snímání sólových nástrojů, sborů, ruchů frekvenční rozsah: 20Hz-20kHz citlivost: -45dB napájení: Phantom 9 -52V konektor: XLR kabeláž a příslušenství: propojovací kabel s koncovkamy XLR a mikrofoní stojan na zem
OVLÁDÁNÍ SYSTÉMU
řídicí systém | nedodávat, využít stávající CUE BETA (tato jednotka se měnit nebude, zůstává stávající) | ----- | ----- | ----- | -----
ovládací panel | dotykový panel: kompatibilní se stávající řídicí jednotkou CUE BETA úhlopříčka: minimálně 7" rozlišení: minimálně 1280 x 800 stojící volně na stole ve stojánku, napájení přes PoE (připojený pouze jedním kabelem)
přepínání video a audio vstupů a výstupů | univerzální přepínač s minimálně 3 obrazovými vstupy, 2 obrazovými výstupy, 1 zvukovým vstupem a 1 zvukovým výstupem obrazové vstupy: minimálně 2x HDMI (PC, přípojné místo), 1x pro připojení vizualizeru uvedeného v sekci OBRAZ obrazové výstupy: minimálně 1x HDMI, 1x HDBase-T zvukové výstupy: stereo zvuk (do zesilovače) deembedování zvuku z HDMI (notebook) může realizovat jiné zařízení výstupní rozlišení WUXGA 1920×1200
funkce přepínaní obrazu a zvuku | pokud se promítá z PC resp. z notebooku zapojeného v přípojném místě, jde do reproduktorů zvuk z PC resp. z notebooku pokud se promítá z vizualizéru nebo z jiného zdroje, jde do reproduktorů zvuk z PC pokud se na plátno promítá z PC nebo z vizualizéru, je tento obraz vidět i na příhledovém monitoru pokud se na plátno promítá obraz z notebooku nebo z jiného zdroje, na příhledovém monitoru je vidět obraz z PC systém umožňuje přehrávat zvuk ze zařízení zapojeného do přípojného místa přes 3,5 jack TRS (MP3 přehrávač), aniž by to mělo vliv na přepínání nastavených obrazových nebo zvukových vstupů systém umožňuje přehrávat současně zvuk z: PC / notebooku, z přípojného místa přes 3,5 jack TRS (MP3 přehrávač) a z mixážního pultu
PŘIPOJITELNOST NOTEBOOKU
přípojné místo | provedení: kovové s otevíratelným víkem barva: kovová (bez nástřiku) / šedá / matně stříbrná konektory: 1x 230V, 1x USB (propojeno do PC v katedře), 1x HDMI (notebook), 3,5 stereo jack TRS (MP3 přehrávač)
KABELÁŽ
propojovací a napájecí kabely | kabeláž dodat novou, umístit do zdi / lišt
kabeláž mezi projektorem a PC v katedře | projektor připojit pomocí HDBase-T
kabeláž mezi kamerou a PC v katedře | kabel pro přenos obrazu (pokud UTP, pak min. Cat5e) kabel pro ovládání kamery přes LAN (min. Cat5e) nebo RS232 z PC rezervní kabel min. Cat5e
kabeláž pro připojení mixážního pultu | kabeláž pro zapojení pultu do systému kabeláž pro připojení 2 výstupů (PC, externí zařízení)
KONFERENČNÍ ZAŘÍZENÍ
Kamera | PTZ kamera umístěná na stropě minimální rozlišení 1920×1080 snímková frekvence: min. 30 snímků/s zoom optický: min. 10× ostření: automatické požadavky na ostrost: kamera musí zabírat celou bílou keramickou tabuli o rozměrech 350 × 120 cm vzdálenou cca 6 m od kamery; při tomto záběru musí být text výšky 8 cm napsaný černým 2,3 mm fixem dobře čitelný na monitoru o rozlišení 1920×1080 horizontální úhel záběru: min. 50° ovládaní kamery: z PC po kabelu (RS232 nebo LAN) prostřednictvím obslužného SW a také dálkovým ovladačem otáčení: horizontální i vertikální v takovém úhlu, aby umožňovala detailně zabírat libovolnou pozici přední části místnosti přenos obrazu: USB do počítače na vzdálenost cca 15 m tak, aby fungovaly platformamy Zoom, Teams, Skype, Adobe connect (možno využít převodníky, el. je u PC i u projektoru, kde předpokládáme, že bude kamera umístěna) presety: možnost uložení alespoň 5 přednastavených pozic záběru kamery a možnost vyvolat je pomocí dálkového ovládání a pomocí ovládacího SW v PC
mikrofon + reproduktor | USB reproduktor s vestavěným všesměrovým mikrofonem bude umístěný na katedře a zapojený do PC výkon reproduktoru: min. 2,5 W ovládání zařízení: zapnutí, vypnutí, regulace hlasitosti, vypnutí / ztišení mikrofonu napájení: z PC přes USB
držák kamery a umístění kamery | držák kamery pro uchycení kamery na strop (nebo na stávající držák projektoru) kamera bude umístěna poblíž projektoru (ideálně pod) v podélné ose místnosti ve výšce cca 4 m nad zemí (tak, aby si kamera a projektor vzájemně neclonily)
PRÁCE
demontáž stavající techniky a kabeláže | demontáž veškeré nepotřebné techniky z katedry (přepínače) a ze zdí (interaktivních tabulí včetně držáků, starého plátna) odstranění viditelné staré nepotřebné kabeláže
instalace nové techniky | instalace veškerých dodaných komponent a kabeláže, propojení komponent
programování systému | naprogramování chování řídícího systému (obraz, zvuk, předvolby) naprogramování vzhledu a chování dotykového panelu (grafika, jazykové mutace ČJ a AJ) dle stávajícího dotykového panelu s možností mírných úprav (tyto úpravy nesmějí mít negativní dopad na přehlednost nebo intuitivnost ovládání) naprogramování ovládání mixážního pultu (přepínání audio vstupů, aby audiovýstup z mixážního pultu mohl jít do repro v učebně) naprogramování ovládání stávajícího systému osvětlení, stávajících el. ovládaných žaluzií, stávající CUE Beta řídicí jednotky (využít stávající prvky v el. rozvaděči ovládající osvětlení a žaluzie) foto jednotlivých obrazovek stávajícího dotykového panelu je součástí zadání této veřejné zakázky programování stávajícího systému realizovala firma http://www.jjares.cz/
předání | zprovoznění, otestování, zaškolení obsluhy, předání
| celkem | 0 |  | 0
TERMÍN, ZÁRUKA
termín instalace | do 25.3.2021
záruka na celé dílo a dodané komponenty | 36 měsíců
Note on A1: pokus -Tomas Sankot

## M103
Rekonstrukce posluchárny M103 (rozměry š x d x v = 508 x 1020 x 346 cm) | Myslíkova 7, Praha 1 |  |  |  | UKPedF/4710/2021
požadovaná komponenta | parametry
OBRAZ
| parametry zadavatele | cena bez DPH v Kč | sazba DPH | Celková cena s DPH v Kč | Popis zařízení (uvede uchazeč)
projektor | projektor vhodný pro zavěšení na strop v posluchárně a pro každodenní provoz cca 10 hodin denně světelný výkon: minimálně 4500 ANSI lumen nativní rozlišení: 1920x1200 vstupy: minimálně 1x HDBaset-T, 1x HDMI, 1x LAN kontrast: minimálně 400000:1 vertikální a horizontální shift zdroj světla: laser životnost zdroje světla: minimálně 20 000 hodin
držák projektoru | držák pro stropní ukotvení projektoru s možností natáčení, náklonu a jemného doladění a případné demontáže bez nutnosti používat nářadí vedení kabeláže: skrze závěsnou tyč držáku barva: bílá
projekční plocha | rámová, bez černých okrajů rám: černý, hliníkový profil šíře vč. rámu: minimálně 2800 mm, maximálně 3000 mm formát: 16:10
příhledový monitor | velikost: minimálně 24" rozlišení: 1920 x 1200 polohovatelnost: pivot vstupy: minimálně 1x HDMI
vizualizér | nedodávat, zapojit stávající Wolf Vision VZ-9 plus | ----- | ----- | ----- | -----
ZVUK
reproduktory | nedodávat, zapojit stávající: D.A.S. ARTEC 26 | ----- | ----- | ----- | -----
ruční bezdratový mikrofon k přednesu | sada (mikrofon + přijímač) modulace: FM počet kanálů: min. 8 konstrukce: dynamická směrová charakteristika: kardiodní napájení: AA nebo AAA články frekvenční pásmo: schválené pro používání v ČR
koncový zesilovač | výkon: 2x min. 80 W @ 4 Ohm (RMS) vstupy: 3× (výstup z obrazového přepínače, ruční bezdrátový mikrofon, přípojné místo) zisk vstupů: regulovatelný (stačí softwarově) výstupy: L a P repro
OVLÁDÁNÍ SYSTÉMU
řídicí systém | nedodávat, využít stávající CUE BETA (tato jednotka se měnit nebude, zůstává stávající) | ----- | ----- | ----- | -----
ovládací panel | dotykový panel: kompatibilní se stávající řídicí jednotkou CUE BETA úhlopříčka: minimálně 7" rozlišení: minimálně 1280 x 800 stojící volně na stole ve stojánku, napájení přes PoE (připojený pouze jedním kabelem)
přepínání video a audio vstupů a výstupů | univerzální přepínač s minimálně 3 obrazovými vstupy, 2 obrazovými výstupy, 1 zvukovým vstupem a 1 zvukovým výstupem obrazové vstupy: minimálně 2x HDMI (PC, přípojné místo), 1x pro připojení vizualizeru uvedeného v sekci OBRAZ obrazové výstupy: minimálně 1x HDMI, 1x HDBase-T zvukové výstupy: stereo zvuk (do zesilovače) deembedování zvuku z HDMI (notebook) může realizovat jiné zařízení výstupní rozlišení WUXGA 1920×1200
funkce přepínaní obrazu a zvuku | pokud se promítá z PC resp. z notebooku zapojeného v přípojném místě, jde do reproduktorů zvuk z PC resp. z notebooku pokud se promítá z vizualizéru nebo z jiného zdroje, jde do reproduktorů zvuk z PC pokud se na plátno promítá z PC nebo z vizualizéru, je tento obraz vidět i na příhledovém monitoru pokud se na plátno promítá obraz z notebooku nebo z jiného zdroje, na příhledovém monitoru je vidět obraz z PC systém umožňuje přehrávat zvuk ze zařízení zapojeného do přípojného místa přes 3,5 jack TRS (MP3 přehrávač), aniž by to mělo vliv na přepínání nastavených obrazových nebo zvukových vstupů systém umožňuje přehrávat současně zvuk z: PC / notebooku a z přípojného místa přes 3,5 jack TRS (MP3 přehrávač)
PŘIPOJITELNOST NOTEBOOKU
přípojné místo | provedení: kovové s otevíratelným víkem barva: kovová (bez nástřiku) / šedá / matně stříbrná konektory: 1x 230V, 1x USB (propojeno do PC v katedře), 1x HDMI (notebook), 3,5 stereo jack TRS (MP3 přehrávač)
KABELÁŽ
propojovací a napájecí kabely | kabeláž dodat novou, umístit do zdi / lišt
kabeláž mezi projektorem a PC v katedře | projektor připojit pomocí HDBase-T
kabeláž mezi kamerou a PC v katedře | kabel pro přenos obrazu (pokud UTP, pak min. Cat5e) kabel pro ovládání kamery přes LAN (min. Cat5e) nebo RS232 z PC rezervní kabel min. Cat5e
KONFERENČNÍ ZAŘÍZENÍ
Kamera | PTZ kamera umístěná na stropě minimální rozlišení 1920×1080 snímková frekvence: min. 30 snímků/s zoom optický: min. 10× ostření: automatické požadavky na ostrost: kamera musí zabírat celou bílou keramickou tabuli o rozměrech 300 × 120 cm vzdálenou cca 5 m od kamery; při tomto záběru musí být text výšky 8 cm napsaný černým 2,3 mm fixem dobře čitelný na monitoru o rozlišení 1920×1080 horizontální úhel záběru: min. 50° ovládaní kamery: z PC po kabelu (RS232 nebo LAN) prostřednictvím obslužného SW a také dálkovým ovladačem otáčení: horizontální i vertikální v takovém úhlu, aby umožňovala detailně zabírat libovolnou pozici přední části místnosti přenos obrazu: USB do počítače na vzdálenost cca 15 m tak, aby fungovaly platformamy Zoom, Teams, Skype, Adobe connect (možno využít převodníky, el. je u PC i u projektoru, kde předpokládáme, že bude kamera umístěna) presety: možnost uložení alespoň 5 přednastavených pozic záběru kamery a možnost vyvolat je pomocí dálkového ovládání a pomocí ovládacího SW v PC
mikrofon + reproduktor | USB reproduktor s vestavěným všesměrovým mikrofonem bude umístěný na katedře a zapojený do PC výkon reproduktoru: min. 2,5 W ovládání zařízení: zapnutí, vypnutí, regulace hlasitosti, vypnutí / ztišení mikrofonu napájení: z PC přes USB
držák kamery a umístění kamery | držák kamery pro uchycení kamery na strop (nebo na stávající držák projektoru) kamera bude umístěna poblíž projektoru (ideálně pod) v podélné ose místnosti ve výšce cca 3 m nad zemí (tak, aby si kamera a projektor vzájemně neclonily)
PRÁCE
demontáž stavající techniky a kabeláže | demontáž veškeré nepotřebné techniky z katedry (přepínače) a starého plátna odstranění viditelné staré nepotřebné kabeláže
instalace nové techniky | instalace veškerých dodaných komponent a kabeláže, propojení komponent
programování systému | naprogramování chování řídícího systému (obraz, zvuk, předvolby) naprogramování vzhledu a chování dotykového panelu (grafika, jazykové mutace ČJ a AJ) dle stávajícího dotykového panelu s možností mírných úprav (tyto úpravy nesmějí mít negativní dopad na přehlednost nebo intuitivnost ovládání) naprogramování ovládání stávajícího systému osvětlení, stávajících el. ovládaných žaluzií, stávající CUE Beta řídicí jednotky (využít stávající prvky v el. rozvaděči ovládající osvětlení a žaluzie) foto jednotlivých obrazovek stávajícího dotykového panelu je součástí zadání této veřejné zakázky programování stávajícího systému realizovala firma http://www.jjares.cz/
předání | zprovoznění, otestování, zaškolení obsluhy, předání
|  | 0 |  | 0
TERMÍN, ZÁRUKA
termín instalace | do 25. 3. 2021
záruka na celé dílo a dodané komponenty | 36 měsíců

## Celkem
Příloha č. 4 |  |  | UKPedF/4710/2021
VZMR "PedF – 2020 - Pořízení a instalace ICT a AV vybavení do učeben R107 a M103_2"
CENOVÁ KALKULACE
| cena bez DPH v Kč | sazba DPH | Celková cena s DPH v Kč
Učebna R107 | 0 |  | 0
Učebna M103 | 0 |  | 0
Celková cena | 0 |  | 0