## 01_NAS
Příloha č. 1: Podrobná specifikace a cenová kalkulace
01_NAS
Kategorie | Podkategorie | Min/Max/Mezi/Hodnota | Základní požadovaná specifikace | Konkrétní parametry nabízeného zařízení | Nabízené zařízení (výrobce a přesný typ) | Nabídková cena (bez DPH)
Předpokládaná hodnota bez DPH/kus |  | Max | 34120 |  |  | Cena za 1 ks bez DPH:
Poptávaný počet zařízení |  |  | 6
Předpokládaná hodnota bez DPH - celkem |  | Max | 204720
Formát |  | Hodnota | rack |  |  | Cena bez DPH za požadovaný počet kusů: | 0
Počet slotů pro HDD |  | Min | 4 (možno použít disky 2.5" a 3.5", SATA III)
Počet ethernet portů |  | Min | 2
Rychlost ethernet portů |  | Min | 1 GB
Vlastnosti ethernet |  | Hodnota | failover, link aggregation
Počet USB 3.0 |  | Min | 1
Podporované úrovně RAID |  | Hodnota | RAID 0, RAID 1, RAID 5, RAID 6, RAID 10, JBOD
Řízení přístupu |  | Hodnota | Možnost nastavování práv pomoci Windows Active Directory a LDAP.
Souborové systémy |  | Hodnota | Btrfs, EXT4
Disky |  | Min | - 4ks, každý: • 3,5“ • 6 TB, otáčky min. 5 400 ot./min • rozhraní SATA 6 Gb/s - vyrovnávací paměť min. 256 MB
Záruka |  | Hodnota | vztahuje se na NAS i disky
Energetická účinnost | Norma ENERGY STAR 2.0 k dispozici na internetové adrese www.euenergystar.org. | Hodnota | Energetická účinnost je o 20 % vyšší než odpovídá Energy Star verze 2.0. Prokázání: Certifikát Energy Star nebo jiný dokument (prohlášení o shodě, zkušební protokol aj.) prokazující dosažení požadovaných hodnot Energy Star (v českém jazyce), produktový list s uvedením dosažených hodnot nebo čestné prohlášení o splnění požadovaných hodnot.
Účastník vyplní pouze žlutě podbarvená pole.

## 02_Datový server
Příloha č. 1: Podrobná specifikace a cenová kalkulace
02_Datový server
Kategorie | Podkategorie | Min/Max/Mezi/Hodnota | Základní požadovaná specifikace | Konkrétní parametry nabízeného zařízení | Nabízené zařízení (výrobce a přesný typ) | Nabídková cena (bez DPH)
Předpokládaná hodnota bez DPH/kus |  | Max | 56600 |  |  | Cena za 1 ks bez DPH:
Poptávaný počet zařízení |  |  | 1
Předpokládaná hodnota bez DPH - celkem |  | Max | 56600
Formát |  | Hodnota | rack, 1U |  |  | Cena bez DPH za požadovaný počet kusů: | 0
Procesor |  | Min | min. 4 jader, min. 8 vláken, min. CPU Passmark 9200
RAM |  | Min | min. 16 GB, DDR4
Disky |  | Hodnota | - kapacita min. 8 disků - osazeny 2ks disků, 480 GB SSD Hot-plug v poli RAID 1
USB |  | Min | 3
LAN |  | Min | min. 1x RJ 45 ethernet, min. 1 GB
Napájení |  | Min | min. 1x 300W
Ostatní |  | Hodnota | Jediné kontaktní místo pro nahlášení poruch v celé ČR, servisní střediska pokrývající celé území ČR, možnost sledování servisních reportů prostřednictvím Internetu. Podpora poskytovaná prostřednictvím telefonní linky musí být dostupná v pracovní dny minimálně v době od 9:00 do 16:00 hod. Podpora prostřednictvím Internetu musí umožňovat stahování ovladačů a manuálů z internetu adresně pro konkrétní zadané sériové číslo zařízení.
Energetická účinnost | Norma ENERGY STAR 2.0 k dispozici na internetové adrese www.euenergystar.org. | Hodnota | Energetická účinnost je o 20 % vyšší než odpovídá Energy Star verze 2.0. Prokázání: Certifikát Energy Star nebo jiný dokument (prohlášení o shodě, zkušební protokol aj.) prokazující dosažení požadovaných hodnot Energy Star (v českém jazyce), produktový list s uvedením dosažených hodnot nebo čestné prohlášení o splnění požadovaných hodnot.
Účastník vyplní pouze žlutě podbarvená pole.

## Podrobná cenová kalkulace
Příloha č. 1: Podrobná specifikace a cenová kalkulace
Podrobná kalkulace ceny
Položka | Cena bez DPH za 1 ks | Požadovaný počet kusů | Cena za požadovaný počet kusů bez DPH | Výše DPH v % za 1 ks | Výše DPH v Kč za 1 ks | Cena vč. DPH za 1 ks | Výše DPH v Kč za požadovaný počet kusů | Cena za požadovaný počet kusů vč. DPH
01_NAS | 0 | 6 | 0 |  | 0 | 0 | 0 | 0
02_Datový server | 0 | 1 | 0 |  | 0 | 0 | 0 | 0
NABÍDKOVÁ CENA CELKEM |  |  | 0 | --- | --- | --- | 0 | 0
Účastník vyplní pouze žlutě podbarvená pole.