## List 1
Výzva č. 42 v DNS „UK FSV – „DNS dodávky standardní techniky ICT 2019 až 2022“ - Fakulta sociálních věd Univerzity Karlovy Příloha č. 1 – Technická specifikace_cenová nabídka
| Druh položky | Požadované parametry | Typové označení předmětu nabízeného účastníkem - produktové označení výrobce - případně webový odkaz v katalogu zboží účastníka | Potvrzení o splnění parametrů technické specifikace (účastník doplní ANO / NE) | Počet ks | Nabídková cena za ks bez DPH | Nabídková cena za ks vč. DPH | Nabídková cena vč. DPH | Lokalita - místo doručení předmětů | CPV označení | Číslo interní objednávky
1 | Tiskárna May | Typ zařízení Barevné laserové multifunkční zařízení pro formát A4 Základní funkce Tisk, kopírování*, skenování*, odesílání*, ukládání a volitelně faxování Ovládací panely Barevný dotykový panel TFT LCD WSVGA s úhlopříčkou 25,6 cm (10,1˝) Paměť: min. 3,0 GB paměti RAM Jednotka pevného disku: min. 320 GB (volné místo na disku min. 250GB) Rozhraní pro připojení: min. 1x Lan, min. 1× USB 2.0 (hostitelské), min. 1× USB 3.0 (hostitelské), a min. 1× USB 2.0 (zařízení) Kapacita zásoby papíru (A4, 80 g/m²): Standardně: min. 650 listů, Víceúčelový zásobník na min.100 listů, 1× kazetový zásobník papíru na min. 550 listů Maximálně: 2 300 listů (s podávací jednotkou zásobníku AK1 (Cassette Feeding Unit-AK1)) Možnosti konečných úprav: třídění, seskupování Kazetový a víceúčelový zásobník - A4, A5, A5R, A6, B5, Doba zahřívání: Po zapnutí napájení: max. 10 sekundy nebo méně, režim rychlého spuštění: max. 4s nebo méně Rychlost tisku (černobíle/barevně): 25 str./min (A4), 26 str./min (A5R), 46 str./min (A5), 23 str./min (A6), Rychlost oboustranného tisku (A4/LTR): 25/26 obr./min černobíle, 25/26 obr./min barevně Rozlišení tisku 600 × 600 až 1 200 × 1 200 (ekvivalentní) Operační systém: Windows 7, Windows 10, MAC OS X (až 10.10 nebo novější) Rychlost kopírování* (černobíle/barevně): 25 str./min (A4), 25 str./min (A5R), 45 str./min (A5), 23 str./min (A6) Doba vytištění první kopie (černobíle/barevně) max. přibližně 6,9 / 9,4 sekundy nebo méně Specifikace pro skenování: Jednoprůchodový duplexní automatický podavač dokumentů – DADF* [oboustranné na oboustranné (automatické)] až 100 listů s detekcí podání více listů podavačem. Rozlišení skenování: Preferujeme pro kopírování 600x600 dpi, pro odesílání 600 × 600 dpi Formát souborů: Standardně: preferujeme TIFF, JPEG, PDF (kompaktní, prohledávatelný, PDF/A šifrovaný) Toner: Kopírka plně osazena novými nepoužitými originálními tonery barevnými i čb. (Bk zásobník min. na 20 000 stran, M, C, Y - barva zásobník min. 17 000 stran) Kompatibilita: Nutnost instalace na již používané tiskové řešení Uniflow s ovládáním přes dotykový panel stroje Standardní podstavec s kolečky: Ne Cenu uveďte včetně ceny za instalaci HW a SW, zaškolení obsluhy, a dopravného Uveďte pro návrh servisní smlouvy cenu za ČB výtisk a barevný výtisk (pro informaci) Záruka: Minimálně 2 roky a cena nesmí překročit 47 670 Kč bez DPH |  |  | 1 |  | 0 | 0 | FSV UK Smetanovo nábřeží 6, 11001 Praha 2 | 30232110-8 - Laserové tiskárny | 210222
CELKOVÁ NABÍDKOVÁ CENA BEZ DPH : |  |  |  |  | 0
CELKOVÁ NABÍDKOVÁ CENA VČETNĚ DPH : |  |  |  |  | 0
V Praze dne:
Dodavatel
Obchodní jméno:
Sídlo:
IČ:
Oprávněná osoba: Příjmení, Jméno
Podpis: