## List1
učebna M209 Budova v ulici Myslíkova 7, Praha 1
název zařízení | specifikace zařízení | poznámka / funkcionalita | požadovaný počet ks | cena za ks bez DPH v Kč | sazba DPH | Celková cena bez DPH v Kč | Celková cena s DPH v Kč | vyplní dodavatel nabízené zařízení | vyplní dodavatel vyhovuje všem bodům specifikace? ANO / NE | vyplní dodavatel odkaz na datasheet (nebo poslat přílohou)
PTZ kamera | rozlišení kamery min. 1920x1080 50/60 fps optický zoom min. 12x světelnost při min zoomu: max F1,7 světelnost při max zoomu: max F3,6 horizontální úhel záběru min 70° vyvážení bílé: automatické i manuální ostření: automatické i manuální dálkový ovladač možnost uložit minimálně 5 přednastavených poloh kamery (presety) a vyvolat je jak pomocí dálkového ovladače, tak i pomocí dotykového panelu učebny | Kamera č. 1: Bude zavěšená na stropě, bude snímat katedru, prostor mezi katedrou a tabulí, a v neposlední řadě samotnou tabuli. Kamera bude schopna zabrat celou čelní stěnu učebny. Bude ovládána stávajícím dotykovým panelem (ovládání nutno doprogramovat). Požadavek na čitelnost: písmo na tabuli o velikosti 7 cm snímané kamerou ze vzdálenosti cca 6 m musí být dobře čitelné. Napájení: ze stávající el. zásuvky, ze které je zapojen projektor. Kamera č. 2: Bude umístěná na čelní stěně tak, aby snímala posluchače v učebně. Měla by být schopna zabrat 80 % posluchačů celé učebny Napájení: bude nutné vytvořit novou el. zásuvku na čelní stěně učebny (s pomocí krátké plastové lišty vedoucí z SDK podhledu), připojení na el. rozvod pro projektor. Kamery budou mít možnost plynulého natáčení objektivu horizontálně i vertikálně pomocí dálkového ovladače a také pomocí stávajícího dotykového panelu (ovládání nutno doprogramovat). | 2 |  |  | 0
Stropní držák kamery | stropní držák kamery s nohou | pro instalaci do SDK podhledu | 1 |  |  | 0
Nástěnný držák kamery | nástěnný držák kamery | pro instalaci v čele učebny | 1 |  |  | 0
Přepínač kamer / mini-střižna | vstupy: min 4x HDMI (CAM1, CAM2, vizualizer, notebook) podporovaná rozlišení 1280x720 (vizualizer), 1920x1080 (kamery) výstup USB rozlišení video výstupu min. 1920x1080 50/60 fps signalizace, který vstup je aktivní (např. podsvícením) | pro intuitivní přepínání mezi vstupy (kamerami, vizualizerem, notebookem) | 1 |  |  | 0
kabely pro připojení kamer | HDMI kabel s aktivním zesilovačem pozlacené konektory délka cca 15m | propojení kamery a střižny | 2 |  |  | 0
konferenční mikrofon, reproduktor | reproduktor s mikrofonem (plně duplexní provoz mikrofonu a reproduktoru současně) možnost propojení více mikrofonů pomocí řetězení minimálně 3 ks výkon reproduktoru: min 10 W všesměrové (360°) mikrofony snímající zvuk do vzdálenosti min 6 m, přesněji řečeno tak, aby šlo pokrýt celou učebnu pomocí dvou mikrofonů potlačení ozvěny z repro do mikrofonu potlačení šumu kompatibilní s Skype, Teams, Adobe Connect, Zoom kabeláž (k mikrofonu č. 1, k zásuvce na zdi, k mikrofonu č. 2) | Mikrofon č. 1: bude umístěn na katedře, kabely budou v dostatečné délce pro pohyb na ploše katedry (délka kabelů cca 3m) Mikrofon č. 2: bude umístěn cca uprostřed učebny, bude odpojitelný, bude se zapojovat do zásuvky umístěné na stěně mezi okny, délka volného kabelu bude cca 5-6 m | 2 |  |  | 0
doprava, práce | natažení kabelových tras (včetně kabeláže data a kabeláže pro napájení instalace kamer, držáků, mikrofonů, přepínače kamer, zapojení doprogramování ovládání kamer do systému Cue zprovoznění, konfigurace zaškolení obsluhy drobný ninstalační materiál doprava |  | 1 |  |  | 0
0