## Nabídková cena
STANOVENÍ NABÍDKOVÉ CENY
číslo položky | Název položky NABÍZENÝ MODEL | Počet | Cena 1 ks Kč bez DPH | Celková cena Kč bez DPH | Kč DPH 21 % | Celková cena Kč vč. DPH
1 | Server | 1 |  | 0 | 0 | 0
V případě, že technické podmínky obsahují odkazy na obchodní firmy, názvy nebo jména a příjmení, specifická označení zboží a služeb, které platí pro určitou osobu, popřípadě její organizační složku za příznačné, patenty na vynálezy, užitné vzory, průmyslové vzory, ochranné známky nebo označení původu, umožňuje zadavatel , výslovně použití i jiných, kvalitativně a technicky obdobných řešení, které naplní zadavatelem požadovanou či odborníkovi zřejmou funkcionalitu, a to v souladu s § 89 odst. 6 Zákona č. 134/2016, o zadávání veřejných zakázek, v platném znění.
Účastník vyplní odemčené žlutě podbarvené buňky pro:
A) stanovení nabídkové ceny
B) doplnění specifikace jednotlivých položek tabulky obsaženou v listech tohoto sešitu.
V …………………………. dne …………….2021
………………………………………………………..
za dodavatele

## 1 Server
NABÍZENÝ MODEL: ………………………………………..
Technická specifikace | pevný parametr | minimální požadovaný parametr | Technická specifikace
Šasí |  |  | Procesor
Provedení: | montáž do racku
Rozměr: | výška 2U
Ližiny: | ano
Zdroj: | redundantní, splňující standard 80PLUS Platinum
Počet šachet na moduly: |  | 4
Počet hot-pluggable šuplíků pro 2.5" disky (na každý modul): |  | 3
Podporované typy připojení hot-pluggable disků: |  | SATA a NVMe
4 moduly s následující konfigurací |  |  | Operační systém
Typ procesoru: |  | AMD EPYC 7302 (3 GHz, boost 3.3 GHz, 16 jader / 32 vláken, 128 MB L3 cache; 8-channel memory controller)
Počet procesorů: |  | 2
Kapacita paměti RAM [GB]: |  | 128
Typ paměti: | DDR4 3200 MHz, CAS latency max. 22
Konfigurace paměti: | moduly rozdělené mezi všech 8 řadičů paměti v procesorech (16 modulů)
Počet portů 1000BASE-T Ethernet: |  | 2
Počet portů 10Gb SFP+: |  | 1
Kapacita SSD [GB]: |  | 120
Typ SSD: | M.2 PCIe (slot)
Vzdálená správa: | protokol IPMI po samostatném ethernetovém rozhraní, vzdálené vypnutí, zapnutí a reset, virtuální sériový port, možnost bootování po ethernetu (PXE), možnost vzdálené konfigurace BIOSu/UEFI (např. pomocí sériového portu nebo přes webové rozhraní)
Podpora operačních systémů: | Linux (Ubuntu 20.04 LTS)
Další informace |  |  | Další informace
každý modul funguje jako samostatný počítač, společné je pouze napájení a případně správa
moduly by měly být kompatibilní se stávajícími šasí Gigabyte H262-Z62
operační systém nemusí být součástí dodávky
Záruční doba minimálně 2 roky, dodací lhůta do 60 dnů. Zboži by mělo být doručeno na Katedru softwaru a výuky informatiky, Malostranské nám. 25, Praha 1, 118 00.